## SO 000
EstiCon |  |  |  | Firma: | [6 empty] | 3
Soupis prací objektu
S | Stavba: | NIV |  | III/3945 Tetčice, propust 3945-3P |  |  | SO 000 | 0 |  | 0 | 2
O | Rozpočet: | SO 000 |  | Ostatní a vedlejší náklady | [5 empty] | 0.12 | 2
Typ | Poř. číslo | Kód položky | Varianta | Název Položky | MJ | Množství | Cena |  | Cenová soustava | 0.21
[7 empty] | Jednotková | Celkem
0 | 1 | 2 | 3 | 4 | 5 | 6 | 7 | 8 | 9
SD |  | 0 |  | Všeobecné konstrukce a práce |  |  |  | 0
P | 1 | 00002 | R | Zřízení a odstranění zařízení staveniště - popsáno v obchodních podmínkách | KPL | 1 | 0 | 0 |  | 0 | 3
PP
TS
P | 2 | 00003 | R | Zajištění povolení zvláštního užívání komunikací - popsáno v obchodních podmínkách, v zákoně č. 13/1997 Sb., a vyhlášce č. 104/1997 | KPL | 1 | 0 | 0 |  | 0 | 3
PP
TS
P | 3 | 00010 | R | Hlavní prohlídka propustku prováděná při uvedení stavby do provozu - popsáno v obchodních podmínkách | KPL | 1 | 0 | 0 |  | 0 | 3
PP |  |  |  | vč. vložení do BMS
VV |  |  |  | 1 = 1,000 [A]
TS
P | 4 | 02720 |  | POMOC PRÁCE ZŘÍZ NEBO ZAJIŠŤ REGULACI A OCHRANU DOPRAVY | KPL | 1 | 0 | 0 |  | 0 | 3
PP |  |  |  | Veškeré dopravní značení potřebné pro zajištění dopravního opatření dle schématu B/6 dle TP66. Dodávka, montáž, údržba, nájem, přestavění dle etap, demontáž, doprava.
VV |  |  |  | 1 = 1,000 [A]
TS |  |  |  | Položka zahrnuje: - veškeré náklady spojené s objednatelem požadovanými zařízeními Položka nezahrnuje: - x

## SO 201
EstiCon |  |  |  | Firma: | [6 empty] | 3
Soupis prací objektu
S | Stavba: | NIV |  | III/3945 Tetčice, propust 3945-3P |  |  | SO 201 | 0 |  | 0 | 2
O | Rozpočet: | SO 201 |  | Propust ev.č. 3945-3P | [5 empty] | 0.12 | 2
Typ | Poř. číslo | Kód položky | Varianta | Název Položky | MJ | Množství | Cena |  | Cenová soustava | 0.21
[7 empty] | Jednotková | Celkem
0 | 1 | 2 | 3 | 4 | 5 | 6 | 7 | 8 | 9
SD |  | 0 |  | Všeobecné konstrukce a práce |  |  |  | 0
P | 1 | 014102 |  | POPLATKY ZA SKLÁDKU | T | 3.6 | 0 | 0 |  | 0 | 3
PP |  |  |  | vyčištění území u propustku
VV |  |  |  | položka 12960: 1,00*4,5*0,2*2*2 = 3,600 [A]
TS |  |  |  | Položka zahrnuje: - veškeré poplatky provozovateli skládky související s uložením odpadu na skládce. Položka nezahrnuje: - x
SD |  | 1 |  | Zemní práce |  |  |  | 0
P | 2 | 12960 |  | ČIŠTĚNÍ VODOTEČÍ A MELIORAČ KANÁLŮ OD NÁNOSŮ | M3 | 1.8 | 0 | 0 |  | 0 | 3
PP |  |  |  | vyčištění území u propustku odvozná vzdálenost v režii zhotovitele
VV |  |  |  | 1,00*4,5*0,2*2 = 1,800 [A]
TS |  |  |  | Položka zahrnuje: - vodorovnou a svislou dopravu, přemístění, přeložení, manipulace s materiálem a uložení na skládku. Položka nezahrnuje: - poplatek za skládku, který se vykazuje v položce 0141** (s výjimkou malého množství materiálu, kde je možné poplatek zahrnout do jednotkové ceny položky – tento fakt musí být uveden v doplňujícím textu k položce)
SD |  | 3 |  | Svislé konstrukce |  |  |  | 0
P | 3 | 31717 |  | KOVOVÉ KONSTRUKCE PRO KOTVENÍ ŘÍMSY | KG | 37.38 | 0 | 0 |  | 0 | 3
PP |  |  |  | kotevní přípravek římsy hák dl. 1,0 m D 12 mm á 0,2 m; 0,89 kg/kus
VV |  |  |  | levá římsa 0,89*21 = 18,690 [A] pravá římsa 0,89*21 = 18,690 [B] Celkové množství = 37,380
TS |  |  |  | Položka zahrnuje: - dodávku (výrobu) kotevního prvku předepsaného tvaru - jeho osazení do předepsané polohy včetně nezbytných prací (vrty, zálivky apod.) Položka nezahrnuje: - x
P | 4 | 317325 |  | ŘÍMSY ZE ŽELEZOBETONU DO C30/37 (B37) | M3 | 2.083 | 0 | 0 |  | 0 | 3
PP |  |  |  | římsy po obou stranách silnice
VV |  |  |  | levá římsa 0,35*0,7*4,3 = 1,054 [A] pravá římsa 0,35*0,7*4,2 = 1,029 [B] Celkové množství = 2,083
TS |  |  |  | Položka zahrnuje: - dodání čerstvého betonu (betonové směsi) požadované kvality, jeho uložení do požadovaného tvaru při jakékoliv hustotě výztuže, konzistenci čerstvého betonu a způsobu hutnění, ošetření a ochranu betonu, - zhotovení nepropustného, mrazuvzdorného betonu a betonu požadované trvanlivosti a vlastností, užití potřebných přísad a technologií výroby betonu, - zřízení pracovních a dilatačních spar, včetně potřebných úprav, výplně, vložek, opracování, očištění a ošetření, - bednění požadovaných konstr. (i ztracené) s úpravou dle požadované kvality povrchu betonu, včetně odbedňovacích a odskružovacích prostředků, nátěrů zabraňujících soudržnosti betonu a bednění, - podpěrné konstr. (skruže) a lešení všech druhů pro bednění, vč. ochranných a bezpečnostních opatření a základů těchto konstrukcí a lešení, - vytvoření kotevních čel, kapes, nálitků a sedel, zřízení všech požadovaných otvorů, výklenků, prostupů, dutin, drážek a pod., vč. ztížení práce a úprav kolem nich, - úpravy pro osazení výztuže, doplňkových konstrukcí a vybavení, - úpravy povrchu pro položení požadované izolace, povlaků a nátěrů, případně vyspravení, - ztížení práce u kabelových a injektážních trubek a ostatních zařízení osazovaných do betonu, - konstrukce betonových kloubů, upevnění kotevních prvků a doplňkových konstrukcí, - nátěry zabraňující soudržnost betonu a bednění, - výplň, těsnění a tmelení spar a spojů, - opatření povrchů betonu izolací proti zemní vlhkosti v částech, kde přijdou do styku se zeminou nebo kamenivem, - případné zřízení spojovací vrstvy u základů, - úpravy pro osazení zařízení ochrany konstrukce proti vlivu bludných proudů, Položka nezahrnuje: - dodání a osazení výztuže
P | 5 | 317365 |  | VÝZTUŽ ŘÍMS Z OCELI 10505, B500B | T | 0.333 | 0 | 0 |  | 0 | 3
PP |  |  |  | vybetonování říms tl. 350 mm
VV |  |  |  | 0,16*2,083 = 0,333 [A]
TS |  |  |  | Položka zahrnuje: - veškerý materiál, výrobky a polotovary, včetně mimostaveništní a vnitrostaveništní dopravy (rovněž přesuny), včetně naložení a složení, případně s uložením - dodání betonářské výztuže v požadované kvalitě, stříhání, řezání, ohýbání a spojování do všech požadovaných tvarů (vč. armakošů) a uložení s požadovaným zajištěním polohy a krytí výztuže betonem, - veškeré svary nebo jiné spoje výztuže, - pomocné konstrukce a práce pro osazení a upevnění výztuže, - zednické výpomoci pro montáž betonářské výztuže, - úpravy výztuže pro osazení doplňkových konstrukcí, - ochranu výztuže do doby jejího zabetonování, - úpravy výztuže pro zřízení železobetonových kloubů, kotevních prvků, závěsných ok a doplňkových konstrukcí, - veškerá opatření pro zajištění soudržnosti výztuže a betonu, - vodivé propojení výztuže, které je součástí ochrany konstrukce proti vlivům bludných proudů, vyvedení do měřících skříní nebo míst pro měření bludných proudů (vlastní měřící skříně se uvádějí položkami SD 74), - povrchovou antikorozní úpravu výztuže, - separaci výztuže, - osazení měřících zařízení a úpravy pro ně, - osazení měřících skříní nebo míst pro měření bludných proudů. Položka nezahrnuje: - x
SD |  | 6 |  | Úpravy povrchů, podlahy, výplně otvorů |  |  |  | 0
P | 6 | 626121 |  | REPROFIL PODHL, SVIS PLOCH SANAČ MALTOU DVOUVRST TL DO 40MM | M2 | 12.62 | 0 | 0 |  | 0 | 3
PP |  |  |  | sanace boků a vrchu nosné konstrukce a líců křídel
VV |  |  |  | boky nosné konstrukce, líce křídel vlevo (0,3+1,2)/2*1,8*2+0,8*0,8 = 3,340 [A] vrch čela nosné konstrukce vlevo 4,3*0,7 = 3,010 [B] boky nosné konstrukce, líce křídel vpravo (0,5+1,0)/2*(1,8+2,0)+0,8*0,6 = 3,330 [C] vrch čela nosné konstrukce vpravo 4,2*0,7 = 2,940 [D] Celkové množství = 12,620
TS |  |  |  | Položka zahrnuje: - dodávku veškerého materiálu potřebného pro předepsanou úpravu v předepsané kvalitě - nutné vyspravení podkladu, případně zatření spar zdiva - položení vrstvy v předepsané tloušťce - potřebná lešení a podpěrné konstrukce Položka nezahrnuje: - x
P | 7 | 62631 |  | SPOJOVACÍ MŮSTEK MEZI STARÝM A NOVÝM BETONEM | M2 | 12.62 | 0 | 0 |  | 0 | 3
PP |  |  |  | sanace boků a vrchu nosné konstrukce a líců křídel
VV |  |  |  | boky nosné konstrukce, líce křídel vlevo (0,3+1,2)/2*1,8*2+0,8*0,8 = 3,340 [A] vrch čela nosné konstrukce vlevo 4,3*0,7 = 3,010 [B] boky nosné konstrukce, líce křídel vpravo (0,5+1,0)/2*(1,8+2,0)+0,8*0,6 = 3,330 [C] vrch čela nosné konstrukce vpravo 4,2*0,7 = 2,940 [D] Celkové množství = 12,620
TS |  |  |  | Položka zahrnuje: - dodávku veškerého materiálu potřebného pro předepsanou úpravu v předepsané kvalitě - nutné vyspravení podkladu, případně zatření spar zdiva - položení vrstvy v předepsané tloušťce - potřebná lešení a podpěrné konstrukce Položka nezahrnuje: - x
P | 8 | 62641 |  | SJEDNOCUJÍCÍ STĚRKA JEMNOU MALTOU TL CCA 2MM | M2 | 12.62 | 0 | 0 |  | 0 | 3
PP |  |  |  | sanace boků a vrchu nosné konstrukce a líců křídel
VV |  |  |  | boky nosné konstrukce, líce křídel vlevo (0,3+1,2)/2*1,8*2+0,8*0,8 = 3,340 [A] vrch čela nosné konstrukce vlevo 4,3*0,7 = 3,010 [B] boky nosné konstrukce, líce křídel vpravo (0,5+1,0)/2*(1,8+2,0)+0,8*0,6 = 3,330 [C] vrch čela nosné konstrukce vpravo 4,2*0,7 = 2,940 [D] Celkové množství = 12,620
TS |  |  |  | Položka zahrnuje: - dodávku veškerého materiálu potřebného pro předepsanou úpravu v předepsané kvalitě - nutné vyspravení podkladu, případně zatření spar zdiva - položení vrstvy v předepsané tloušťce - potřebná lešení a podpěrné konstrukce Položka nezahrnuje: - x
P | 9 | 62652 |  | OCHRANA VÝZTUŽE PŘI NEDOSTATEČNÉM KRYTÍ | M2 | 3.156 | 0 | 0 |  | 0 | 3
PP |  |  |  | sanace výztuže boků a vrchu nosné konstrukce a líců křídel 25% plochy
VV |  |  |  | boky nosné konstrukce, líce křídel vlevo 0,25*((0,3+1,2)/2*1,8*2+0,8*0,8) = 0,835 [A] vrch čela nosné konstrukce vlevo 0,25*4,3*0,7 = 0,753 [B] boky nosné konstrukce, líce křídel vpravo 0,25*((0,5+1,0)/2*(1,8+2,0)+0,8*0,6) = 0,833 [C] vrch čela nosné konstrukce vpravo 0,25*4,2*0,7 = 0,735 [D] Celkové množství = 3,156
TS |  |  |  | Položka zahrnuje: - dodávku veškerého materiálu potřebného pro předepsanou úpravu v předepsané kvalitě - položení vrstvy v předepsané tloušťce - potřebná lešení a podpěrné konstrukce Položka nezahrnuje: - x
SD |  | 7 |  | Přidružená stavební výroba |  |  |  | 0
P | 10 | 78382 |  | NÁTĚRY BETON KONSTR TYP S2 (OS-B) | M2 | 10.2 | 0 | 0 |  | 0 | 3
PP |  |  |  | obě římsy
VV |  |  |  | levá římsa (0,35+0,70+0,15)*4,30 = 5,160 [A] pravá římsa (0,35+0,7+0,15)*4,20 = 5,040 [B] Celkové množství = 10,200
TS |  |  |  | Položka zahrnuje: - kompletní povlaky (i různobarevné) - úprava podkladu (odmaštění, odstranění starých nátěrů a nečistot) a jeho vyspravení - provedení nátěru předepsaným postupem a splnění všech požadavků daných technologickým předpisem Položka nezahrnuje: - x
SD |  | 9 |  | Ostatní konstrukce a práce |  |  |  | 0
P | 11 | 9112B1 |  | ZÁBRADLÍ MOSTNÍ SE SVISLOU VÝPLNÍ - DODÁVKA A MONTÁŽ | M | 8 | 0 | 0 |  | 0 | 3
PP |  |  |  | ocelové bezpečnostní zábradlí se svislou výplní, vč. PKO
VV |  |  |  | levá strana 4,0 = 4,000 [A] pravá strana 4,0 = 4,000 [B] Celkové množství = 8,000
TS |  |  |  | Položka zahrnuje: - kompletní dodávku všech dílů zábradlí včetně předepsané povrchové úpravy - montáž a osazení zábradlí včetně kotvení dle zadávací dokumentace, t.j. kotevní desky, případné nivelační hmoty pod kotevní desky, kotvy a spojovací materiál, vrty a zálivku Položka nezahrnuje: - x
P | 12 | 9112B3 |  | ZÁBRADLÍ MOSTNÍ SE SVISLOU VÝPLNÍ - DEMONTÁŽ S PŘESUNEM | M | 6 | 0 | 0 |  | 0 | 3
PP |  |  |  | demontáž zábradlí likvidace v režii zhotovitele
VV |  |  |  | 6,00 = 6,000 [A]
TS |  |  |  | Položka zahrnuje: - demontáž a odstranění zařízení - jeho odvoz na předepsané místo Položka nezahrnuje: - x
P | 13 | 938543 |  | OČIŠTĚNÍ BETON KONSTR OTRYSKÁNÍM TLAK VODOU DO 1000 BARŮ | M2 | 12.62 | 0 | 0 |  | 0 | 3
PP |  |  |  | očištění sanovaných ploch boků a vrchu nosné konstrukce a líců křídel
VV |  |  |  | boky nosné konstrukce, líce křídel vlevo (0,3+1,2)/2*1,8*2+0,8*0,8 = 3,340 [A] vrch čela nosné konstrukce vlevo 4,3*0,7 = 3,010 [B] boky nosné konstrukce, líce křídel vpravo (0,5+1,0)/2*(1,8+2,0)+0,8*0,6 = 3,330 [C] vrch čela nosné konstrukce vpravo 4,2*0,7 = 2,940 [D] Celkové množství = 12,620
TS |  |  |  | Položka zahrnuje: - očištění předepsaným způsobem - odklizení vzniklého odpadu Položka nezahrnuje: - x
P | 14 | 96616 |  | BOURÁNÍ KONSTRUKCÍ ZE ŽELEZOBETONU | M3 | 1.386 | 0 | 0 |  | 0 | 3
PP |  |  |  | odbourání obou říms a bloků pod zábradlím na levé straně - včetně odvozu materiálu a jeho likvidace
VV |  |  |  | levá římsa 4,3*0,7*0,2 = 0,602 [A] pravá římsa 4,2*0,7*0,2 = 0,588 [B] bloky pod zábradlím 0,7*0,7*0,2*2 = 0,196 [C] Celkové množství = 1,386
TS |  |  |  | Položka zahrnuje: - rozbourání konstrukce bez ohledu na použitou technologii - veškeré pomocné konstrukce (lešení a pod.) - veškerou manipulaci s vybouranou sutí a hmotami včetně uložení na skládku - veškeré další práce plynoucí z technologického předpisu a z platných předpisů Položka nezahrnuje: - poplatek za skládku, který se vykazuje v položce 0141** (s výjimkou malého množství bouraného materiálu, kde je možné poplatek zahrnout do jednotkové ceny bourání – tento fakt musí být uveden v doplňujícím textu k položce)