## Krycí list
KRYCÍ LIST ROZPOČTU
Objekt : |  | Název objektu : |  |  | JKSO :
PŘÍPOJKA KANALIZACE - KAMENINA
Stavba : |  | Název stavby : |  |  | SKP :
Přestavba WC a splaškové kanalizace PŘÍPOJKA
Projektant : |  | Ing Pokorný |  | Počet měrných jednotek : |  | 0
Objednatel : |  |  |  | Náklady na MJ : |  | 0
Počet listů : |  |  |  | Zakázkové číslo :
Zpracovatel projektu : |  |  |  | Zhotovitel :
ROZPOČTOVÉ NÁKLADY
Rozpočtové náklady II. a III. hlavy |  |  | Vedlejší rozpočtové náklady
| Dodávka celkem | 0 | Kompletační činnost zhotovitele |  |  | 0
Z | Montáž celkem | 0 | Mimořádně ztížené dopravní podmínky |  |  | 0
R | HSV celkem | 0 | Zařízení staveniště |  |  | 0
N | PSV celkem | 0
ZRN celkem |  | 0
HZS |  | 0
RN II.a III.hlavy |  | 0 | Ostatní VRN |  |  | 0
ZRN+VRN+HZS |  | 0 | VRN celkem |  |  | 0
Vypracoval |  | Za zhotovitele |  | Za objednatele
|  | Jméno : |  | Jméno :
Datum : |  | Datum : |  | Datum :
|  | Podpis: |  | Podpis :
Základ pro DPH |  | 0 | % činí : |  | 0
Základ pro DPH |  | 15 | % činí : |  | 0
DPH |  | 15 | % činí : |  | 0
Základ pro DPH |  | 21 | % činí : |  | 0
DPH |  | 21 | % činí : |  | 0
CENA ZA OBJEKT CELKEM |  |  |  |  | 0
Poznámka :

## Rekapitulace
Stavba : |  | Přestavba WC a splaškové kanalizace PŘÍPOJKA
Objekt : |  | PŘÍPOJKA KANALIZACE - KAMENINA
REKAPITULACE STAVEBNÍCH DÍLŮ
| Stavební díl |  | HSV | PSV | Dodávka | Montáž | HZS
1 | Zemní práce |  | 0 | 0 | 0 | 0 | 0
4 | Vodorovné konstrukce |  | 0 | 0 | 0 | 0 | 0
5 | Komunikace |  | 0 | 0 | 0 | 0 | 0
8 | Trubní vedení |  | 0 | 0 | 0 | 0 | 0
91 | Doplňující práce na komunikaci |  | 0 | 0 | 0 | 0 | 0
99 | Staveništní přesun hmot |  | 0 | 0 | 0 | 0 | 0
| CELKEM OBJEKT |  | 0 | 0 | 0 | 0 | 0
VEDLEJŠÍ ROZPOČTOVÉ NÁKLADY
Název VRN |  |  | Kč | % | Základna |  | Kč
Kompletační činnost zhotovitele |  |  | 0,00 | 0 | 0 |  | 0 | 0
Mimořádně ztížené dopravní podmínky |  |  | 0,00 | 0 | 0 |  | 0 | 0
Zařízení staveniště |  |  | 0,00 | 0 | 0 |  | 0 | 0
| CELKEM VRN |  |  |  |  | 0

## Položky
VÝKAZ VÝMĚR
Stavba : |  | Přestavba WC a splaškové kanalizace PŘÍPOJKA |  |  | 0
Objekt : |  | PŘÍPOJKA KANALIZACE - KAMENINA
P.č. | Číslo položky | Název položky | MJ | množství | cena / MJ | celkem (Kč)
Díl: | 1 | Zemní práce |  |  |  |  | 1
1 | 119 00-1401.R00 | Dočasné zajištění ocelového potrubí do DN 200 mm 2,0 m | m | 2 |  |  | 2 | 12 | 0 | 1 | 1 | 0 | 0 | 0 | 0 | 0 | 0.00869
2 | 119 00-1421.R00 | Dočasné zajištění kabelů - do počtu 3 kabelů 4 x 2 m | m | 8 |  |  | 2 | 12 | 0 | 2 | 1 | 0 | 0 | 0 | 0 | 0 | 0.02478
3 | 130 00-1101.R00 | Příplatek za ztížené hloubení v blízkosti vedení 2 x 2m x 1,2m | m3 | 4.8 |  |  | 2 | 12 | 0 | 3 | 1 | 0 | 0 | 0 | 0 | 0 | 0
4 | 132 20-0112.RAC | Hloubení zapaž.rýh šířky.do 200 cm v hornině.1-4 8x1,8x1,2 | m3 | 18.28 |  |  | 2 | 12 | 0 | 4 | 1 | 0 | 0 | 0 | 0 | 0 | 0.00235
5 | 162 60-1102.R14 | Vodorovné přemístění výkopku z hor.1-4 do 5000 m 3,44+1,44 | m3 | 4.88 |  |  | 2 | 12 | 0 | 5 | 1 | 0 | 0 | 0 | 0 | 0 | 0
6 | 171 20-1201.R00 | Uložení sypaniny na skl.-modelace na výšku přes 2m | m3 | 4.88 |  |  | 2 | 12 | 0 | 6 | 1 | 0 | 0 | 0 | 0 | 0 | 0
7 | 174 10-1101.R00 | Zásyp jam, rýh, šachet se zhutněním 18,28-4,88 | m3 | 13.4 |  |  | 2 | 12 | 0 | 7 | 1 | 0 | 0 | 0 | 0 | 0 | 0
8 | 113 10-6111.R00 | Rozebrání dlažeb komunikací pro pěší do betonu 1x1,5 | m2 | 1.5 |  |  | 2 | 12 | 0 | 8 | 1 | 0 | 0 | 0 | 0 | 0 | 0
9 | 113 20-1111.R00 | Vytrhání obrub chodníkových | m | 2 |  |  | 2 | 12 | 0 | 9 | 1 | 0 | 0 | 0 | 0 | 0 | 0
10 | 161 10-1102.R00 | Svislé přemístění výkopku z hor.1-4 do 4,0 m 20,2x0,6 | m3 | 12.12 |  |  | 2 | 12 | 0 | 10 | 1 | 0 | 0 | 0 | 0 | 0 | 0
11 | 113 10-7142.R00 | Odstranění podkladu pl.do 200 m2, živice tl. 10 cm 7x1,5 | m2 | 10.5 |  |  | 2 | 12 | 0 | 11 | 1 | 0 | 0 | 0 | 0 | 0 | 0
12 | 132 20-1209.R00 | Příplatek za lepivost - hloubení rýh 200cm v hor.3 | m3 | 10 |  |  | 2 | 12 | 0 | 12 | 1 | 0 | 0 | 0 | 0 | 0 | 0
13 | 151 10-1101.R00 | Pažení a rozepření stěn rýh - příložné - hl. do 2m 8 x 1,8 x 2 | m2 | 28.8 |  |  | 2 | 12 | 0 | 13 | 1 | 0 | 0 | 0 | 0 | 0 | 0.00099
14 | 151 10-1111.R00 | Odstranění pažení stěn rýh - příložné - hl. do 2 m | m2 | 28.8 |  |  | 2 | 12 | 0 | 14 | 1 | 0 | 0 | 0 | 0 | 0 | 0
| Celkem za | 1 Zemní práce |  |  |  |  | 4 |  |  |  |  | 0 | 0 | 0 | 0 | 0
Díl: | 4 | Vodorovné konstrukce |  |  |  |  | 1
15 | 452 31-1121.R00 | Desky podkladní pod potrubí z betonu C 8/10 8x0,15x1,2 | m3 | 1.44 |  |  | 2 | 12 | 0 | 15 | 1 | 0 | 0 | 0 | 0 | 0 | 2.5
| Celkem za | 4 Vodorovné konstrukce |  |  |  |  | 4 |  |  |  |  | 0 | 0 | 0 | 0 | 0
Díl: | 5 | Komunikace |  |  |  |  | 1
16 | 566 90-4111.R00 | Vyspravení podkladu po překopech kam.obal.asfaltem 10,5x0,15x2,5 | t | 3.93 |  |  | 2 | 12 | 0 | 16 | 1 | 0 | 0 | 0 | 0 | 0 | 1
17 | 01 | Dopravní značení | ks | 1 |  |  | 2 | 12 | 0 | 17 | 1 | 0 | 0 | 0 | 0 | 0 | 0
18 | 1 | Podkladní vrstva z betonu prostého pod dlažbu + zpětné zadláždění chodníku | m2 | 1.5 |  |  | 2 | 12 | 0 | 18 | 1 | 0 | 0 | 0 | 0 | 0 | 0
| Celkem za | 5 Komunikace |  |  |  |  | 4 |  |  |  |  | 0 | 0 | 0 | 0 | 0
Díl: | 8 | Trubní vedení |  |  |  |  | 1
19 | 899 62-3131.R00 | Obetonování potrubí nebo zdiva stok betonem C 8/10 8x0,43 | m3 | 3.44 |  |  | 2 | 12 | 0 | 19 | 1 | 0 | 0 | 0 | 0 | 0 | 2.525
20 | 894 00-0000.R00 | Zřízení šachet plastových DN 425, potrubí DN 200 | kus | 1 |  |  | 2 | 12 | 0 | 20 | 1 | 0 | 0 | 0 | 0 | 0 | 2.0224
21 | 831 35-2121.RT2 | Montáž trub kameninových, pryž. kroužek, DN 200 včetně dodávky trub kamenin. DN 200 dl. 1000 mm | m | 8 |  |  | 2 | 12 | 0 | 21 | 1 | 0 | 0 | 0 | 0 | 0 | 0.03759
22 | 837 37-5121.RT2 | Výsek a montáž kamenin. odbočky na potrubí DN 300 včetně dodávky trouby DN 300 a odbočky DN 300/200 | kus | 1 |  |  | 2 | 12 | 0 | 22 | 1 | 0 | 0 | 0 | 0 | 0 | 1.8046
23 | 892 35-1111.R00 | Tlaková zkouška potrubí DN 200 + zabezepčení konců kanal. potrubí | m | 8 |  |  | 2 | 12 | 0 | 23 | 1 | 0 | 0 | 0 | 0 | 0 | 0
| Celkem za | 8 Trubní vedení |  |  |  |  | 4 |  |  |  |  | 0 | 0 | 0 | 0 | 0
Díl: | 91 | Doplňující práce na komunikaci |  |  |  |  | 1
24 | 919 73-5112.R00 | Řezání stávajícího živičného krytu tl. 5 - 10 cm 8x2 | m | 16 |  |  | 2 | 12 | 0 | 24 | 1 | 0 | 0 | 0 | 0 | 0 | 0
25 | 917 86-2111.R00 | Osazení stojat. obrub. bet. s opěrou,lože z B 12,5 | m | 2 |  |  | 2 | 12 | 0 | 25 | 1 | 0 | 0 | 0 | 0 | 0 | 0.14424
| Celkem za | 91 Doplňující práce na komunikaci |  |  |  |  | 4 |  |  |  |  | 0 | 0 | 0 | 0 | 0
Díl: | 99 | Staveništní přesun hmot |  |  |  |  | 1
26 | 998 27-5101.R00 | Přesun hmot, kanalizace kameninové, otevřený výkop | t | 20.9 |  |  | 2 | 12 | 0 | 26 | 1 | 0 | 0 | 0 | 0 | 0 | 0
| Celkem za | 99 Staveništní přesun hmot |  |  |  |  | 4 |  |  |  |  | 0 | 0 | 0 | 0 | 0