## Krycí list
KRYCÍ LIST ROZPOČTU
Objekt : |  | Název objektu : |  |  | JKSO :
Stavba : |  | Název stavby : |  |  | SKP :
938/13 Přestavba WC Ivančice-STAVEBNÍ
Projektant : |  |  |  | Počet měrných jednotek : |  | 0
Objednatel : |  |  |  | Náklady na MJ : |  | 0
Počet listů : |  |  |  | Zakázkové číslo :
Zpracovatel projektu : |  |  |  | Zhotovitel :
ROZPOČTOVÉ NÁKLADY
Rozpočtové náklady II. a III. hlavy |  |  | Vedlejší rozpočtové náklady
| Dodávka celkem | 0
Z | Montáž celkem | 0
R | HSV celkem | 0
N | PSV celkem | 0
ZRN celkem |  | 0
HZS |  | 0
RN II.a III.hlavy |  | 0 | Ostatní VRN |  |  | 0
ZRN+VRN+HZS |  | 0 | VRN celkem |  |  | 0
Vypracoval |  | Za zhotovitele |  | Za objednatele
|  | Jméno : |  | Jméno :
Datum : |  | Datum : |  | Datum :
|  | Podpis: |  | Podpis :
Základ pro DPH |  | 0 | % činí : |  | 0
Základ pro DPH |  | 15 | % činí : |  | 0
DPH |  | 15 | % činí : |  | 0
Základ pro DPH |  | 21 | % činí : |  | 0
DPH |  | 21 | % činí : |  | 0
CENA ZA OBJEKT CELKEM |  |  |  |  | 0
Poznámka :

## Rekapitulace
Stavba : |  | 938/13 Přestavba WC Ivančice-STAVEBNÍ
Objekt :
REKAPITULACE STAVEBNÍCH DÍLŮ
| Stavební díl |  | HSV | PSV | Dodávka | Montáž | HZS
3 | Svislé a kompletní konstrukce |  | 0 | 0 | 0 | 0 | 0
61 | Upravy povrchů vnitřní |  | 0 | 0 | 0 | 0 | 0
63 | Podlahy a podlahové konstrukce |  | 0 | 0 | 0 | 0 | 0
64 | Výplně otvorů |  | 0 | 0 | 0 | 0 | 0
96 | Bourání konstrukcí |  | 0 | 0 | 0 | 0 | 0
97 | Prorážení otvorů |  | 0 | 0 | 0 | 0 | 0
99 | Staveništní přesun hmot |  | 0 | 0 | 0 | 0 | 0
711 | Izolace proti vodě |  | 0 | 0 | 0 | 0 | 0
725 | Zařizovací předměty |  | 0 | 0 | 0 | 0 | 0
761 | Konstrukce sklobetonové |  | 0 | 0 | 0 | 0 | 0
762 | Konstrukce tesařské |  | 0 | 0 | 0 | 0 | 0
766 | Konstrukce truhlářské |  | 0 | 0 | 0 | 0 | 0
771 | Podlahy z dlaždic a obklady |  | 0 | 0 | 0 | 0 | 0
775 | Podlahy vlysové a parketové |  | 0 | 0 | 0 | 0 | 0
781 | Obklady keramické |  | 0 | 0 | 0 | 0 | 0
783 | Nátěry |  | 0 | 0 | 0 | 0 | 0
784 | Malby |  | 0 | 0 | 0 | 0 | 0
| CELKEM OBJEKT |  | 0 | 0 | 0 | 0 | 0
VEDLEJŠÍ ROZPOČTOVÉ NÁKLADY
Název VRN |  |  | Kč | % | Základna |  | Kč
[5 empty] | 0 |  | 0 | 8
| CELKEM VRN |  |  |  |  | 0

## Položky
Položkový rozpočet
Stavba : |  | 938/13 Přestavba WC Ivančice-STAVEBNÍ |  |  |  |  | 0
Objekt :
P.č. | Číslo položky | Název položky | MJ | množství | cena / MJ | celkem (Kč) | hmotnost / MJ | hmotnost celk.(t) | demhmot / MJ | demhmot celk.(t)
Díl: | 3 | Svislé a kompletní konstrukce | [9 empty] | 1
1 | 340 23-9212.R00 | Zazdívka otvorů pl.4 m2,cihlami tl.zdi nad 10 cm | m2 | 3.87 | 0 | 0 | 0.28258 | 1.0936 | 0 | 0 |  | 2 | 12 | 0 | 1 | 1 | 0 | 0 | 0 | 0 | 0
|  | 2ST: 0,7*2,1+2*0,5*2,1 |  | 3.57 | [6 empty] | 2ST: 0,7*2,1+2*0,5*2,1
|  | 2ZAM: 0,15*2,0 |  | 0.3 | [6 empty] | 2ZAM: 0,15*2,0
2 | 310 10-0011.RAA | Zazdívka otvorů ve zdivu, bez úpravy povrchu tloušťky 30 cm | m2 | 2.16 | 0 | 0 | 0.58567 | 1.265 | 0 | 0 |  | 2 | 12 | 0 | 2 | 1 | 0 | 0 | 0 | 0 | 0
|  | 2ZAM: 1,8*1,2 |  | 2.16 | [6 empty] | 2ZAM: 1,8*1,2
3 | 310 10-0011.RAB | Zazdívka otvorů ve zdivu, bez úpravy povrchu tloušťky 45 cm | m2 | 3.3 | 0 | 0 | 0.87851 | 2.8991 | 0 | 0 |  | 2 | 12 | 0 | 3 | 1 | 0 | 0 | 0 | 0 | 0
|  | 3ST: 1,5*2,2 |  | 3.3 | [6 empty] | 3ST: 1,5*2,2
4 | 342 24-7133.R00 | Příčky z cihel keram. P 10 na maltu MVC 5, tl. 14 (TS H3-01) | m2 | 4.8 | 0 | 0 | 0.12521 | 0.60101 | 0 | 0 |  | 2 | 12 | 0 | 4 | 1 | 0 | 0 | 0 | 0 | 0
|  | 2ST:1,6*3,0 |  | 4.8 | [6 empty] | 2ST:1,6*3,0
5 | 342 25-5028.R00 | Příčky z desek z pórobetonu tl. 15 cm (TS-H3-02) | m2 | 27.4 | 0 | 0 | 0.1055 | 2.8907 | 0 | 0 |  | 2 | 12 | 0 | 5 | 1 | 0 | 0 | 0 | 0 | 0
|  | 2ST: 3,0*3,0 |  | 9 | [6 empty] | 2ST: 3,0*3,0
|  | 3ST: 3,0*3,6-0,8*2,0 |  | 9.2 | [6 empty] | 3ST: 3,0*3,6-0,8*2,0
|  | 4ST: 3,0*3,6-0,8*2,0 |  | 9.2 | [6 empty] | 4ST: 3,0*3,6-0,8*2,0
6 | 342 25-5026.R00 | Příčky z desek z pórobetonu tl. 12,5 cm (TS- H3-03) | m2 | 34.8425 | 0 | 0 | 0.08811 | 3.07 | 0 | 0 |  | 2 | 12 | 0 | 6 | 1 | 0 | 0 | 0 | 0 | 0
|  | 2ST: 3,0*3,0-0,8*2,0 |  | 7.4 | [6 empty] | 2ST: 3,0*3,0-0,8*2,0
|  | 3ST: 3,0*3,6-0,8*2,0 |  | 9.2 | [6 empty] | 3ST: 3,0*3,6-0,8*2,0
|  | 4ST: 3,0*3,6-0,8*2,0 |  | 9.2 | [6 empty] | 4ST: 3,0*3,6-0,8*2,0
|  | 1ZAM: 1,15*2,95-0,6*2,0 |  | 2.1925 | [6 empty] | 1ZAM: 1,15*2,95-0,6*2,0
|  | 2ZAM: 2,75*3,0-0,7*2 |  | 6.85 | [6 empty] | 2ZAM: 2,75*3,0-0,7*2
7 | 342 25-5024.R00 | Příčky z desek z pórobetonu tl. 10 cm (TS- H3-04) | m2 | 10.69 | 0 | 0 | 0.0706 | 0.75471 | 0 | 0 |  | 2 | 12 | 0 | 7 | 1 | 0 | 0 | 0 | 0 | 0
|  | 2ZAM: 1,85*3,0-2*0,7*2+1,25*3,0-0,7*2,0+1,25*3,0-1,2*1,2+0,65*2,0 |  | 8.71 | [6 empty] | 2ZAM: 1,85*3,0-2*0,7*2+1,25*3,0-0,7*2,0+1,25*3,0-1,2*1,2+0,65*2,0
|  | 0,9*2,2 |  | 1.98 | [6 empty] | 0,9*2,2
8 | 342 25-5020.R00 | Příčky z desek z pórobetonu tl. 5 cm (TS- H3-05) | m2 | 17.325 | 0 | 0 | 0.04761 | 0.82484 | 0 | 0 |  | 2 | 12 | 0 | 8 | 1 | 0 | 0 | 0 | 0 | 0
|  | 1ST: 1,1*1,5 |  | 1.65 | [6 empty] | 1ST: 1,1*1,5
|  | 2ST: 2,0*1,5 |  | 3 | [6 empty] | 2ST: 2,0*1,5
|  | 3ST: 4,25*1,5 |  | 6.375 | [6 empty] | 3ST: 4,25*1,5
|  | 4ST:2,35*1,5 |  | 3.525 | [6 empty] | 4ST:2,35*1,5
|  | 2ZAM: 1,85*1,5 |  | 2.775 | [6 empty] | 2ZAM: 1,85*1,5
9 | 311 27-0042.RA0 | Zdivo z tvárnic z pórobet hladkých, tloušťka 24 cm (TS- H3-06) | m3 | 2.0313 | 0 | 0 | 0.66488 | 1.3506 | 0 | 0 |  | 2 | 12 | 0 | 9 | 1 | 0 | 0 | 0 | 0 | 0
|  | 2,5*0,25*3,25 |  | 2.0313 | [6 empty] | 2,5*0,25*3,25
10 | 3-VL1 | Podhled zavěšený z desek sádrokartonových, vč. parotěs.zábr. vč. TI tl. 220mm (TS-H3-07) | m2 | 21.02 | 0 | 0 | 0.02406 | 0.50574 | 0 | 0 |  | 2 | 12 | 0 | 10 | 1 | 0 | 0 | 0 | 0 | 0
|  | ST4:3,0*2,65+3,0*1,85+3,2*2,35 |  | 21.02 | [6 empty] | ST4:3,0*2,65+3,0*1,85+3,2*2,35
| Celkem za | 3 Svislé a kompletní konstrukce |  |  |  | 0 |  | 15.2553 |  | 0 |  | 4 |  |  |  |  | 0 | 0 | 0 | 0 | 0
Díl: | 61 | Upravy povrchů vnitřní | [9 empty] | 1
11 | 612 42-1111.R00 | Oprava vápen.omítek stěn do 5 % pl. - hrubých | m2 | 303.4641 | 0 | 0 | 0.00266 | 0.80721 | 0 | 0 |  | 2 | 12 | 0 | 11 | 1 | 0 | 0 | 0 | 0 | 0
|  | 1ST: (1,65*2+2,85*2)*2,95-0,85*2,1*2-1,8*1,55 |  | 20.19 | [6 empty] | 1ST: (1,65*2+2,85*2)*2,95-0,85*2,1*2-1,8*1,55
|  | (2,15*2+2,75*2)*2,95-0,85*2,1-1,8*1,55 |  | 24.335 | [6 empty] | (2,15*2+2,75*2)*2,95-0,85*2,1-1,8*1,55
|  | 2ST:1,85*1,5+6,15*3,0-2*1,55*1,8+2,65*3,0+2,0*3,0+1,8*3,0-0,8*2 |  | 33.395 | [6 empty] | 2ST:1,85*1,5+6,15*3,0-2*1,55*1,8+2,65*3,0+2,0*3,0+1,8*3,0-0,8*2
|  | 0,3*3,0+0,6*3,0+2,65*3,0-0,8*2+2,65*3,0-2,55*1,55 |  | 13.0475 | [6 empty] | 0,3*3,0+0,6*3,0+2,65*3,0-0,8*2+2,65*3,0-2,55*1,55
|  | 3ST:(6,15+4,25+2,75+2,6+0,45+0,3+1,85)*3,6-1,1*2,2-2*1,8*1,55 |  | 58.06 | [6 empty] | 3ST:(6,15+4,25+2,75+2,6+0,45+0,3+1,85)*3,6-1,1*2,2-2*1,8*1,55
|  | 2,65*2*3,6-1,6*2,2-2,55*1,55 |  | 11.6075 | [6 empty] | 2,65*2*3,6-1,6*2,2-2,55*1,55
|  | 4ST: (6,15+2,35+3,075-1,85)*3,6-1,85*1,5-0,8*2-1,5*1,5 |  | 28.385 | [6 empty] | 4ST: (6,15+2,35+3,075-1,85)*3,6-1,85*1,5-0,8*2-1,5*1,5
|  | 2,65*2*3,6-2,55*1,55 |  | 15.1275 | [6 empty] | 2,65*2*3,6-2,55*1,55
|  | 1ZAM: 2,75*3,25-1,95*0,7+2,75*3,25-1,5*1,6+2,5*3,25-0,8*2 |  | 20.635 | [6 empty] | 1ZAM: 2,75*3,25-1,95*0,7+2,75*3,25-1,5*1,6+2,5*3,25-0,8*2
|  | 2,4*2,95+3,475*2,95*2+1,15*2,95+2,6*2,95-1,2*1,6+1,0*2,95-0,7*2 |  | 38.275 | [6 empty] | 2,4*2,95+3,475*2,95*2+1,15*2,95+2,6*2,95-1,2*1,6+1,0*2,95-0,7*2
|  | 2ZAM: (1,85+1,2+1,45+1,85)*3,0+(0,8*2+1,25+2,25*2-0,8+0,825*2)*1,5 |  | 31.35 | [6 empty] | 2ZAM: (1,85+1,2+1,45+1,85)*3,0+(0,8*2+1,25+2,25*2-0,8+0,825*2)*1,5
|  | 2,2*3,0*2-0,8*2,0-0,9*0,9*3,14 |  | 9.0566 | [6 empty] | 2,2*3,0*2-0,8*2,0-0,9*0,9*3,14
12 | 611 42-1111.R00 | Oprava váp. omítek stropů do 5% plochy - hrubých | m2 | 108 | 0 | 0 | 0.00293 | 0.31644 | 0 | 0 |  | 2 | 12 | 0 | 12 | 1 | 0 | 0 | 0 | 0 | 0
|  | 1ST: 4,7+6,2 |  | 10.9 | [6 empty] | 1ST: 4,7+6,2
|  | 2ST: 8,0+18,0 |  | 26 | [6 empty] | 2ST: 8,0+18,0
|  | 3ST: 8,0+18,0 |  | 26 | [6 empty] | 3ST: 8,0+18,0
|  | 4ST: 8,0+13,0 |  | 21 | [6 empty] | 4ST: 8,0+13,0
|  | 1ZAM: 6,9+2,5+2,8 |  | 12.2 | [6 empty] | 1ZAM: 6,9+2,5+2,8
|  | 2ZAM: 2,2+2,6+2,8+1,0+3,3 |  | 11.9 | [6 empty] | 2ZAM: 2,2+2,6+2,8+1,0+3,3
13 | 612 40-9991.R00 | Začištění omítek kolem oken,dveří apod. | m | 99.95 | 0 | 0 | 0.00431 | 0.43078 | 0 | 0 |  | 2 | 12 | 0 | 13 | 1 | 0 | 0 | 0 | 0 | 0
|  | 1ST:(0,8+2,1*2)*4+(1,8+1,55*2)*2 |  | 29.8 | [6 empty] | 1ST:(0,8+2,1*2)*4+(1,8+1,55*2)*2
|  | 2ST:(0,8+2,1*2)*2+(1,8+1,55*2)*2+2,55+1,55*2 |  | 25.45 | [6 empty] | 2ST:(0,8+2,1*2)*2+(1,8+1,55*2)*2+2,55+1,55*2
|  | 3ST: 2,55+1,55*2 |  | 5.65 | [6 empty] | 3ST: 2,55+1,55*2
|  | 4ST: 2,55+1,55*2 |  | 5.65 | [6 empty] | 4ST: 2,55+1,55*2
|  | 1ZAM:( 0,8+2,0+2,0)*2+(0,7+2,0+2,0)*2 |  | 19 | [6 empty] | 1ZAM:( 0,8+2,0+2,0)*2+(0,7+2,0+2,0)*2
|  | 2ZAM: (0,8+2,0+0,8)*4 |  | 14.4 | [6 empty] | 2ZAM: (0,8+2,0+0,8)*4
14 | 612 42-1615.R00 | Omítka vnitřní zdiva, MVC, hrubá zatřená | m2 | 128.98 | 0 | 0 | 0.03921 | 5.0573 | 0 | 0 |  | 2 | 12 | 0 | 14 | 1 | 0 | 0 | 0 | 0 | 0
|  | 1ST:1,65*1,5+2,7*1,5 |  | 6.525 | [6 empty] | 1ST:1,65*1,5+2,7*1,5
|  | 2ST:1,6*1,5+4,0*1,5+1,6*2+0,7*2+3,15*2+3,0*2+3,0*2-0,8*2+2*0,5*2 |  | 31.7 | [6 empty] | 2ST:1,6*1,5+4,0*1,5+1,6*2+0,7*2+3,15*2+3,0*2+3,0*2-0,8*2+2*0,5*2
|  | 3ST: 1,85*1,5*2+1,1*2,0+1,6*2,0+3,0*2,0*4-0,8*2,0*4 |  | 28.55 | [6 empty] | 3ST: 1,85*1,5*2+1,1*2,0+1,6*2,0+3,0*2,0*4-0,8*2,0*4
|  | 4ST: 1,85*1,5+1,0*1,5+3,0*2,0*4-0,8*2,0*4+0,5*2,0+0,35*2,0 |  | 23.575 | [6 empty] | 4ST: 1,85*1,5+1,0*1,5+3,0*2,0*4-0,8*2,0*4+0,5*2,0+0,35*2,0
|  | 1ZAM: 1,5*1,6+1,5*1,6 |  | 4.8 | [6 empty] | 1ZAM: 1,5*1,6+1,5*1,6
|  | 2ZAM: (4,0*2+1,25*2-0,8)*1,5+2,75*2,0+(1,85*2,0-2*0,7*2,0)*2 |  | 21.85 | [6 empty] | 2ZAM: (4,0*2+1,25*2-0,8)*1,5+2,75*2,0+(1,85*2,0-2*0,7*2,0)*2
|  | (1,25*2,0-0,7*2,0)*2+1,25*2,0*2+0,7*2,0*2+0,9*2,2 |  | 11.98 | [6 empty] | (1,25*2,0-0,7*2,0)*2+1,25*2,0*2+0,7*2,0*2+0,9*2,2
15 | 612 42-1637.R00 | Omítka vnitřní zdiva, MVC, štuková | m2 | 100.215 | 0 | 0 | 0.04766 | 4.7762 | 0 | 0 |  | 2 | 12 | 0 | 15 | 1 | 0 | 0 | 0 | 0 | 0
|  | 2ST:1,6*3,0+1,6*1,0+0,7*3+0,7*1,0+3,15*1,0+3,0*1,0*2+0,5*1,0*2+3,0*1,0 |  | 22.35 | [6 empty] | 2ST:1,6*3,0+1,6*1,0+0,7*3+0,7*1,0+3,15*1,0+3,0*1,0*2+0,5*1,0*2+3,0*1,0
|  | 3ST:1,1*1,6+1,6*1,6+3,0*1,6*4 |  | 23.52 | [6 empty] | 3ST:1,1*1,6+1,6*1,6+3,0*1,6*4
|  | 4ST: 4*3,0*1,6+0,5*1,6+0,35*1,6 |  | 20.56 | [6 empty] | 4ST: 4*3,0*1,6+0,5*1,6+0,35*1,6
|  | 1ZAM: 2,5*3,25*2+(1,15*2,95-0,6*2)*2 |  | 20.635 | [6 empty] | 1ZAM: 2,5*3,25*2+(1,15*2,95-0,6*2)*2
|  | 2ZAM: 2,75*3,0-0,7*2,0+0,9*2,2+2*1,8*1,2 |  | 13.15 | [6 empty] | 2ZAM: 2,75*3,0-0,7*2,0+0,9*2,2+2*1,8*1,2
16 | 612 47-1413.R00 | Úprava vnitřních stěn aktiv. štukem s přísad. | m2 | 183.44 | 0 | 0 | 0.00658 | 1.207 | 0 | 0 |  | 2 | 12 | 0 | 16 | 1 | 0 | 0 | 0 | 0 | 0
|  | 1ST:(1,65*2+2,85*2)*0,95 |  | 8.55 | [6 empty] | 1ST:(1,65*2+2,85*2)*0,95
|  | (2,15*2+2,75*2)*0,95 |  | 9.31 | [6 empty] | (2,15*2+2,75*2)*0,95
|  | 2ST:6,15*1,0+2,7*1,0+2,0*1,0+1,75*1,0+0,3*1,0+0,65*1,0+(2,65*1,0)*2 |  | 18.85 | [6 empty] | 2ST:6,15*1,0+2,7*1,0+2,0*1,0+1,75*1,0+0,3*1,0+0,65*1,0+(2,65*1,0)*2
|  | 3ST:(6,15+4,25+2,75+2,65+0,45+0,3+1,85+2,65+1,0)*1,6 |  | 35.28 | [6 empty] | 3ST:(6,15+4,25+2,75+2,65+0,45+0,3+1,85+2,65+1,0)*1,6
|  | 4ST: (6,15+2,35+3,075+1,85+2,65+2,3)*1,6 |  | 29.4 | [6 empty] | 4ST: (6,15+2,35+3,075+1,85+2,65+2,3)*1,6
|  | 1ZAM:2,75*3,25*2-0,75*0,1+2,5*3,25-0,8*2-1,5*1,6 |  | 21.925 | [6 empty] | 1ZAM:2,75*3,25*2-0,75*0,1+2,5*3,25-0,8*2-1,5*1,6
|  | 2,4*2,95+3,475*2,95*2+1,15*2,95+2,6*2,95-1,2*1,6+1,0*2,95 |  | 39.675 | [6 empty] | 2,4*2,95+3,475*2,95*2+1,15*2,95+2,6*2,95-1,2*1,6+1,0*2,95
|  | 2ZAM: (1,85*2+2,75)*1,0+(0,8*2+1,25)*1,0+2,25*2*1,0+(2,7*2+1,25)*1,0 |  | 20.45 | [6 empty] | 2ZAM: (1,85*2+2,75)*1,0+(0,8*2+1,25)*1,0+2,25*2*1,0+(2,7*2+1,25)*1,0
17 | 611 47-1413.R00 | Úprava stropů aktiv. štukem s přísadou, tl.2-3 mm 2,2+2,6+2,8+1,0+3,3 | m2 | 96.1 | 0 | 0 | 0.00791 | 0.76015 | 0 | 0 |  | 2 | 12 | 0 | 17 | 1 | 0 | 0 | 0 | 0 | 0
|  | 1ST: 4,7+6,2 |  | 10.9 | [6 empty] | 1ST: 4,7+6,2
|  | 2ST: 8,0+18,0 |  | 26 | [6 empty] | 2ST: 8,0+18,0
|  | 3ST: 8,0+18,0 |  | 26 | [6 empty] | 3ST: 8,0+18,0
|  | 4ST: 8,0+13,0 |  | 21 | [6 empty] | 4ST: 8,0+13,0
|  | 1ZAM: 6,9+2,5+2,8 |  | 12.2 | [6 empty] | 1ZAM: 6,9+2,5+2,8
| Celkem za | 61 Upravy povrchů vnitřní |  |  |  | 0 |  | 13.3552 |  | 0 |  | 4 |  |  |  |  | 0 | 0 | 0 | 0 | 0
Díl: | 63 | Podlahy a podlahové konstrukce | [9 empty] | 1
18 | 63-VL1 | Mazanina bet. C25/30 tl. 80mm s výzt. sítí KARI 5-150x150 vč.smršť. a dilat. spar (TS H63-01) | m2 | 304.475 | 0 | 0 | 0.2 | 60.895 | 0 | 0 |  | 2 | 12 | 0 | 18 | 1 | 0 | 0 | 0 | 0 | 0
|  | 1ST: (4,7+6,2) |  | 10.9 | [6 empty] | 1ST: (4,7+6,2)
|  | 2ST: (8,0+18,0) |  | 26 | [6 empty] | 2ST: (8,0+18,0)
|  | 3ST: (8,0+18,0) |  | 26 | [6 empty] | 3ST: (8,0+18,0)
|  | 4ST: (8,0+13,0) |  | 21 | [6 empty] | 4ST: (8,0+13,0)
|  | 1ZAM: (6,9+2,5+2,8) |  | 12.2 | [6 empty] | 1ZAM: (6,9+2,5+2,8)
|  | 2ZAM: (2,2+2,6+2,8+1,0+3,3) |  | 11.9 | [6 empty] | 2ZAM: (2,2+2,6+2,8+1,0+3,3)
|  | CHODBA: (2,6*30,8+3,4*2,15+1,65*4,85+1,8*14,05+2,75*7+3,35*6,75) |  | 162.545 | [6 empty] | CHODBA: (2,6*30,8+3,4*2,15+1,65*4,85+1,8*14,05+2,75*7+3,35*6,75)
|  | ŠATNA:(5,8*5,85) |  | 33.93 | [6 empty] | ŠATNA:(5,8*5,85)
| Celkem za | 63 Podlahy a podlahové konstrukce |  |  |  | 0 |  | 60.895 |  | 0 |  | 4 |  |  |  |  | 0 | 0 | 0 | 0 | 0
Díl: | 64 | Výplně otvorů | [9 empty] | 1
19 | 642 94-2111.RT2 | Osazení zárubní dveřních ocelových, pl. do 2,5 m2 vč. dodávky zárubně 60 x 197 x 11 cm (TS-64-01) | kus | 1 | 0 | 0 | 0.03027 | 0.03027 | 0 | 0 |  | 2 | 12 | 0 | 19 | 1 | 0 | 0 | 0 | 0 | 0
|  | 1ZAM:1 |  | 1 | [6 empty] | 1ZAM:1
| Celkem za | 64 Výplně otvorů |  |  |  | 0 |  | 0.03027 |  | 0 |  | 4 |  |  |  |  | 0 | 0 | 0 | 0 | 0
Díl: | 96 | Bourání konstrukcí | [9 empty] | 1
20 | 968 06-1125.R00 | Vyvěšení dřevěných dveřních křídel pl. do 2 m2 | kus | 16 | 0 | 0 | 0 | 0 | 0 | 0 |  | 2 | 12 | 0 | 20 | 1 | 0 | 0 | 0 | 0 | 0
|  | 1ST: 2 |  | 2 | [6 empty] | 1ST: 2
|  | 2ST: 4 |  | 4 | [6 empty] | 2ST: 4
|  | 3ST: 2 |  | 2 | [6 empty] | 3ST: 2
|  | 4ST: 2 |  | 2 | [6 empty] | 4ST: 2
|  | 1ZAM: 2 |  | 2 | [6 empty] | 1ZAM: 2
|  | 2ZAM: 4 |  | 4 | [6 empty] | 2ZAM: 4
21 | 968 06-2455.R00 | Vybourání dřevěných dveřních zárubní pl. do 2 m2 | m2 | 26.1406 | 0 | 0 | 0.00117 | 0.030585 | -0.088 | -2.3004 |  | 2 | 12 | 0 | 21 | 1 | 0 | 0 | 0 | 0 | 0
|  | 1ST:0,85*2,1*2 |  | 3.57 | [6 empty] | 1ST:0,85*2,1*2
|  | 2ST:0,95*2,1*3+0,6*2,0*1 |  | 7.185 | [6 empty] | 2ST:0,95*2,1*3+0,6*2,0*1
|  | 3ST: 0,95*2,1*2 |  | 3.99 | [6 empty] | 3ST: 0,95*2,1*2
|  | 4ST: 0,95*2,1*2 |  | 3.99 | [6 empty] | 4ST: 0,95*2,1*2
|  | 1ZAM: 0,65*2,1+0,9*2,0 |  | 3.165 | [6 empty] | 1ZAM: 0,65*2,1+0,9*2,0
|  | 2ZAM: 0,95*2,1+0,8*2,005*0,7*2,0 |  | 4.2406 | [6 empty] | 2ZAM: 0,95*2,1+0,8*2,005*0,7*2,0
22 | 965 04-3341.RT2 | Bourání podkladů bet., potěr tl. 10 cm, nad 4 m2 ručně mazanina tl. 8 - 10 cm s potěrem | m3 | 30.4475 | 0 | 0 | 0 | 0 | -2.2 | -66.9845 |  | 2 | 12 | 0 | 22 | 1 | 0 | 0 | 0 | 0 | 0
|  | 1ST: (4,7+6,2)*0,1 |  | 1.09 | [6 empty] | 1ST: (4,7+6,2)*0,1
|  | 2ST: (8,0+18,0)*0,1 |  | 2.6 | [6 empty] | 2ST: (8,0+18,0)*0,1
|  | 3ST:(8,0+18,0)*0,1 |  | 2.6 | [6 empty] | 3ST:(8,0+18,0)*0,1
|  | 4ST: (8,0+13,0)*0,1 |  | 2.1 | [6 empty] | 4ST: (8,0+13,0)*0,1
|  | 1ZAM: (6,9+2,5+2,8)*0,1 |  | 1.22 | [6 empty] | 1ZAM: (6,9+2,5+2,8)*0,1
|  | 2ZAM: (2,2+2,6+2,8+1,0+3,3)*0,1 |  | 1.19 | [6 empty] | 2ZAM: (2,2+2,6+2,8+1,0+3,3)*0,1
|  | CHODBA: (2,6*30,8+3,4*2,15+1,65*4,85+1,8*14,05+2,75*7+3,35*6,75)*0,1 |  | 16.2545 | [6 empty] | CHODBA: (2,6*30,8+3,4*2,15+1,65*4,85+1,8*14,05+2,75*7+3,35*6,75)*0,1
|  | ŠATNA:(5,8*5,85)*0,1 |  | 3.393 | [6 empty] | ŠATNA:(5,8*5,85)*0,1
23 | 961 04-4111.R00 | Bourání základů z betonu prostého | m3 | 0.9262 | 0 | 0 | 0 | 0 | -2 | -1.8524 |  | 2 | 12 | 0 | 23 | 1 | 0 | 0 | 0 | 0 | 0
|  | 1ZAM: 0,75*0,95*0,65*2 |  | 0.9262 | [6 empty] | 1ZAM: 0,75*0,95*0,65*2
24 | 962 03-1133.R00 | Bourání příček cihelných tl. 15 cm | m2 | 51.76 | 0 | 0 | 0.00067 | 0.034679 | -0.261 | -13.5094 |  | 2 | 12 | 0 | 24 | 1 | 0 | 0 | 0 | 0 | 0
|  | 2ST:1,85*2,2+3,0*3,0+2,75*3,0 |  | 21.32 | [6 empty] | 2ST:1,85*2,2+3,0*3,0+2,75*3,0
|  | 3ST: 1,6*2,2+3,0*3,6 |  | 14.32 | [6 empty] | 3ST: 1,6*2,2+3,0*3,6
|  | 4ST: 1,85*2,2+3,0*3,6 |  | 14.87 | [6 empty] | 4ST: 1,85*2,2+3,0*3,6
|  | 2ZAM: 1,25*1,0 |  | 1.25 | [6 empty] | 2ZAM: 1,25*1,0
25 | 962 03-1132.R00 | Bourání příček cihelných tl. 10 cm | m2 | 17.04 | 0 | 0 | 0.00067 | 0.011417 | -0.131 | -2.2322 |  | 2 | 12 | 0 | 25 | 1 | 0 | 0 | 0 | 0 | 0
|  | 2ZAM: 1,25*3,0+2,75*3,0+1,2*3,0 |  | 15.6 | [6 empty] | 2ZAM: 1,25*3,0+2,75*3,0+1,2*3,0
|  | (1,7+0,7)*0,6 |  | 1.44 | [6 empty] | (1,7+0,7)*0,6
| Celkem za | 96 Bourání konstrukcí |  |  |  | 0 |  | 0.076681 |  | -86.8789 |  | 4 |  |  |  |  | 0 | 0 | 0 | 0 | 0
Díl: | 97 | Prorážení otvorů | [9 empty] | 1
26 | 978 05-9531.R00 | Odsekání vnitřních obkladů stěn nad 2 m2 | m2 | 27.825 | 0 | 0 | 0 | 0 | -0.068 | -1.8921 |  | 2 | 12 | 0 | 26 | 1 | 0 | 0 | 0 | 0 | 0
|  | 1ST:1,65*1,5 |  | 2.475 | [6 empty] | 1ST:1,65*1,5
|  | 2ST: 1,6*1,5 |  | 2.4 | [6 empty] | 2ST: 1,6*1,5
|  | 3ST: 1,6*1,5*2 |  | 4.8 | [6 empty] | 3ST: 1,6*1,5*2
|  | 4ST: 1,6*1,5 |  | 2.4 | [6 empty] | 4ST: 1,6*1,5
|  | 2ZAM: (4,0+1,25)*2*1,5 |  | 15.75 | [6 empty] | 2ZAM: (4,0+1,25)*2*1,5
27 | 978 01-3191.R00 | Otlučení omítek vnitřních stěn v rozsahu do 100 % | m2 | 45.675 | 0 | 0 | 0 | 0 | -0.046 | -2.101 |  | 2 | 12 | 0 | 27 | 1 | 0 | 0 | 0 | 0 | 0
|  | 1ST: 1,65*1,5+2,7*1,5 |  | 6.525 | [6 empty] | 1ST: 1,65*1,5+2,7*1,5
|  | 2ST: 1,6*1,5+4,0*1,5 |  | 8.4 | [6 empty] | 2ST: 1,6*1,5+4,0*1,5
|  | 3ST: 1,6*1,5*2 |  | 4.8 | [6 empty] | 3ST: 1,6*1,5*2
|  | 4ST: 1,6*1,5+2,0*1,5 |  | 5.4 | [6 empty] | 4ST: 1,6*1,5+2,0*1,5
|  | 1ZAM: 1,5*1,6+1,5*1,6 |  | 4.8 | [6 empty] | 1ZAM: 1,5*1,6+1,5*1,6
|  | 2ZAM: (4,0+1,25)*2*1,5 |  | 15.75 | [6 empty] | 2ZAM: (4,0+1,25)*2*1,5
28 | 979 08-1111.R00 | Odvoz suti a vybour. hmot na skládku do 1 km | t | 91.7 | 0 | 0 | 0 | 0 | 0 | 0 |  | 2 | 12 | 0 | 28 | 1 | 0 | 0 | 0 | 0 | 0
29 | 979 08-1121.R00 | Příplatek k odvozu za každý další 1 km -viz TS H-97-01 | t | 1375.5 | 0 | 0 | 0 | 0 | 0 | 0 |  | 2 | 12 | 0 | 29 | 1 | 0 | 0 | 0 | 0 | 0
|  | Skládka Brno-Bratčice 15km:91,7*15 |  | 1375.5 | [6 empty] | Skládka Brno-Bratčice 15km:91,7*15
0
30 | 979 01-1211.R00 | Svislá doprava suti a vybour. hmot za 2.NP nošením | t | 13.05 | 0 | 0 | 0 | 0 | 0 | 0 |  | 2 | 12 | 0 | 30 | 1 | 0 | 0 | 0 | 0 | 0
31 | 979 01-1219.R00 | Přípl.k svislé dopr.suti za každé další NP nošením | t | 26.1 | 0 | 0 | 0 | 0 | 0 | 0 |  | 2 | 12 | 0 | 31 | 1 | 0 | 0 | 0 | 0 | 0
|  | 13,05*2 |  | 26.1 | [6 empty] | 13,05*2
32 | 979 99-0101.R00 | Poplatek za skládku suti - směs betonu a cihel | t | 91.7 | 0 | 0 | 0 | 0 | 0 | 0 |  | 2 | 12 | 0 | 32 | 1 | 0 | 0 | 0 | 0 | 0
33 | 979 99-0161.R00 | Poplatek za skládku suti - dřevo | t | 5.84 | 0 | 0 | 0 | 0 | 0 | 0 |  | 2 | 12 | 0 | 33 | 1 | 0 | 0 | 0 | 0 | 0
| Celkem za | 97 Prorážení otvorů |  |  |  | 0 |  | 0 |  | -3.9931 |  | 4 |  |  |  |  | 0 | 0 | 0 | 0 | 0
Díl: | 99 | Staveništní přesun hmot | [9 empty] | 1
34 | 998 01-1002.R00 | Přesun hmot pro budovy zděné výšky do 12 m | t | 83.5 | 0 | 0 | 0 | 0 | 0 | 0 |  | 2 | 12 | 0 | 34 | 1 | 0 | 0 | 0 | 0 | 0
| Celkem za | 99 Staveništní přesun hmot |  |  |  | 0 |  | 0 |  | 0 |  | 4 |  |  |  |  | 0 | 0 | 0 | 0 | 0
Díl: | 711 | Izolace proti vodě | [9 empty] | 1
35 | 711 14-1559.RY2 | Izolace proti vlhk. vodorovná pásy přitavením 1 vrstva - včetně dodávky (TS P-711-01) | m2 | 304.475 | 0 | 0 | 0.00501 | 1.5254 | 0 | 0 |  | 2 | 12 | 0 | 35 | 2 | 0 | 0 | 0 | 0 | 0
|  | 1ST: 4,7+6,2 |  | 10.9 | [6 empty] | 1ST: 4,7+6,2
|  | 2ST: 8,0+18,0 |  | 26 | [6 empty] | 2ST: 8,0+18,0
|  | 3ST: 8,0+18,0 |  | 26 | [6 empty] | 3ST: 8,0+18,0
|  | 4ST: 8,0+13,0 |  | 21 | [6 empty] | 4ST: 8,0+13,0
|  | 1ZAM: 6,9+2,5+2,8 |  | 12.2 | [6 empty] | 1ZAM: 6,9+2,5+2,8
|  | 2ZAM: 2,2+2,6+2,8+1,0+3,3 |  | 11.9 | [6 empty] | 2ZAM: 2,2+2,6+2,8+1,0+3,3
|  | CHODBA:2,6*30,8+3,4*2,15+1,65*4,85+1,8*14,05+2,75*7+3,35*6,75 |  | 162.545 | [6 empty] | CHODBA:2,6*30,8+3,4*2,15+1,65*4,85+1,8*14,05+2,75*7+3,35*6,75
|  | ŠATNA:5,8*5,85 |  | 33.93 | [6 empty] | ŠATNA:5,8*5,85
36 | 711 11-1001.RZ1 | Izolace proti vlhkosti vodor. nátěr ALP za studena 1x nátěr - včetně dodávky penetračního laku ALP | m2 | 304.475 | 0 | 0 | 0.0003 | 0.091342 | 0 | 0 |  | 2 | 12 | 0 | 36 | 2 | 0 | 0 | 0 | 0 | 0
|  | Výměra dtto pol. 711 14-1559:304,475 |  | 304.475 | [6 empty] | Výměra dtto pol. 711 14-1559:304,475
37 | 998 71-1102.R00 | Přesun hmot pro izolace proti vodě, výšky do 12 m | t | 1.62 | 0 | 0 | 0 | 0 | 0 | 0 |  | 2 | 12 | 0 | 37 | 2 | 0 | 0 | 0 | 0 | 0
| Celkem za | 711 Izolace proti vodě |  |  |  | 0 |  | 1.6168 |  | 0 |  | 4 |  |  |  |  | 0 | 0 | 0 | 0 | 0
Díl: | 725 | Zařizovací předměty | [9 empty] | 1
38 | 725 11-0811.R00 | Demontáž klozetů splachovacích | soubor | 15 | 0 | 0 | 0 | 0 | -0.01933 | -0.28995 |  | 2 | 12 | 0 | 38 | 2 | 0 | 0 | 0 | 0 | 0
|  | 1ST:2 |  | 2 | [6 empty] | 1ST:2
|  | 2ST:3 |  | 3 | [6 empty] | 2ST:3
|  | 3ST:6 |  | 6 | [6 empty] | 3ST:6
|  | 4ST:3 |  | 3 | [6 empty] | 4ST:3
|  | 2ZAM: 1 |  | 1 | [6 empty] | 2ZAM: 1
39 | 725 13-0811.R00 | Demontáž pisoárové nádrže + 1 stání | soubor | 8 | 0 | 0 | 0 | 0 | -0.03968 | -0.31744 |  | 2 | 12 | 0 | 39 | 2 | 0 | 0 | 0 | 0 | 0
|  | 1ST:3 |  | 3 | [6 empty] | 1ST:3
|  | 2ST:2 |  | 2 | [6 empty] | 2ST:2
|  | 4ST:3 |  | 3 | [6 empty] | 4ST:3
40 | 725 21-0821.R00 | Demontáž umyvadel bez výtokových armatur | soubor | 5 | 0 | 0 | 0 | 0 | -0.01946 | -0.0973 |  | 2 | 12 | 0 | 40 | 2 | 0 | 0 | 0 | 0 | 0
|  | 1ST: 1 |  | 1 | [6 empty] | 1ST: 1
|  | 2ST: 1 |  | 1 | [6 empty] | 2ST: 1
|  | 3ST: 1 |  | 1 | [6 empty] | 3ST: 1
|  | 4ST: 1 |  | 1 | [6 empty] | 4ST: 1
|  | 2ZAM: 1 |  | 1 | [6 empty] | 2ZAM: 1
41 | 725 22-0841.R00 | Demontáž ocelové vany | soubor | 1 | 0 | 0 | 0 | 0 | -0.0329 | -0.0329 |  | 2 | 12 | 0 | 41 | 2 | 0 | 0 | 0 | 0 | 0
|  | 2ZAM: 1 |  | 1 | [6 empty] | 2ZAM: 1
| Celkem za | 725 Zařizovací předměty |  |  |  | 0 |  | 0 |  | -0.73759 |  | 4 |  |  |  |  | 0 | 0 | 0 | 0 | 0
Díl: | 761 | Konstrukce sklobetonové | [9 empty] | 1
42 | 761 62-0010.RAA | Sklobetonové okno z tvárnic čirých tvárnice 190 x 190 x 80 mm | m2 | 1.44 | 0 | 0 | 0.11471 | 0.16518 | 0 | 0 |  | 2 | 12 | 0 | 42 | 2 | 0 | 0 | 0 | 0 | 0
|  | 2ZAM: 1,2*1,2 |  | 1.44 | [6 empty] | 2ZAM: 1,2*1,2
43 | 998 76-1102.R00 | Přesun hmot pro sklobeton. konstr., výšky do 12 m | t | 0.165 | 0 | 0 | 0 | 0 | 0 | 0 |  | 2 | 12 | 0 | 43 | 2 | 0 | 0 | 0 | 0 | 0
| Celkem za | 761 Konstrukce sklobetonové |  |  |  | 0 |  | 0.16518 |  | 0 |  | 4 |  |  |  |  | 0 | 0 | 0 | 0 | 0
Díl: | 762 | Konstrukce tesařské | [9 empty] | 1
44 | 762 11-2811.R00 | Demontáž stěn z polohraněného řeziva | m2 | 44.5 | 0 | 0 | 0.00016 | 0.00712 | -0.077 | -3.4265 |  | 2 | 12 | 0 | 44 | 2 | 0 | 0 | 0 | 0 | 0
|  | 1ST:2,7*2+0,8*2,0 |  | 7 | [6 empty] | 1ST:2,7*2+0,8*2,0
|  | 2ST:2,5*2,0+1,2*2,0*2 |  | 9.8 | [6 empty] | 2ST:2,5*2,0+1,2*2,0*2
|  | 3ST: (4,25+4*1,2)*2,0 |  | 18.1 | [6 empty] | 3ST: (4,25+4*1,2)*2,0
|  | 4ST: (2,4+2*1,2)*2,0 |  | 9.6 | [6 empty] | 4ST: (2,4+2*1,2)*2,0
45 | 998 76-2102.R00 | Přesun hmot pro tesařské konstrukce, výšky do 12 m | t | 0.007 | 0 | 0 | 0 | 0 | 0 | 0 |  | 2 | 12 | 0 | 45 | 2 | 0 | 0 | 0 | 0 | 0
| Celkem za | 762 Konstrukce tesařské |  |  |  | 0 |  | 0.00712 |  | -3.4265 |  | 4 |  |  |  |  | 0 | 0 | 0 | 0 | 0
Díl: | 766 | Konstrukce truhlářské | [9 empty] | 1
46 | 766-VL1-OZN.1 | D+M Dveře vnitř.hlad. plné 1kř.80x197 cm dýha dub vč. obložkové zárubně (TS-VÝPIS-1) | kus | 9 | 0 | 0 | 0.02 | 0.18 | 0 | 0 |  | 2 | 12 | 1 | 46 | 2 | 0 | 0 | 0 | 0 | 0
|  | Včetně dodávky kování, a kliky ze slitin vz. kovů a vložk. zámku: |  | 0 | [6 empty] | Včetně dodávky kování, a kliky ze slitin vz. kovů a vložk. zámku:
|  | 1ST: 2 |  | 2 | [6 empty] | 1ST: 2
|  | 2ST: 2 |  | 2 | [6 empty] | 2ST: 2
|  | 3ST: 2 |  | 2 | [6 empty] | 3ST: 2
|  | 4ST: 2 |  | 2 | [6 empty] | 4ST: 2
|  | 1ZAM:1 |  | 1 | [6 empty] | 1ZAM:1
47 | 766-VL2-OZN.1A | Dveře vnitř..3/3 písk. sklo .80x197cm dýha dub vč. obložkové zárubně ( TS-VÝPIS-1A) | kus | 2 | 0 | 0 | 0.025 | 0.05 | 0 | 0 |  | 2 | 12 | 0 | 47 | 2 | 0 | 0 | 0 | 0 | 0
48 | 766-VL3-OZN.2 | D+M Dveře vnitř.hlad. plné 1kř.70x197 cm dýha dub vč. obložkové zárubně ( TS-VÝPIS-2) | kus | 2 | 0 | 0 | 0.017 | 0.034 | 0 | 0 |  | 2 | 12 | 0 | 48 | 2 | 0 | 0 | 0 | 0 | 0
|  | 1ZAM: 1 |  | 1 | [6 empty] | 1ZAM: 1
|  | 2ZAM: 1 |  | 1 | [6 empty] | 2ZAM: 1
49 | 766-VL4-OZN.2A | D+M Dveře vnitř.hlad. plné 1kř.70x197 cm dýha dub vč. obložkové zárubně ( TS-VÝPIS-2A) | kus | 3 | 0 | 0 | 0.017 | 0.051 | 0 | 0 |  | 2 | 12 | 0 | 49 | 2 | 0 | 0 | 0 | 0 | 0
|  | 2ZAM:3 |  | 3 | [6 empty] | 2ZAM:3
50 | 766-VL5-OZN.3 | D+M Dveře vnitř.hlad. plné 1kř.60x197 cm dýha dub (ocelová zárubeň) ( TS-VÝPIS-3) | kus | 1 | 0 | 0 | 0.016 | 0.016 | 0 | 0 |  | 2 | 12 | 0 | 50 | 2 | 0 | 0 | 0 | 0 | 0
|  | 1ZAM: 1 |  | 1 | [6 empty] | 1ZAM: 1
51 | 766-VL6 | Sanitární příčka z DTD desek tl. 28mm s povrch.úpr HPL oboustr.laminát tl.2mm ( TS-VÝPIS-4AŽ9) | m2 | 47.9 | 0 | 0 | 0.015 | 0.7185 | 0 | 0 |  | 2 | 12 | 0 | 51 | 2 | 0 | 0 | 0 | 0 | 0
|  | Rám hliníkový eloxovaný, dveře lemovány Al profilem: |  | 0 | [6 empty] | Rám hliníkový eloxovaný, dveře lemovány Al profilem:
|  | stojky ocelové s Al krytkou, kování a kliky ze slitin vzácných kovů: |  | 0 | [6 empty] | stojky ocelové s Al krytkou, kování a kliky ze slitin vzácných kovů:
|  | 1ST: (0,9+1,2)*2,0 |  | 4.2 | [6 empty] | 1ST: (0,9+1,2)*2,0
|  | 2ST: (1,9+2*1,2)*2,0 |  | 8.6 | [6 empty] | 2ST: (1,9+2*1,2)*2,0
|  | 3ST: (4,25+4*1,2)*2,0+1,85*2,0 |  | 21.8 | [6 empty] | 3ST: (4,25+4*1,2)*2,0+1,85*2,0
|  | 4ST: (2,4+2*1,2)*2,0+1,85*2,0 |  | 13.3 | [6 empty] | 4ST: (2,4+2*1,2)*2,0+1,85*2,0
52 | 766-VL7 | D+M privátní folie na okna (TS P-766-01) | m2 | 35.6958 | 0 | 0 | 0.0001 | 0.0035696 | 0 | 0 |  | 2 | 12 | 0 | 52 | 2 | 0 | 0 | 0 | 0 | 0
|  | ST1:1,78*1,55*2 |  | 5.518 | [6 empty] | ST1:1,78*1,55*2
|  | ST2:1,78*1,55*2+2,55*1,55 |  | 9.4705 | [6 empty] | ST2:1,78*1,55*2+2,55*1,55
|  | ST3:1,78*1,55*2+2,55*1,55 |  | 9.4705 | [6 empty] | ST3:1,78*1,55*2+2,55*1,55
|  | ST4: 1,78*1,55*2+2,55*1,55 |  | 9.4705 | [6 empty] | ST4: 1,78*1,55*2+2,55*1,55
|  | ZAM2: 0,75*0,75*3,14 |  | 1.7663 | [6 empty] | ZAM2: 0,75*0,75*3,14
53 | 998 76-6102.R00 | Přesun hmot pro truhlářské konstr., výšky do 12 m | t | 1.05 | 0 | 0 | 0 | 0 | 0 | 0 |  | 2 | 12 | 0 | 53 | 2 | 0 | 0 | 0 | 0 | 0
| Celkem za | 766 Konstrukce truhlářské |  |  |  | 0 |  | 1.0531 |  | 0 |  | 4 |  |  |  |  | 0 | 0 | 0 | 0 | 0
Díl: | 771 | Podlahy z dlaždic a obklady | [9 empty] | 1
54 | 771 57-5107.RT2 | Montáž podlah keram.,režné hladké, tmel, 20x20 cm | m2 | 304.475 | 0 | 0 | 0.00328 | 0.99868 | 0 | 0 |  | 2 | 12 | 0 | 54 | 2 | 0 | 0 | 0 | 0 | 0
|  | 1ST:4,7+6,2 |  | 10.9 | [6 empty] | 1ST:4,7+6,2
|  | 2ST: 8,0+18,0 |  | 26 | [6 empty] | 2ST: 8,0+18,0
|  | 3ST: 8,0+18,0 |  | 26 | [6 empty] | 3ST: 8,0+18,0
|  | 4ST: 8,0+13,0 |  | 21 | [6 empty] | 4ST: 8,0+13,0
|  | 1ZAM: 6,9+2,5+2,8 |  | 12.2 | [6 empty] | 1ZAM: 6,9+2,5+2,8
|  | 2ZAM: 2,2+2,6+2,8+1,0+3,3 |  | 11.9 | [6 empty] | 2ZAM: 2,2+2,6+2,8+1,0+3,3
|  | CHODBA: 2,6*30,8+3,4*2,15+1,65*4,85+1,8*14,05+2,75*7+3,35*6,75 |  | 162.545 | [6 empty] | CHODBA: 2,6*30,8+3,4*2,15+1,65*4,85+1,8*14,05+2,75*7+3,35*6,75
|  | ŠATNA:5,8*5,85 |  | 33.93 | [6 empty] | ŠATNA:5,8*5,85
55 | 771 10-1210.R00 | Penetrace podkladu pod dlažby | m2 | 304.475 | 0 | 0 | 0.00021 | 0.06394 | 0 | 0 |  | 2 | 12 | 0 | 55 | 2 | 0 | 0 | 0 | 0 | 0
|  | Výměra dtto pol. 771101210:304,475 |  | 304.475 | [6 empty] | Výměra dtto pol. 771101210:304,475
56 | 771 57-9795.R00 | Příplatek za spárování vodotěsnou hmotou - plošně | m2 | 25.45 | 0 | 0 | 0.0008 | 0.02036 | 0 | 0 |  | 2 | 12 | 0 | 56 | 2 | 0 | 0 | 0 | 0 | 0
|  | 1ZAM:1,0*1,25 |  | 1.25 | [6 empty] | 1ZAM:1,0*1,25
|  | 1ST(102): 6,2 |  | 6.2 | [6 empty] | 1ST(102): 6,2
|  | 2ST(202): 18 |  | 18 | [6 empty] | 2ST(202): 18
57 | 771 57-9791.R00 | Příplatek za plochu podlah keram.do 5 m2 jednotl. | m2 | 21.9 | 0 | 0 | 0 | 0 | 0 | 0 |  | 2 | 12 | 0 | 57 | 2 | 0 | 0 | 0 | 0 | 0
|  | 1ST: 4,7 |  | 4.7 | [6 empty] | 1ST: 4,7
|  | 1ZAM: 2,5+2,8 |  | 5.3 | [6 empty] | 1ZAM: 2,5+2,8
|  | 2ZAM: 2,2+2,6+2,8+1,0+3,3 |  | 11.9 | [6 empty] | 2ZAM: 2,2+2,6+2,8+1,0+3,3
58 | 771-VL1 | Příplatek za použití vodotěsného lepidla pro lepení dlažby | m2 | 25.45 | 0 | 0 | 0.02 | 0.509 | 0 | 0 |  | 2 | 12 | 0 | 58 | 2 | 0 | 0 | 0 | 0 | 0
|  | Výměra dtto pol. 77157-9795:25,45 |  | 25.45 | [6 empty] | Výměra dtto pol. 77157-9795:25,45
59 | 771 47-5014.R00 | Obklad soklíků keram.rovných, tmel,výška 10 cm | m | 151.15 | 0 | 0 | 0.00032 | 0.048368 | 0 | 0 |  | 2 | 12 | 0 | 59 | 2 | 0 | 0 | 0 | 0 | 0
|  | CHODBA:25,1+2,15+4,85+1,65+8,5+30,8+2,6+0,5 |  | 76.15 | [6 empty] | CHODBA:25,1+2,15+4,85+1,65+8,5+30,8+2,6+0,5
|  | 2*14,0-2*1,8-0,8+2*14,0-2*1,8+2*1,25+3*0,4 |  | 51.7 | [6 empty] | 2*14,0-2*1,8-0,8+2*14,0-2*1,8+2*1,25+3*0,4
|  | ŠATNA:2*5,8+2*5,85 |  | 23.3 | [6 empty] | ŠATNA:2*5,8+2*5,85
60 | 771 47-9001.R00 | Řezání dlaždic keramických pro soklíky | m | 151.15 | 0 | 0 | 0 | 0 | 0 | 0 |  | 2 | 12 | 0 | 60 | 2 | 0 | 0 | 0 | 0 | 0
|  | Výměra dtto pol. 77147-5014:151,15 |  | 151.15 | [6 empty] | Výměra dtto pol. 77147-5014:151,15
61 | 771-VL2 | Keramická dlažba glazovaná 200x200x9mm, tvrdost 6, protiskl. R9 (TS P771-01) | m2 | 329.1778 | 0 | 0 | 0.02 | 6.5836 | 0 | 0 |  | 2 | 12 | 0 | 61 | 2 | 0 | 0 | 0 | 0 | 0
|  | Výměra dtto pol. 77157-5107, ztratné 3%:1,03*304,475 |  | 313.6093 | [6 empty] | Výměra dtto pol. 77157-5107, ztratné 3%:1,03*304,475
|  | Soklíky : 151,15*0,1*1,03 |  | 15.5685 | [6 empty] | Soklíky : 151,15*0,1*1,03
62 | 998 77-1102.R00 | Přesun hmot pro podlahy z dlaždic, výšky do 12 m | t | 8.16 | 0 | 0 | 0 | 0 | 0 | 0 |  | 2 | 12 | 0 | 62 | 2 | 0 | 0 | 0 | 0 | 0
| Celkem za | 771 Podlahy z dlaždic a obklady |  |  |  | 0 |  | 8.2239 |  | 0 |  | 4 |  |  |  |  | 0 | 0 | 0 | 0 | 0
Díl: | 775 | Podlahy vlysové a parketové | [9 empty] | 1
63 | 775 51-1800.R00 | Demontáž podlah vlysových lepených včetně lišt | m2 | 4.64 | 0 | 0 | 0 | 0 | -0.025 | -0.116 |  | 2 | 12 | 0 | 63 | 2 | 0 | 0 | 0 | 0 | 0
|  | 2ST: 1,6*2,9 |  | 4.64 | [6 empty] | 2ST: 1,6*2,9
64 | 775 41-3010.R00 | Montáž podlahové lišty ze dřeva, přibíjené | m | 1.6 | 0 | 0 | 0 | 0 | 0 | 0 |  | 2 | 12 | 0 | 64 | 2 | 0 | 0 | 0 | 0 | 0
|  | 2ST: 1,6 |  | 1.6 | [6 empty] | 2ST: 1,6
| Celkem za | 775 Podlahy vlysové a parketové |  |  |  | 0 |  | 0 |  | -0.116 |  | 4 |  |  |  |  | 0 | 0 | 0 | 0 | 0
Díl: | 781 | Obklady keramické | [9 empty] | 1
65 | 781 41-5015.R00 | Montáž obkladů stěn, porovin.,tmel, 20x20,30x15 cm (TS P781-01) | m2 | 211.565 | 0 | 0 | 0.0034 | 0.71932 | 0 | 0 |  | 2 | 12 | 0 | 65 | 2 | 0 | 0 | 0 | 0 | 0
|  | 1ST: (1,65*2+2,85*2)*2,0-0,85*2,1*2 |  | 14.43 | [6 empty] | 1ST: (1,65*2+2,85*2)*2,0-0,85*2,1*2
|  | (2,15*2+2,75*2)*2,0-0,15*2,1 |  | 19.285 | [6 empty] | (2,15*2+2,75*2)*2,0-0,15*2,1
|  | 2ST: (6,15+4,25+2,75+1,8-0,8+0,3+0,65+3,15+1,8)*2,0 |  | 40.1 | [6 empty] | 2ST: (6,15+4,25+2,75+1,8-0,8+0,3+0,65+3,15+1,8)*2,0
|  | (3,0*2+2,65*2)*2,0-0,2*2,0-0,8*2,0 |  | 20.6 | [6 empty] | (3,0*2+2,65*2)*2,0-0,2*2,0-0,8*2,0
|  | 3ST: (6,15+4,25+2,75+2,65+0,45+0,3+3,0-0,8+1,85)*2,0 |  | 41.2 | [6 empty] | 3ST: (6,15+4,25+2,75+2,65+0,45+0,3+3,0-0,8+1,85)*2,0
|  | (2,65*2+3,0*2)*2,0-0,8*2,0*2 |  | 19.4 | [6 empty] | (2,65*2+3,0*2)*2,0-0,8*2,0*2
|  | 4ST: (6,15+2,35+3,075+0,5+3,15-0,8+1,85+2*3,0-2*0,85+2*2,65)*2,0 |  | 51.75 | [6 empty] | 4ST: (6,15+2,35+3,075+0,5+3,15-0,8+1,85+2*3,0-2*0,85+2*2,65)*2,0
|  | 1ZAM: 1,5*1,6+1,5*1,6 |  | 4.8 | [6 empty] | 1ZAM: 1,5*1,6+1,5*1,6
66 | 781 10-1210.R00 | Penetrace podkladu pod obklady | m2 | 211.565 | 0 | 0 | 0.00021 | 0.044429 | 0 | 0 |  | 2 | 12 | 0 | 66 | 2 | 0 | 0 | 0 | 0 | 0
|  | Výměra dtto pol. 78141-5015: 211,565 |  | 211.565 | [6 empty] | Výměra dtto pol. 78141-5015: 211,565
67 | 781 41-9711.R00 | Příplatek k obkladu stěn za plochu do 10 m2 jedntl | m2 | 211.565 | 0 | 0 | 0 | 0 | 0 | 0 |  | 2 | 12 | 0 | 67 | 2 | 0 | 0 | 0 | 0 | 0
|  | Výměra dtto pol. 78141-5015: 211,565 |  | 211.565 | [6 empty] | Výměra dtto pol. 78141-5015: 211,565
68 | 781 41-9706.R00 | Příplatek za spárovací vodotěsnou hmotu - plošně | m2 | 28.7 | 0 | 0 | 0.00011 | 0.003157 | 0 | 0 |  | 2 | 12 | 0 | 68 | 2 | 0 | 0 | 0 | 0 | 0
|  | ZAM2: 2*0,825*2+2*1,25*2-0,6*2 |  | 7.1 | [6 empty] | ZAM2: 2*0,825*2+2*1,25*2-0,6*2
|  | ST1: 2,75*2+1,0*2 |  | 7.5 | [6 empty] | ST1: 2,75*2+1,0*2
|  | ST2: 3,15*2+1,0*2+2,4*2+0,5*2 |  | 14.1 | [6 empty] | ST2: 3,15*2+1,0*2+2,4*2+0,5*2
69 | 781-VL1 | Příplatek za použití vodotěsného lepidla pro lepení obkladaček | m2 | 28.7 | 0 | 0 | 0.0005 | 0.01435 | 0 | 0 |  | 2 | 12 | 0 | 69 | 2 | 0 | 0 | 0 | 0 | 0
|  | ;Výměra dtto pol. 78141-9706: 28,7 |  | 28.7 | [6 empty] | ;Výměra dtto pol. 78141-9706: 28,7
70 | 781-VL2 | Obkladačky keramické, lesklé, 200x250mm bílé (TS P781-2) | m2 | 220.0276 | 0 | 0 | 0.015 | 3.3004 | 0 | 0 |  | 2 | 12 | 0 | 70 | 2 | 0 | 0 | 0 | 0 | 0
|  | Výměra dtto pol. 78141-5015, ztratné 4%: 1,04*211,565 |  | 220.0276 | [6 empty] | Výměra dtto pol. 78141-5015, ztratné 4%: 1,04*211,565
71 | 998 78-1102.R00 | Přesun hmot pro obklady keramické, výšky do 12 m | t | 4.1 | 0 | 0 | 0 | 0 | 0 | 0 |  | 2 | 12 | 0 | 71 | 2 | 0 | 0 | 0 | 0 | 0
| Celkem za | 781 Obklady keramické |  |  |  | 0 |  | 4.0817 |  | 0 |  | 4 |  |  |  |  | 0 | 0 | 0 | 0 | 0
Díl: | 783 | Nátěry | [9 empty] | 1
72 | 783 22-5100.R00 | Nátěr syntetický kovových konstrukcí 2x +1x email | m2 | 0.92 | 0 | 0 | 0.00031 | 0.0002852 | 0 | 0 |  | 2 | 12 | 0 | 72 | 2 | 0 | 0 | 0 | 0 | 0
|  | 1ZAM: (0,2*(2,0+0,6+2,0))*1 |  | 0.92 | [6 empty] | 1ZAM: (0,2*(2,0+0,6+2,0))*1
| Celkem za | 783 Nátěry |  |  |  | 0 |  | 0.0002852 |  | 0 |  | 4 |  |  |  |  | 0 | 0 | 0 | 0 | 0
Díl: | 784 | Malby | [9 empty] | 1
73 | 784 19-1101.R00 | Penetrace podkladu univerzální 1x | m2 | 401.485 | 0 | 0 | 7e-05 | 0.028104 | 0 | 0 |  | 2 | 12 | 0 | 73 | 2 | 0 | 0 | 0 | 0 | 0
|  | 1ST:4,7+6,2+(1,65*2+2,75*2)*0,95+(2,15*2+2,85)*0,95+2,85*2,95 |  | 34.46 | [6 empty] | 1ST:4,7+6,2+(1,65*2+2,75*2)*0,95+(2,15*2+2,85)*0,95+2,85*2,95
|  | 2ST: 8,0+18,0+(6,15+4,25+2,75+1,8+0,3+0,65+3,15+1,85+3,0*2+2,65*2)*1,0 |  | 58.2 | [6 empty] | 2ST: 8,0+18,0+(6,15+4,25+2,75+1,8+0,3+0,65+3,15+1,85+3,0*2+2,65*2)*1,0
|  | 3,0*3,0 |  | 9 | [6 empty] | 3,0*3,0
|  | 3ST: 8,0+18,0+(6,15+4,25+2,75+2,65+0,45+0,3+3,0+1,85+3,0*2+2,65*2)*1,6 |  | 78.32 | [6 empty] | 3ST: 8,0+18,0+(6,15+4,25+2,75+2,65+0,45+0,3+3,0+1,85+3,0*2+2,65*2)*1,6
|  | 3,0*3,6 |  | 10.8 | [6 empty] | 3,0*3,6
|  | 4ST: 8,0+13,0+(6,15+2,35+3,075+0,5+3,15+1,85+2*3,0+2*2,65)*1,6 |  | 66.4 | [6 empty] | 4ST: 8,0+13,0+(6,15+2,35+3,075+0,5+3,15+1,85+2*3,0+2*2,65)*1,6
|  | 3,0*3,6 |  | 10.8 | [6 empty] | 3,0*3,6
|  | 1ZAM: 6,9+2,5+2,8+(2,75*2+2,5*2)*3,25-1,5*1,6 |  | 43.925 | [6 empty] | 1ZAM: 6,9+2,5+2,8+(2,75*2+2,5*2)*3,25-1,5*1,6
|  | (2,4+2,6+1,0+1,15)*2,95-1,5*1,6+(3,475*2+1,15*2)*2,95 |  | 45.98 | [6 empty] | (2,4+2,6+1,0+1,15)*2,95-1,5*1,6+(3,475*2+1,15*2)*2,95
|  | 2ZAM: 2,2+2,6+2,8+1,0+3,3+(1,85*2+1,2*2)*1,0+(1,45*2+1,85*2)*1,0 |  | 24.6 | [6 empty] | 2ZAM: 2,2+2,6+2,8+1,0+3,3+(1,85*2+1,2*2)*1,0+(1,45*2+1,85*2)*1,0
|  | (0,8*2+1,25*2)*1,0+(2,25*2+1,25*2)*1,0+(2,7*2+1,25*2)*1,0 |  | 19 | [6 empty] | (0,8*2+1,25*2)*1,0+(2,25*2+1,25*2)*1,0+(2,7*2+1,25*2)*1,0
74 | 784 -VL-01 | Malba tekutá , bílá, 2 x (TS-784-01) | m2 | 401.485 | 0 | 0 | 0.00015 | 0.060223 | 0 | 0 |  | 2 | 12 | 0 | 74 | 2 | 0 | 0 | 0 | 0 | 0
|  | Výměra dtto penetrace: 1ST:34,46 |  | 34.46 | [6 empty] | Výměra dtto penetrace: 1ST:34,46
|  | 2ST: 67,2 |  | 67.2 | [6 empty] | 2ST: 67,2
|  | 3ST: 89,12 |  | 89.12 | [6 empty] | 3ST: 89,12
|  | 4ST: 77,2 |  | 77.2 | [6 empty] | 4ST: 77,2
|  | 1ZAM: 89,905 |  | 89.905 | [6 empty] | 1ZAM: 89,905
|  | 2ZAM: 43,6 |  | 43.6 | [6 empty] | 2ZAM: 43,6
| Celkem za | 784 Malby |  |  |  | 0 |  | 0.088327 |  | 0 |  | 4 |  |  |  |  | 0 | 0 | 0 | 0 | 0