## SO 000
EstiCon |  |  |  | Firma: | [6 empty] | 3
Soupis prací objektu
S | Stavba: | NIV |  | III/3744 Na Pilce, propust v km 15,012 |  |  | SO 000 | 0 |  | 0 | 2
O | Rozpočet: | SO 000 |  | Ostatní a vedlejší náklady | [5 empty] | 0.12 | 2
Typ | Poř. číslo | Kód položky | Varianta | Název Položky | MJ | Množství | Cena |  | Cenová soustava | 0.21
[7 empty] | Jednotková | Celkem
0 | 1 | 2 | 3 | 4 | 5 | 6 | 7 | 8 | 9
SD |  | 0 |  | Všeobecné konstrukce a práce |  |  |  | 0
P | 1 | 00002 | R | Zřízení a odstranění zařízení staveniště - popsáno v obchodních podmínkách | KPL | 1 | 0 | 0 |  | 0 | 3
PP
TS
P | 2 | 00003 | R | Zajištění povolení zvláštního užívání komunikací - popsáno v obchodních podmínkách, v zákoně č. 13/1997 Sb., a vyhlášce č. 104/1997 | KPL | 1 | 0 | 0 |  | 0 | 3
PP
TS
P | 3 | 00010 | R | Hlavní prohlídka propustku prováděná při uvedení stavby do provozu - popsáno v obchodních podmínkách | KPL | 1 | 0 | 0 |  | 0 | 3
PP |  |  |  | vč. vložení do BMS
VV |  |  |  | 1 = 1,000 [A]
TS
P | 4 | 02720 |  | POMOC PRÁCE ZŘÍZ NEBO ZAJIŠŤ REGULACI A OCHRANU DOPRAVY | KPL | 1 | 0 | 0 |  | 0 | 3
PP |  |  |  | Veškeré dopravní značení potřebné pro zajištění dopravního opatření dle schématu B/6 dle TP66. Dodávka, montáž, údržba, nájem, přestavění dle etap, demontáž, doprava.
VV |  |  |  | 1 = 1,000 [A]
TS |  |  |  | Položka zahrnuje: - veškeré náklady spojené s objednatelem požadovanými zařízeními Položka nezahrnuje: - x

## SO 201
EstiCon |  |  |  | Firma: | [6 empty] | 3
Soupis prací objektu
S | Stavba: | NIV |  | III/3744 Na Pilce, propust v km 15,012 |  |  | SO 201 | 0 |  | 0 | 2
O | Rozpočet: | SO 201 |  | Propust v km 15,012 | [5 empty] | 0.12 | 2
Typ | Poř. číslo | Kód položky | Varianta | Název Položky | MJ | Množství | Cena |  | Cenová soustava | 0.21
[7 empty] | Jednotková | Celkem
0 | 1 | 2 | 3 | 4 | 5 | 6 | 7 | 8 | 9
SD |  | 1 |  | Zemní práce |  |  |  | 0
P | 1 | 11513 |  | ČERPÁNÍ VODY DO 2000 L/MIN | HOD | 120 | 0 | 0 |  | 0 | 3
PP |  |  |  | dle odborných zkušeností zhotovitele
VV |  |  |  | 8,00*15,00 = 120,000 [A]
TS |  |  |  | Položka zahrnuje: - čerpání vody na povrchu - potrubí - pohotovost záložní čerpací soupravy - zřízení čerpací jímky - následná demontáž a likvidace těchto zařízení Položka nezahrnuje: - x
P | 2 | 11525 |  | PŘEVEDENÍ VODY POTRUBÍM DN 600 NEBO ŽLABY R.O. DO 2,0M | M | 15 | 0 | 0 |  | 0 | 3
PP |  |  |  | vč. vytvoření hrázky, dle odborných zkušeností zhotovitele
VV |  |  |  | 15,00 = 15,000 [A]
TS |  |  |  | Položka zahrnuje: - převedení vody na povrchu - zřízení, udržování a odstranění příslušného zařízení Položka nezahrnuje: - x Způsob měření: - převedení vody se uvádí buď průměrem potrubí (DN) nebo délkou rozvinutého obvodu žlabu (r.o.)
SD |  | 6 |  | Úpravy povrchů, podlahy, výplně otvorů |  |  |  | 0
P | 3 | 626111 |  | REPROFILACE PODHLEDŮ, SVISLÝCH PLOCH SANAČNÍ MALTOU JEDNOVRST TL 10MM | M2 | 14.74 | 0 | 0 |  | 0 | 3
PP |  |  |  | obě římsy
VV |  |  |  | plocha říms: (0,45+0,10)*13,4*2 = 14,740 [A]
TS |  |  |  | Položka zahrnuje: - dodávku veškerého materiálu potřebného pro předepsanou úpravu v předepsané kvalitě - nutné vyspravení podkladu, případně zatření spar zdiva - položení vrstvy v předepsané tloušťce - potřebná lešení a podpěrné konstrukce Položka nezahrnuje: - x
P | 4 | 626121 |  | REPROFIL PODHL, SVIS PLOCH SANAČ MALTOU DVOUVRST TL DO 40MM | M2 | 128.46 | 0 | 0 |  | 0 | 3
PP |  |  |  | sanace podhledu a čela nosné konstrukce, opěr a křídel
VV |  |  |  | podhled nosné konstrukce 2,0*7,8 = 15,600 [A] čela propustku 1,45*13,4*2 = 38,860 [B] líce opěr 2,00*7,8*2 = 31,200 [C] líce křídel 5,35*2,0*4 = 42,800 [D] Celkové množství = 128,460
TS |  |  |  | Položka zahrnuje: - dodávku veškerého materiálu potřebného pro předepsanou úpravu v předepsané kvalitě - nutné vyspravení podkladu, případně zatření spar zdiva - položení vrstvy v předepsané tloušťce - potřebná lešení a podpěrné konstrukce Položka nezahrnuje: - x
P | 5 | 62631 |  | SPOJOVACÍ MŮSTEK MEZI STARÝM A NOVÝM BETONEM | M2 | 128.46 | 0 | 0 |  | 0 | 3
PP |  |  |  | sanace podhledu a čela nosné konstrukce, opěr a křídel
VV |  |  |  | podhled nosné konstrukce 2,0*7,8 = 15,600 [A] čela propustku 1,45*13,4*2 = 38,860 [B] líce opěr 2,00*7,8*2 = 31,200 [C] líce křídel 5,35*2,0*4 = 42,800 [D] Celkové množství = 128,460
TS |  |  |  | Položka zahrnuje: - dodávku veškerého materiálu potřebného pro předepsanou úpravu v předepsané kvalitě - nutné vyspravení podkladu, případně zatření spar zdiva - položení vrstvy v předepsané tloušťce - potřebná lešení a podpěrné konstrukce Položka nezahrnuje: - x
P | 6 | 62641 |  | SJEDNOCUJÍCÍ STĚRKA JEMNOU MALTOU TL CCA 2MM | M2 | 143.2 | 0 | 0 |  | 0 | 3
PP |  |  |  | sanace podhledu a čela nosné konstrukce, opěr a křídel 25% plochy
VV |  |  |  | podhled nosné konstrukce 2,0*7,8 = 15,600 [A] čela propustku 1,45*13,4*2 = 38,860 [B] líce opěr 2,00*7,8*2 = 31,200 [C] líce křídel 5,35*2,0*4 = 42,800 [D] plocha říms (0,45+0,10)*13,4*2 = 14,740 [E] Celkové množství = 143,200
TS |  |  |  | Položka zahrnuje: - dodávku veškerého materiálu potřebného pro předepsanou úpravu v předepsané kvalitě - nutné vyspravení podkladu, případně zatření spar zdiva - položení vrstvy v předepsané tloušťce - potřebná lešení a podpěrné konstrukce Položka nezahrnuje: - x
P | 7 | 62652 |  | OCHRANA VÝZTUŽE PŘI NEDOSTATEČNÉM KRYTÍ | M2 | 32.115 | 0 | 0 |  | 0 | 3
PP |  |  |  | sanace podhledu a čela nosné konstrukce, opěr a křídel 25% plochy
VV |  |  |  | nosné konstrukce 0,25*2,0*7,8 = 3,900 [A] čela propustku 0,25*1,45*13,4*2 = 9,715 [B] líce opěr 0,25*2,00*7,8*2 = 7,800 [C] líce křídel 0,25*5,35*2,0*4 = 10,700 [D] Celkové množství = 32,115
TS |  |  |  | Položka zahrnuje: - dodávku veškerého materiálu potřebného pro předepsanou úpravu v předepsané kvalitě - položení vrstvy v předepsané tloušťce - potřebná lešení a podpěrné konstrukce Položka nezahrnuje: - x
SD |  | 7 |  | Přidružená stavební výroba |  |  |  | 0
P | 8 | 78312 |  | PROTIKOROZ OCHRANA OCEL KONSTR NÁTĚREM VÍCEVRST | M2 | 29.48 | 0 | 0 |  | 0 | 3
PP |  |  |  | ocelové bezpečnostní zábradlí PKO
VV |  |  |  | levá strana mostu 13,40*1,10 = 14,740 [A] pravá strana mostu 13,40*1,10 = 14,740 [B] Celkové množství = 29,480
TS |  |  |  | Položka zahrnuje: - kompletní povlaky (i různobarevné) - úpravy podkladu (odmaštění, odrezivění, odstranění starých nátěrů a nečistot) a jeho vyspravení - provedení nátěru předepsaným postupem a splnění všech požadavků daných technologickým předpisem Položka nezahrnuje: - x
P | 9 | 78382 |  | NÁTĚRY BETON KONSTR TYP S2 (OS-B) | M2 | 14.74 | 0 | 0 |  | 0 | 3
PP |  |  |  | obě římsy
VV |  |  |  | plocha říms: (0,45+0,10)*13,4*2 = 14,740 [A]
TS |  |  |  | Položka zahrnuje: - kompletní povlaky (i různobarevné) - úprava podkladu (odmaštění, odstranění starých nátěrů a nečistot) a jeho vyspravení - provedení nátěru předepsaným postupem a splnění všech požadavků daných technologickým předpisem Položka nezahrnuje: - x
SD |  | 9 |  | Ostatní konstrukce a práce |  |  |  | 0
P | 10 | 938543 |  | OČIŠTĚNÍ BETON KONSTR OTRYSKÁNÍM TLAK VODOU DO 1000 BARŮ | M2 | 143.2 | 0 | 0 |  | 0 | 3
PP |  |  |  | očištění sanovaných ploch podhledu a čela nosné konstrukce, opěr a křídel a obou říms
VV |  |  |  | podhled nosné konstrukce 2,0*7,8 = 15,600 [A] čela propustku 1,45*13,4*2 = 38,860 [B] líce opěr 2,00*7,8*2 = 31,200 [C] líce křídel 5,35*2,0*4 = 42,800 [D] plocha říms (0,45+0,10)*13,4*2 = 14,740 [E] Celkové množství = 143,200
TS |  |  |  | Položka zahrnuje: - očištění předepsaným způsobem - odklizení vzniklého odpadu Položka nezahrnuje: - x