## List1
Příloha č. 3 Výzvy k podání nabídky
Technická specifikace předmětu plnění
Myčka - typ I
Požadovaný počet | 1
Název a výrobce zboží | [doplní dodavatel]
Technický parametr | Požadovaný parametr | Nabízený parametr
Pracovní způsob: | Myčka s výsuvnou kapotou | [doplní dodavatel]
Pracovní výška v mm: | min. 690 mm | [doplní dodavatel]
Velikost koše: | min. 550 x 660 mm | [doplní dodavatel]
Min. počet mycích programů: | 4 | [doplní dodavatel]
Kapacita při nejrychlejším programu (teplá): | min. 21 košů/h | [doplní dodavatel]
Kapacita při nejrychlejším programu (studená): | min. 11 košů/h | [doplní dodavatel]
Standardním vybavením je koš na příbory: | ANO | [doplní dodavatel]
Standardním vybavením je držák plech/pánev | ANO | [doplní dodavatel]
Spotřeba oplachové vody: | max. 4 litry/cyklus | [doplní dodavatel]
Mycí výkon čerpadla: | min. 1,5 kW | [doplní dodavatel]
Samočistící cyklus při vypnutí jednotky: | ANO | [doplní dodavatel]
Hlučnost | max. 68 db | [doplní dodavatel]
Vnější rozměry korpusu – šířka: | max. 750 mm | [doplní dodavatel]
Vnější rozměry korpusu – hloubka: | max. 850 mm | [doplní dodavatel]
Vnější celkové rozměry korpusu – výška: | max. 1700 mm | [doplní dodavatel]
Display s indikací teploty, průběhu mytí, …: | ANO | [doplní dodavatel]
Plánování údržby (počítadlo výkonů): | ANO | [doplní dodavatel]
Napojení na studenou vodu: | ANO | [doplní dodavatel]
Záruční doba: | min. 24 měsíců | [doplní dodavatel]
Zaškolení obsluhy: | ANO | [doplní dodavatel]
Myčka - typ II
Požadovaný počet | 1
Název a výrobce zboží | [doplní dodavatel]
Technický parametr | Požadovaný parametr | Nabízený parametr
Pracovní způsob: | Myčka s výsuvnou kapotou | [doplní dodavatel]
Pracovní výška v mm: | min. 440 mm | [doplní dodavatel]
Velikost koše: | min. 500 x 500 mm | [doplní dodavatel]
Min. počet mycích programů: | 4 | [doplní dodavatel]
Kapacita při nejrychlejším programu (teplá): | min. 65 košů/h | [doplní dodavatel]
Kapacita při nejrychlejším programu (studená): | min. 41 košů/h | [doplní dodavatel]
Standardním vybavením je koš na talíře: | ANO | [doplní dodavatel]
Standardním vybavením je koš na sklenice: | ANO | [doplní dodavatel]
Standardním vybavením je koš na příbory: | ANO | [doplní dodavatel]
Spotřeba oplachové vody: | max. 3 litry/cyklus | [doplní dodavatel]
Mycí výkon čerpadla: | min. 1,5 kW | [doplní dodavatel]
Samočistící cyklus při vypnutí jednotky: | ANO | [doplní dodavatel]
Hlučnost | max. 67 db | [doplní dodavatel]
Vnější rozměry korpusu – šířka: | max. 630 mm | [doplní dodavatel]
Vnější rozměry korpusu – hloubka: | max. 740 mm | [doplní dodavatel]
Vnější celkové rozměry korpusu – výška: | max. 1895 mm | [doplní dodavatel]
Display s indikací teploty, průběhu mytí, …: | ANO | [doplní dodavatel]
Plánování údržby (počítadlo výkonů): | ANO | [doplní dodavatel]
Napojení na studenou vodu: | ANO | [doplní dodavatel]
Záruční doba: | min. 24 měsíců | [doplní dodavatel]
Zaškolení obsluhy: | ANO | [doplní dodavatel]
Konvektomat
Požadovaný počet | 1
Název a výrobce zboží | [doplní dodavatel]
Technický parametr | Požadovaný parametr | Nabízený parametr
Kapacita: | 10 x 1/1 GN | [doplní dodavatel]
Energie: | Elektřina | [doplní dodavatel]
Teplotní rozsah: | Min. 30 – 300oC | [doplní dodavatel]
Hlučnost: | Max. 50 db | [doplní dodavatel]
Sklo: | Min. dvojité | [doplní dodavatel]
Možnost rychlého zchlazení varné komory: | ANO | [doplní dodavatel]
Počet rychlostí ventilátoru: | Min. 6 | [doplní dodavatel]
Přednastavené programy: | ANO | [doplní dodavatel]
Možnost ručně nastavitelných programů s možností uložení (vč. názvu): | ANO | [doplní dodavatel]
Možnost manuálního vaření ve více módech: | ANO | [doplní dodavatel]
Automatické obnovení vaření v případě výpadku proudu: | ANO | [doplní dodavatel]
Akustická i vizuální signalizace průběhu vaření: | ANO | [doplní dodavatel]
Rozhraní USB: | ANO | [doplní dodavatel]
Osvětlení varné komory: | LED | [doplní dodavatel]
Automatické mytí: | ANO | [doplní dodavatel]
Přívod vody pro normální i změkčenou vodu: | ANO | [doplní dodavatel]
Počet automatických mycích programů: | Min. 7 | [doplní dodavatel]
Možnost manuálního mytí (zatahovací sprcha): | ANO | [doplní dodavatel]
Display: | Min. 3,5" | [doplní dodavatel]
Jazyk pro ovládání: | čeština | [doplní dodavatel]
Záruční doba: | Min. 24 měsíců | [doplní dodavatel]
Zaškolení obsluhy: | ANO | [doplní dodavatel]