## SO 000Ostatní
EstiCon |  |  |  | Firma: | [6 empty] | 3
Soupis prací objektu
S | Stavba: | 230049 |  | III/3764 MOST PŘES ÚMOŘÍ V DRNOVICÍCH 3764-2 po DI č.1- SÚS |  |  | Ostatní | 0 |  | 0 | 2
O | Objekt: | SO 000 |  | Ostatní a vedlejší náklady | [5 empty] | 0.12 | 2
O1 | Rozpočet: | Ostatní |  | náklady | [5 empty] | 0.21
Typ | Poř. číslo | Kód položky | Varianta | Název Položky | MJ | Množství | Cena |  | Cenová soustava
[7 empty] | Jednotková | Celkem
0 | 1 | 2 | 3 | 4 | 5 | 6 | 7 | 8 | 9
SD |  | 0 |  | Všeobecné konstrukce a práce |  |  |  | 0
P | 1 | 02943 |  | OSTATNÍ POŽADAVKY - VYPRACOVÁNÍ RDS | KPL | 1 | 0 | 0 |  | 0 | 3
PP |  |  |  | Realizační dokumentace stavby (dále jen RDS) - popsáno v obchodních podmínkách
TS |  |  |  | zahrnuje veškeré náklady spojené s objednatelem požadovanými pracemi
P | 2 | 02944 |  | OSTAT POŽADAVKY - DOKUMENTACE SKUTEČ PROVEDENÍ V DIGIT FORMĚ | KPL | 1 | 0 | 0 |  | 0 | 3
PP |  |  |  | Dokumentace skutečného provedení stavby (dále jen DSPS) - popsáno v obchodních podmínkách
TS |  |  |  | zahrnuje veškeré náklady spojené s objednatelem požadovanými pracemi
P | 3 | 029113 |  | OSTATNÍ POŽADAVKY - GEODETICKÉ ZAMĚŘENÍ - CELKY | KPL | 1 | 0 | 0 |  | 0 | 3
PP |  |  |  | Geodetické zaměření stavby - popsáno v obchodních podmínkách
TS |  |  |  | zahrnuje veškeré náklady spojené s objednatelem požadovanými pracemi
P | 4 | 02945 |  | OSTAT POŽADAVKY - GEOMETRICKÝ PLÁN | KPL | 1 | 0 | 0 |  | 0 | 3
PP |  |  |  | Geometrické plány - popsáno v obchodních podmínkách
TS |  |  |  | položka zahrnuje: - přípravu podkladů, podání žádosti na katastrální úřad - polní práce spojené s vyhotovením geometrického plánu - výpočetní a grafické kancelářské práce - úřední ověření výsledného geometrického plánu
P | 5 | 02946 |  | OSTAT POŽADAVKY - FOTODOKUMENTACE | KPL | 1 | 0 | 0 |  | 0 | 3
PP |  |  |  | Fotodokumentace provádění stavby - popsáno v obchodních podmínkách
TS |  |  |  | položka zahrnuje: - fotodokumentaci zadavatelem požadovaného děje a konstrukcí v požadovaných časových intervalech - zadavatelem specifikované výstupy (fotografie v papírovém a digitálním formátu) v požadovaném počtu
P | 19 | 02930 |  | OSTATNÍ POŽADAVKY - UMĚLECKÁ DÍLA | KPL | 1 | 0 | 0 |  | 0 | 3
PP |  |  |  | Přesun a osazení litinových soch svatých z depozitáře v prostorách Obecního úřadu Drnovice na finální lokaci, vč. zřízení základu a podstavce. Finální umístění bude odsouhlaseno TDI a záspupcem obce Drnovice.
TS |  |  |  | Položka zahrnuje: - veškeré náklady spojené s objednatelem požadovanými pracemi a díly Položka nezahrnuje: - x
P | 27 | 02991 |  | OSTATNÍ POŽADAVKY - INFORMAČNÍ TABULE | KPL | 1 | 0 | 0 |  | 0 | 3
PP |  |  |  | Zajištění osazení 2 ks dopravního značení investora - označení stavby. Zahrnuje naložení DZ ze skladu investora, montáž, demontáž a dovoz zpět na sklad investora
TS |  |  |  | Položka zahrnuje: - dodání a osazení informačních tabulí v předepsaném provedení a množství s obsahem předepsaným zadavatelem - veškeré nosné a upevňovací konstrukce - základové konstrukce včetně nutných zemních prací - demontáž a odvoz po skončení platnosti - případně nutné opravy poškozených čátí během platnosti Položka nezahrnuje: - x

## SO 000Vedlejší
EstiCon |  |  |  | Firma: | [6 empty] | 3
Soupis prací objektu
S | Stavba: | 230049 |  | III/3764 MOST PŘES ÚMOŘÍ V DRNOVICÍCH 3764-2 po DI č.1- SÚS |  |  | Vedlejší | 0 |  | 0 | 2
O | Objekt: | SO 000 |  | Ostatní a vedlejší náklady | [5 empty] | 0.12 | 2
O1 | Rozpočet: | Vedlejší |  | náklady | [5 empty] | 0.21
Typ | Poř. číslo | Kód položky | Varianta | Název Položky | MJ | Množství | Cena |  | Cenová soustava
[7 empty] | Jednotková | Celkem
0 | 1 | 2 | 3 | 4 | 5 | 6 | 7 | 8 | 9
SD |  | 0 |  | Všeobecné konstrukce a práce |  |  |  | 0
P | 1 | 00001 | R | Vytyčení veškerých inženýrských sítí v prostoru staveniště - popsáno v obchodních podmínkách a v projektové dokumentaci | KPL | 1 | 0 | 0 |  | 0 | 3
PP
TS
P | 2 | 00002 | R | Vytyčení obvodu prostoru staveniště - popsáno v projektové dokumentaci | KPL | 1 | 0 | 0 |  | 0 | 3
PP
TS
P | 3 | 00003 | R | Zřízení a odstranění zařízení staveniště - popsáno v obchodních podmínkách | KPL | 1 | 0 | 0 |  | 0 | 3
PP
TS
P | 4 | 00004 | R | Zajištění povolení k uzavírkám - popsáno v obchodních podmínkách, v zákoně č. 13/1997 Sb., a vyhlášce č. 104/1997 | KPL | 1 | 0 | 0 |  | 0 | 3
PP
TS
P | 5 | 00005 | R | Zajištění stanovení, umístění, údržbu, přemístění a odstranění dočasného dopravního značení - popsáno v projektové dokumentaci | KPL | 1 | 0 | 0 |  | 0 | 3
PP
TS
P | 8 | 00008 | R | Zajištění přístupů a příjezdů k sousedním nemovitostem - popsáno v obchodních podmínkách, v zákoně č. 13/1997 Sb., a vyhlášce č. 104/1997 | KPL | 1 | 0 | 0 |  | 0 | 3
PP
TS
P | 9 | 00009 | R | Hlavní prohlídka silnice prováděná při uvedení stavby do provozu - popsáno v obchodních podmínkách a vyhlášce č. 104/1997 | KPL | 1 | 0 | 0 |  | 0 | 3
PP
TS
P | 10 | 00010 | R | Hlavní prohlídka mostu prováděná při uvedení stavby do provozu - popsáno v obchodních podmínkách | KPL | 1 | 0 | 0 |  | 0 | 3
PP |  |  |  | vč. vložení do BMS
TS
P | 11 | 00011 | R | Ohlašování pohybu třetích osob na staveništi - popsáno v obchodních podmínkách | KPL | 1 | 0 | 0 |  | 0 | 3
PP
TS
P | 12 | 00012 | R | Mostní listy - popsáno v projektové dokumentaci | KPL | 1 | 0 | 0 |  | 0 | 3
PP
TS
P | 14 | 00014 | R | Zajištění provedení a výstupů veškerých zkoušek a revizí - popsáno v obchodních podmínkách, technických podmínkách a normách ČSN | KPL | 1 | 0 | 0 |  | 0 | 3
PP
TS
P | 15 | 00015 | R | Bezpečnostní opatření - popsáno v projektové dokumentaci | KPL | 1 | 0 | 0 |  | 0 | 3
PP
TS
P | 17 | 00017 | R | Havarijní, povodňový plán - popsáno v projektové dokumentaci a ve vyhl. č. 24/2011 Sb. | KPL | 1 | 0 | 0 |  | 0 | 3
PP
TS

## SO 001
EstiCon |  |  |  | Firma: | [6 empty] | 3
Soupis prací objektu
S | Stavba: | 230049 |  | III/3764 MOST PŘES ÚMOŘÍ V DRNOVICÍCH 3764-2 po DI č.1- SÚS |  |  | SO 001 | 0 |  | 0 | 2
O | Rozpočet: | SO 001 |  | Demolice mostu ev.č. 3764-2 | [5 empty] | 0.12 | 2
Typ | Poř. číslo | Kód položky | Varianta | Název Položky | MJ | Množství | Cena |  | Cenová soustava | 0.21
[7 empty] | Jednotková | Celkem
0 | 1 | 2 | 3 | 4 | 5 | 6 | 7 | 8 | 9
SD |  | 0 |  | Všeobecné konstrukce a práce |  |  |  | 0
P | 1 | 014102 | a | POPLATKY ZA SKLÁDKU | T | 665.925 | 0 | 0 |  | 0 | 3
PP |  |  |  | Poplatek za skládku - zemina a kamení. Poplatek za uložení stavebního odpadu na recyklační skládce.
VV |  |  |  | "kamenné zdivo 168,59*2,6 = 438,334 [A] " "kamenné opevnění dna [!114154]*2,6 = 227,591 [B] " "Celkové množství = 665,925 " "Celkem "665,925 = 665,925 [D]
TS |  |  |  | Položka zahrnuje: - veškeré poplatky provozovateli skládky související s uložením odpadu na skládce. Položka nezahrnuje: - x
P | 2 | 014102 | b | POPLATKY ZA SKLÁDKU | T | 213.988 | 0 | 0 |  | 0 | 3
PP |  |  |  | Poplatek za skládku - betonový a železobetonový odpad. Poplatek za uložení stavebního odpadu na recyklační skládce.
VV |  |  |  | "prostý beton - prahy + základy 81,625*2,3 = 187,738 [A] " "spřažená ŽB deska [!966164]*2,5 = 26,250 [B] " "Celkové množství = 213,988 " "Celkem "213,988 = 213,988 [D]
TS |  |  |  | Položka zahrnuje: - veškeré poplatky provozovateli skládky související s uložením odpadu na skládce. Položka nezahrnuje: - x
P | 3 | 014132 |  | POPLATKY ZA SKLÁDKU TYP S-NO (NEBEZPEČNÝ ODPAD) | T | 16.38 | 0 | 0 |  | 0 | 3
PP |  |  |  | Uložení materiálu s obsahem dehtu na skládce. Asfaltové směsi obsahující dehet, nerecyklovatelné - kategorie nebezpečného odpadu ZAS-T4.
VV |  |  |  | "živičná vozovka na mostě [!113726]*2,4 = 15,120 [A] " "mostní izolace [!97817]*0,005*2,4 = 1,260 [B] " "Celkové množství = 16,380 " "Celkem "16,38 = 16,380 [D]
TS |  |  |  | Položka zahrnuje: - veškeré poplatky provozovateli skládky související s uložením odpadu na skládce. Položka nezahrnuje: - x
SD |  | 1 |  | Zemní práce |  |  |  | 0
P | 4 | 113726 |  | FRÉZOVÁNÍ ZPEVNĚNÝCH PLOCH ASFALTOVÝCH, ODVOZ DO 12KM | M3 | 6.3 | 0 | 0 |  | 0 | 3
PP |  |  |  | Živičná vozovka na mostě, tloušťka 60mm, vč. odvozu a uložení na skládku.
VV |  |  |  | "105*0,06 = 6,300 [A] " "Celkové množství = 6,300 " "Celkem "6,3 = 6,300 [C]
TS |  |  |  | Položka zahrnuje: - veškerou manipulaci s vybouranou sutí a s vybouranými hmotami vč. uložení na skládku. Položka nezahrnuje: - poplatek za skládku, který se vykazuje v položce 0141** (s výjimkou malého množství bouraného materiálu, kde je možné poplatek zahrnout do jednotkové ceny bourání – tento fakt musí být uveden v doplňujícím textu k položce).
P | 5 | 114154 |  | ODSTR DLAŽ VOD KOR Z LOMKAM NA MC VČET PODKL, ODVOZ DO 5KM | M3 | 87.535 | 0 | 0 |  | 0 | 3
PP |  |  |  | Rozebrání stávajícího kamenného opevnění dna, vč. odvozu a uložení na recyklační skládku.
VV |  |  |  | "160*1,1*0,35 +57*1,3*0,35 = 87,535 [A] " "Celkové množství = 87,535 " "Celkem "87,535 = 87,535 [C]
TS |  |  |  | Položka zahrnuje: - odstranění konstrukcí vodních koryt - veškerou manipulaci s vybouranou sutí a s vybouranými hmotami vč. uložení na skládku. Položka nezahrnuje: - poplatek za skládku, který se vykazuje v položce 0141** (s výjimkou malého množství bouraného materiálu, kde je možné poplatek zahrnout do jednotkové ceny bourání – tento fakt musí být uveden v doplňujícím textu k položce). Způsob měření: - měří se v m3 vybouraných hmot ve stavu před vybouráním
P | 6 | 12922 |  | ČIŠTĚNÍ KRAJNIC OD NÁNOSU TL. DO 100MM | M2 | 21.5 | 0 | 0 |  | 0 | 3
PP |  |  |  | Čištění malého množství nánosu podél obrub s uchycenou vegetací, vč. odvozu a uložení na recyklační skládku a poplatku za skládkovné.
VV |  |  |  | "podél obrub (16,5+9+17,5)*0,5 = 21,500 [A] " "Celkové množství = 21,500 " "Celkem "21,5 = 21,500 [C]
TS |  |  |  | Položka zahrnuje: - vodorovnou a svislou dopravu, přemístění, přeložení, manipulace s materiálem a uložení na skládku. Položka nezahrnuje: - poplatek za skládku, který se vykazuje v položce 0141** (s výjimkou malého množství materiálu, kde je možné poplatek zahrnout do jednotkové ceny položky – tento fakt musí být uveden v doplňujícím textu k položce)
SD |  | 9 |  | Ostatní konstrukce a práce |  |  |  | 0
P | 7 | 9111A3 |  | ZÁBRADLÍ SILNIČNÍ S VODOR MADLY - DEMONTÁŽ S PŘESUNEM | M | 53.1 | 0 | 0 |  | 0 | 3
PP |  |  |  | Zábradlí v okolí mostu. Odvoz a likvidace v režii zhotovitele.
VV |  |  |  | "5,1+9,5+38,5 = 53,100 [A] " "Celkové množství = 53,100 " "Celkem "53,1 = 53,100 [C]
TS |  |  |  | Položka zahrnuje: - demontáž a odstranění zařízení - jeho odvoz na předepsané místo Položka nezahrnuje: - x
P | 8 | 9117C3 |  | SVOD OCEL ZÁBRADEL ÚROVEŇ ZADRŽ H2 - DEMONTÁŽ S PŘESUNEM | M | 33.4 | 0 | 0 |  | 0 | 3
PP |  |  |  | Zábradlí na mostě včetně svodnice, včetně dopravního značení na mostě. Odvoz a likvidace v režii zhotovitele.
VV |  |  |  | "8,2+6,4+8,3+10,5 = 33,400 [A] " "Celkové množství = 33,400 " "Celkem "33,4 = 33,400 [C]
TS |  |  |  | Položka zahrnuje: - demontáž a odstranění zařízení - jeho odvoz na předepsané místo Položka nezahrnuje: - x Způsob měření: - vykazuje se délka svodidla v základní výšce, délka náběhů se nezapočítává
P | 9 | 914A23 |  | EV ČÍSLO MOSTU OCEL TŘ RA1 - DEMONTÁŽ | KUS | 2 | 0 | 0 |  | 0 | 3
PP |  |  |  | Demontáž evidenčních čísel mostu, tabule vč. sloupku a základu.
VV |  |  |  | "2 = 2,000 [A] " "Celkové množství = 2,000 " "Celkem "2 = 2,000 [C]
TS |  |  |  | Položka zahrnuje: - odstranění, demontáž a odklizení materiálu s odvozem na předepsané místo Položka nezahrnuje: - x
P | 10 | 966134 |  | BOURÁNÍ KONSTRUKCÍ Z KAMENE NA MC S ODVOZEM DO 5KM | M3 | 168.59 | 0 | 0 |  | 0 | 3
PP |  |  |  | Opěra a jeden mezilehlý pilíř patrně z kamenného zdiva, (u opěry blíže k ZŠ bude odbourán pouze úložný práh, zbytek bude ponechán), vč. rozbití na menší kusy, vč. odvozu a uložení na recyklační skládku.
VV |  |  |  | "opěra 1,1*2,2*12,5 = 30,250 [A] " "pilíř 1,0*2,2*9,7 = 21,340 [B] " "nábřežní zídka v místě 1P 10*3,0*1,0 = 30,000 [C] " "nábřežní zídka v místě 1L 25*3,0*1,0 = 75,000 [D] " "zhlaví nábřežní zídky v místě 2L a 2P 0,5*1,0*(16+8) = 12,000 [E] " "Celkové množství = 168,590 " "Celkem "168,59 = 168,590 [G]
TS |  |  |  | Položka zahrnuje: - rozbourání konstrukce bez ohledu na použitou technologii - veškeré pomocné konstrukce (lešení a pod.) - veškerou manipulaci s vybouranou sutí a hmotami včetně uložení na skládku - veškeré další práce plynoucí z technologického předpisu a z platných předpisů Položka nezahrnuje: - poplatek za skládku, který se vykazuje v položce 0141** (s výjimkou malého množství bouraného materiálu, kde je možné poplatek zahrnout do jednotkové ceny bourání – tento fakt musí být uveden v doplňujícím textu k položce)
P | 11 | 966154 |  | BOURÁNÍ KONSTRUKCÍ Z PROST BETONU S ODVOZEM DO 5KM | M3 | 81.625 | 0 | 0 |  | 0 | 3
PP |  |  |  | Bourání betonu, vč. rozbití na menší kusy a drcení, (u opěry blíže k ZŠ bude odbourán pouze úložný práh, zbytek bude ponechán), vč. odvozu a uložení na recyklační skládku.
VV |  |  |  | "úložné prahy opěr 1,0*(8,1+12,5) = 20,600 [A] " "úložný práh pilíře 0,5*9,7 = 4,850 [B] " "základ opěry a pilíře (předpoklad) 2,5*1,0*(9,7+12,5) = 55,500 [C] " "krycí deska na zídce v místě křídla 1L 7,5*0,6*0,15 = 0,675 [D] " "Celkové množství = 81,625 " "Celkem "81,625 = 81,625 [F]
TS |  |  |  | Položka zahrnuje: - rozbourání konstrukce bez ohledu na použitou technologii - veškeré pomocné konstrukce (lešení a pod.) - veškerou manipulaci s vybouranou sutí a hmotami včetně uložení na skládku - veškeré další práce plynoucí z technologického předpisu a z platných předpisů Položka nezahrnuje: - poplatek za skládku, který se vykazuje v položce 0141** (s výjimkou malého množství bouraného materiálu, kde je možné poplatek zahrnout do jednotkové ceny bourání – tento fakt musí být uveden v doplňujícím textu k položce)
P | 12 | 966164 |  | BOURÁNÍ KONSTRUKCÍ ZE ŽELEZOBETONU S ODVOZEM DO 5KM | M3 | 10.5 | 0 | 0 |  | 0 | 3
PP |  |  |  | Spřažená ŽB deska proměnné tloušťky 0,15-0,21m, beton B250, ocelová výztuž V16-10 425, vč. rozbití na menší kusy a drcení, vč. odvozu a uložení na recyklační skládku.
VV |  |  |  | "spřažená ŽB deska 105*0,1 = 10,500 [A] " "Celkové množství = 10,500 " "Celkem "10,5 = 10,500 [C]
TS |  |  |  | Položka zahrnuje: - rozbourání konstrukce bez ohledu na použitou technologii - veškeré pomocné konstrukce (lešení a pod.) - veškerou manipulaci s vybouranou sutí a hmotami včetně uložení na skládku - veškeré další práce plynoucí z technologického předpisu a z platných předpisů Položka nezahrnuje: - poplatek za skládku, který se vykazuje v položce 0141** (s výjimkou malého množství bouraného materiálu, kde je možné poplatek zahrnout do jednotkové ceny bourání – tento fakt musí být uveden v doplňujícím textu k položce)
P | 13 | 966181 | R | DEMONTÁŽ KONSTRUKCÍ KOVOVÝCH S ODVOZEM DO 1KM | KUS | 2 | 0 | 0 |  | 0 | 3
PP |  |  |  | Na střední podpěře jsou na obou stranách na zhlaví pílíře umístěny litinové sochy svatých. Sochy budou demontovány a přesunuty do depozitáře na Obecní úřad Drnovice.
VV |  |  |  | "2 = 2,000 [A] " "Celkové množství = 2,000 " "Celkem "2 = 2,000 [C]
TS |  |  |  | Položka zahrnuje: - rozebrání konstrukce bez ohledu na použitou technologii - veškeré pomocné konstrukce (lešení a pod.) - veškerou manipulaci s vybouranou sutí a hmotami včetně uložení na skládku - veškeré další práce plynoucí z technologického předpisu a z platných předpisů Položka nezahrnuje: - poplatek za skládku, který se vykazuje v položce 0141** (s výjimkou malého množství bouraného materiálu, kde je možné poplatek zahrnout do jednotkové ceny bourání – tento fakt musí být uveden v doplňujícím textu k položce)
P | 14 | 967184 |  | VYBOURÁNÍ ČÁSTÍ KONSTRUKCÍ KOVOVÝCH S ODVOZEM DO 5KM | T | 11.796 | 0 | 0 |  | 0 | 3
PP |  |  |  | Nosné trámy, vzdálenost nosníků 1,0 m. Likvidace v režii zhotovitele. I200 - 26,30 kg/m I240 - 36,2 kg/m U280 - 41,80 kg/m
VV |  |  |  | "krajní nosníky: 2x (I200 + 2x U280) (14,0+16,2)*(26,30+2*41,80)/1000 = 3,319 [A] " "střední nosníky: 5x (I240 + U280) 5*14,5*(36,2+41,80)/1000 = 5,655 [B] " "rozšíření: 3x (I200 + 2x U280) (6,5+7,8+8,8)*(26,30+2*41,80)/1000 = 2,539 [C] " "plechové římsy a ztužení 0,4*(14,0+16,0)*23,55/1000 = 0,283 [D] " "Celkové množství = 11,796 " "Celkem "11,796 = 11,796 [F]
TS |  |  |  | Položka zahrnuje: - veškerou manipulaci s vybouranou sutí a hmotami včetně uložení na skládku, - veškeré další práce plynoucí z technologického předpisu a z platných předpisů Položka nezahrnuje: - poplatek za skládku, který se vykazuje v položce 0141** (s výjimkou malého množství bouraného materiálu, kde je možné poplatek zahrnout do jednotkové ceny bourání – tento fakt musí být uveden v doplňujícím textu k položce)
P | 15 | 96786 |  | VYBOURÁNÍ MOST LOŽISEK | KUS | 24 | 0 | 0 |  | 0 | 3
PP |  |  |  | Ložiska pryžová, demontáž, odvoz a uložení na skládku vč. skládkovného.
VV |  |  |  | "7+7+10 = 24,000 [A] " "Celkové množství = 24,000 " "Celkem "24 = 24,000 [C]
TS |  |  |  | Položka zahrnuje: - veškerou manipulaci s vybouranou sutí a hmotami včetně uložení na skládku - veškeré další práce plynoucí z technologického předpisu a z platných předpisů Položka nezahrnuje: - poplatek za skládku, který se vykazuje v položce 0141** (s výjimkou malého množství bouraného materiálu, kde je možné poplatek zahrnout do jednotkové ceny bourání – tento fakt musí být uveden v doplňujícím textu k položce)
P | 16 | 97817 |  | ODSTRANĚNÍ MOSTNÍ IZOLACE | M2 | 105 | 0 | 0 |  | 0 | 3
PP |  |  |  | Včetně odvozu na skládku, uložení na skládku.
VV |  |  |  | "105 = 105,000 [A] " "Celkové množství = 105,000 " "Celkem "105 = 105,000 [C]
TS |  |  |  | Položka zahrnuje: - veškeré práce plynoucí z technologického předpisu a z platných předpisů - veškerou manipulaci s vybouranou sutí a hmotami včetně uložení na skládku Položka nezahrnuje: - poplatek za skládku, který se vykazuje v položce 0141** (s výjimkou malého množství bouraného materiálu, kde je možné poplatek zahrnout do jednotkové ceny bourání – tento fakt musí být uveden v doplňujícím textu k položce)

## SO 101
EstiCon |  |  |  | Firma: | [6 empty] | 3
Soupis prací objektu
S | Stavba: | 230049 |  | III/3764 MOST PŘES ÚMOŘÍ V DRNOVICÍCH 3764-2 po DI č.1- SÚS |  |  | SO 101 | 0 |  | 0 | 2
O | Rozpočet: | SO 101 |  | Silnice III/3764 | [5 empty] | 0.12 | 2
Typ | Poř. číslo | Kód položky | Varianta | Název Položky | MJ | Množství | Cena |  | Cenová soustava | 0.21
[7 empty] | Jednotková | Celkem
0 | 1 | 2 | 3 | 4 | 5 | 6 | 7 | 8 | 9
SD |  | 0 |  | Všeobecné konstrukce a práce |  |  |  | 0
P | 1 | 014102 | a | POPLATKY ZA SKLÁDKU | T | 752.742 | 0 | 0 |  | 0 | 3
PP |  |  |  | Poplatek za skládku - zemina a kamení. Poplatek za uložení stavebního odpadu na recyklační skládce.
VV |  |  |  | "podkladní vrstvy z kameniva [!113324]*1,9 = 242,022 [A] " "výkop pro výměnu aktivní zóny - pol. 123834 [!574E46]*1,2*0,4*2,0 = 510,720 [B] " "Celkové množství = 752,742 " "Celkem "752,742 = 752,742 [D]
TS |  |  |  | Položka zahrnuje: - veškeré poplatky provozovateli skládky související s uložením odpadu na skládce. Položka nezahrnuje: - x
P | 2 | 014102 | b | POPLATKY ZA SKLÁDKU | T | 0.932 | 0 | 0 |  | 0 | 3
PP |  |  |  | Poplatek za skládku - betonový a železobetonový odpad. Poplatek za uložení stavebního odpadu na recyklační skládce.
VV |  |  |  | "vybourané obrubníky [!113524]*0,15*0,3*2,3 = 0,932 [A] " "Celkové množství = 0,932 " "Celkem "0,932 = 0,932 [C]
TS |  |  |  | Položka zahrnuje: - veškeré poplatky provozovateli skládky související s uložením odpadu na skládce. Položka nezahrnuje: - x
P | 3 | 014132 |  | POPLATKY ZA SKLÁDKU TYP S-NO (NEBEZPEČNÝ ODPAD) | T | 169.84 | 0 | 0 |  | 0 | 3
PP |  |  |  | Uložení materiálu s obsahem dehtu na skládce. Asfaltové směsi obsahující dehet, nerecyklovatelné - kategorie nebezpečného odpadu ZAS-T4.
VV |  |  |  | "živičná vozovka [!113724]*2,4 = 111,168 [A] " "podkladní vrstvy [!113334]*1,9 = 58,672 [B] " "Celkové množství = 169,840 " "Celkem "169,84 = 169,840 [D]
TS |  |  |  | Položka zahrnuje: - veškeré poplatky provozovateli skládky související s uložením odpadu na skládce. Položka nezahrnuje: - x
SD |  | 1 |  | Zemní práce |  |  |  | 0
P | 4 | 113324 |  | ODSTRANĚNÍ PODKLADŮ ZPEVNĚNÝCH PLOCH Z KAMENIVA NESTMEL, ODVOZ DO 5KM | M3 | 127.38 | 0 | 0 |  | 0 | 3
PP |  |  |  | V průměrné tl. 300 mm v oblasti plné skladby vozovky, vč. odvozu a uložení na recyklační skládku.
VV |  |  |  | "podkladní vrstvy z kameniva (105+281)*1,1*0,3 = 127,380 [A] " "Celkové množství = 127,380 " "Celkem "127,38 = 127,380 [C]
TS |  |  |  | Položka zahrnuje: - veškerou manipulaci s vybouranou sutí a s vybouranými hmotami vč. uložení na skládku. Položka nezahrnuje: - poplatek za skládku, který se vykazuje v položce 0141** (s výjimkou malého množství bouraného materiálu, kde je možné poplatek zahrnout do jednotkové ceny bourání – tento fakt musí být uveden v doplňujícím textu k položce).
P | 5 | 113334 |  | ODSTRAN PODKL ZPEVNĚNÝCH PLOCH S ASFALT POJIVEM, ODVOZ DO 5KM | M3 | 30.88 | 0 | 0 |  | 0 | 3
PP |  |  |  | V průměrné tl. 80 mm v oblasti plné skladby vozovky (G-Consult, spol. s r.o. - Příloha č. 8 závěrečné zprávy IG), vč. odvozu a uložení na skládku.
VV |  |  |  | "podkladní vrstvy - asfaltové (105+281)*0,08 = 30,880 [A] " "Celkové množství = 30,880 " "Celkem "30,88 = 30,880 [C]
TS |  |  |  | Položka zahrnuje: - veškerou manipulaci s vybouranou sutí a s vybouranými hmotami vč. uložení na skládku. Položka nezahrnuje: - poplatek za skládku, který se vykazuje v položce 0141** (s výjimkou malého množství bouraného materiálu, kde je možné poplatek zahrnout do jednotkové ceny bourání – tento fakt musí být uveden v doplňujícím textu k položce).
P | 6 | 113524 |  | ODSTRANĚNÍ CHODNÍKOVÝCH A SILNIČNÍCH OBRUBNÍKŮ BETONOVÝCH, ODVOZ DO 5KM | M | 9 | 0 | 0 |  | 0 | 3
PP |  |  |  | Bourání obrubníků, vč. odvozu a uložení na recyklační skládku.
VV |  |  |  | "na mostě vlevo 9 = 9,000 [H] " "Celkové množství = 9,000 " "Celkem "9 = 9,000 [C]
TS |  |  |  | Položka zahrnuje: - veškerou manipulaci s vybouranou sutí a s vybouranými hmotami vč. uložení na skládku. Položka nezahrnuje: - poplatek za skládku, který se vykazuje v položce 0141** (s výjimkou malého množství bouraného materiálu, kde je možné poplatek zahrnout do jednotkové ceny bourání – tento fakt musí být uveden v doplňujícím textu k položce).
P | 7 | 113724 |  | FRÉZOVÁNÍ ZPEVNĚNÝCH PLOCH ASFALTOVÝCH, ODVOZ DO 5KM | M3 | 46.32 | 0 | 0 |  | 0 | 3
PP |  |  |  | Živičná vozovka, předpokládaná tloušťka 120mm (G-Consult, spol. s r.o. - Příloha č. 8 závěrečné zprávy IG), vč. odvozu a uložení na skládku.
VV |  |  |  | "(105+281)*0,12 = 46,320 [A] " "Celkové množství = 46,320 " "Celkem "46,32 = 46,320 [C]
TS |  |  |  | Položka zahrnuje: - veškerou manipulaci s vybouranou sutí a s vybouranými hmotami vč. uložení na skládku. Položka nezahrnuje: - poplatek za skládku, který se vykazuje v položce 0141** (s výjimkou malého množství bouraného materiálu, kde je možné poplatek zahrnout do jednotkové ceny bourání – tento fakt musí být uveden v doplňujícím textu k položce).
P | 8 | 123834 |  | ODKOP PRO SPOD STAVBU SILNIC A ŽELEZNIC TŘ. II, ODVOZ DO 5KM | M3 | 255.36 | 0 | 0 |  | 0 | 3
PP |  |  |  | Výkop pro výměnu aktivní zóny, vč. odvozu na recyklační skládku.
VV |  |  |  | "výměna aktivní zóny [!574E46]*1,2*0,4 = 255,360 [B] " "Celkové množství = 255,360 " "Celkem "255,36 = 255,360 [C]
TS |  |  |  | Položka zahrnuje: - vodorovnou a svislou dopravu, přemístění, přeložení, manipulace s výkopkem - kompletní provedení vykopávky nezapažené i zapažené - ošetření výkopiště po celou dobu práce v něm vč. klimatických opatření - ztížení vykopávek v blízkosti podzemního vedení, konstrukcí a objektů vč. jejich dočasného zajištění - ztížení pod vodou, v okolí výbušnin, ve stísněných prostorech a pod. - příplatek za lepivost - těžení po vrstvách, pásech a po jiných nutných částech (figurách) - čerpání vody vč. čerpacích jímek, potrubí a pohotovostní čerpací soupravy (viz ustanovení k pol. 1151,2) - potřebné snížení hladiny podzemní vody - těžení a rozpojování jednotlivých balvanů - vytahování a nošení výkopku - svahování a přesvah. svahů do konečného tvaru, výměna hornin v podloží a v pláni znehodnocené klimatickými vlivy - ruční vykopávky, odstranění kořenů a napadávek - pažení, vzepření a rozepření vč. přepažování (vyjma pažení záporového a štětových stěn) - úpravu, ochranu a očištění dna, základové spáry, stěn a svahů - zhutnění podloží, případně i svahů vč. svahování - zřízení stupňů v podloží a lavic na svazích, není-li pro tyto práce zřízena samostatná položka - udržování výkopiště a jeho ochrana proti vodě - odvedení nebo obvedení vody v okolí výkopiště a ve výkopišti - třídění výkopku - veškeré pomocné konstrukce umožňující provedení vykopávky (příjezdy, sjezdy, nájezdy, lešení, podpěr. konstr., přemostění, zpevněné plochy, zakrytí a pod.) Položka nezahrnuje: - uložení zeminy (na skládku, do násypu) ani poplatky za skládku, vykazují se v položce č.0141**
P | 9 | 12922 |  | ČIŠTĚNÍ KRAJNIC OD NÁNOSU TL. DO 100MM | M2 | 66 | 0 | 0 |  | 0 | 3
PP |  |  |  | Čištění malého množství nánosu podél obrub s uchycenou vegetací, vč. odvozu a uložení na recyklační skládku a poplatku za skládkovné.
VV |  |  |  | "podél obrub (40+30+2*31)*0,5 = 66,000 [A] " "Celkové množství = 66,000 " "Celkem "66 = 66,000 [C]
TS |  |  |  | Položka zahrnuje: - vodorovnou a svislou dopravu, přemístění, přeložení, manipulace s materiálem a uložení na skládku. Položka nezahrnuje: - poplatek za skládku, který se vykazuje v položce 0141** (s výjimkou malého množství materiálu, kde je možné poplatek zahrnout do jednotkové ceny položky – tento fakt musí být uveden v doplňujícím textu k položce)
P | 10 | 17120 |  | ULOŽENÍ SYPANINY DO NÁSYPŮ A NA SKLÁDKY BEZ ZHUTNĚNÍ | M3 | 255.36 | 0 | 0 |  | 0 | 3
PP |  |  |  | Uložení vykopané zeminy na recyklační skládku, nevyužitelná.
VV |  |  |  | "výkop pro výměnu aktivní zóny - pol. 123834 [!574E46]*1,2*0,4 = 255,360 [A] " "Celkové množství = 255,360 " "Celkem "255,36 = 255,360 [C]
TS |  |  |  | Položka zahrnuje: - kompletní provedení zemní konstrukce do předepsaného tvaru - ošetření úložiště po celou dobu práce v něm vč. klimatických opatření - ztížení v okolí vedení, konstrukcí a objektů a jejich dočasné zajištění - ztížení provádění ve ztížených podmínkách a stísněných prostorech - ztížené ukládání sypaniny pod vodu - ukládání po vrstvách a po jiných nutných částech (figurách) vč. dosypávek - spouštění a nošení materiálu - úprava, očištění a ochrana podloží a svahů - svahování, uzavírání povrchů svahů - udržování úložiště a jeho ochrana proti vodě - odvedení nebo obvedení vody v okolí úložiště a v úložišti - veškeré pomocné konstrukce umožňující provedení zemní konstrukce (příjezdy, sjezdy, nájezdy, lešení, podpěrné konstrukce, přemostění, zpevněné plochy, zakrytí a pod.) Položka nezahrnuje: - x
P | 11 | 17180 |  | ULOŽENÍ SYPANINY DO NÁSYPŮ Z NAKUPOVANÝCH MATERIÁLŮ | M3 | 255.36 | 0 | 0 |  | 0 | 3
PP |  |  |  | AKTIVNÍ ZÓNA Aktivní zóna z hrubozrnné sypaniny, vhodný materiál do AZ se splněním parametrů dle ČSN 73 6133. Požadovaná únosnost na zemní pláni vyjádřená modulem přetvárnosti Edef,2 = 45 MPa. V případě, že nebude dosažen požadovaný modul přetvárnosti na zhutněné zemní pláni, provede se sanace zemní pláně výměnou vhodné zeminy dle ČSN 73 6133 vč. zhutnění na 100%m PS v tloušťce 400 mm. Včetně nákupu materiálu pro sanaci aktivní zóny ŠD 0/63.
VV |  |  |  | "výměna aktivní zóny [!574E46]*1,2*0,4 = 255,360 [A] " "Celkové množství = 255,360 " "Celkem "255,36 = 255,360 [C]
TS |  |  |  | Položka zahrnuje: - kompletní provedení zemní konstrukce (násypového tělesa včetně aktivní zóny) včetně nákupu a dopravy materiálu dle zadávací dokumentace - úprava ukládaného materiálu vlhčením, tříděním, promícháním nebo vysoušením, příp. jiné úpravy za účelem zlepšení jeho mech. vlastností - hutnění i různé míry hutnění - ošetření úložiště po celou dobu práce v něm vč. klimatických opatření - ztížení v okolí vedení, konstrukcí a objektů a jejich dočasné zajištění - ztížení provádění vč. hutnění ve ztížených podmínkách a stísněných prostorech - ztížené ukládání sypaniny pod vodu - ukládání po vrstvách a po jiných nutných částech (figurách) vč. dosypávek - spouštění a nošení materiálu - výměna částí zemní konstrukce znehodnocené klimatickými vlivy - ruční hutnění a výplň jam a prohlubní v podloží - úprava, očištění, ochrana a zhutnění podloží - svahování, hutnění a uzavírání povrchů svahů - zřízení lavic na svazích - udržování úložiště a jeho ochrana proti vodě - odvedení nebo obvedení vody v okolí úložiště a v úložišti - veškeré pomocné konstrukce umožňující provedení zemní konstrukce (příjezdy, sjezdy, nájezdy, lešení, podpěrné konstrukce, přemostění, zpevněné plochy, zakrytí a pod.) Položka nezahrnuje: - x
P | 12 | 18120 |  | ÚPRAVA PLÁNĚ SE ZHUTNĚNÍM V HORNINĚ TŘ. II | M2 | 638.4 | 0 | 0 |  | 0 | 3
PP |  |  |  | Kompletní provedení pláně. Požadavky a výsledné parametry dle ČSN 736133. Upravení pláně do sklonu pro odvod srážkových vod.
VV |  |  |  | "pod aktivní zónou [!574E46]*1,2 = 638,400 [A] " "Celkové množství = 638,400 " "Celkem "638,4 = 638,400 [C]
TS |  |  |  | Položka zahrnuje: - úpravu pláně včetně vyrovnání výškových rozdílů. Míru zhutnění určuje projekt. Položka nezahrnuje: - x
P | 16 | 56933 |  | ZPEVNĚNÍ KRAJNIC ZE ŠTĚRKODRTI TL. DO 150MM | M2 | 0.4 | 0 | 0 |  | 0 | 3
PP |  |  |  | Zřizení zemních krajnic se zhutněním, materiál zemních krajnic dle ČSN 736133.
VV |  |  |  | "za opevněním křídla 1L 2,0*1,0*0,2 = 0,400 [A] " "Celkové množství = 0,400 " "Celkem "0,4 = 0,400 [C]
TS |  |  |  | Položka zahrnuje: - dodání kameniva předepsané kvality a zrnitosti - očištění podkladu - uložení kameniva dle předepsaného technologického předpisu, zhutnění vrstvy v předepsané tloušťce - zřízení vrstvy bez rozlišení šířky, pokládání vrstvy po etapách, Položka nezahrnuje: - x
SD |  | 5 |  | Komunikace |  |  |  | 0
P | 14 | 56333 |  | VOZOVKOVÉ VRSTVY ZE ŠTĚRKODRTI TL. DO 150MM | M2 | 585.2 | 0 | 0 |  | 0 | 3
PP |  |  |  | V místě styku stávajících konstrukčních vrstev a nových konstrukčních vrstev bude provedeno zazubení.
VV |  |  |  | "plná konstrukce vozovky [!574E46]*1,1 = 585,200 [A] " "Celkové množství = 585,200 " "Celkem "585,2 = 585,200 [C]
TS |  |  |  | Položka zahrnuje: - dodání kameniva předepsané kvality a zrnitosti - rozprostření a zhutnění vrstvy v předepsané tloušťce - zřízení vrstvy bez rozlišení šířky, pokládání vrstvy po etapách Položka nezahrnuje: - postřiky, nátěry
P | 15 | 56334 |  | VOZOVKOVÉ VRSTVY ZE ŠTĚRKODRTI TL. DO 200MM | M2 | 638.4 | 0 | 0 |  | 0 | 3
PP |  |  |  | min. tl. 180 mm. V místě styku stávajících konstrukčních vrstev a nových konstrukčních vrstev bude provedeno zazubení.
VV |  |  |  | "plná konstrukce vozovky [!574E46]*1,2 = 638,400 [A] " "Celkové množství = 638,400 " "Celkem "638,4 = 638,400 [C]
TS |  |  |  | Položka zahrnuje: - dodání kameniva předepsané kvality a zrnitosti - rozprostření a zhutnění vrstvy v předepsané tloušťce - zřízení vrstvy bez rozlišení šířky, pokládání vrstvy po etapách Položka nezahrnuje: - postřiky, nátěry
P | 17 | 572121 |  | INFILTRAČNÍ POSTŘIK ASFALTOVÝ DO 1,0KG/M2 | M2 | 532 | 0 | 0 |  | 0 | 3
PP |  |  |  | Infiltrační postřik z katioakt. asfaltové emulze PI-C zbytkové množství asfaltu 0,80 kg/m2.
VV |  |  |  | "pod ACP 16+ [!574E46] = 532,000 [A] " "Celkové množství = 532,000 " "Celkem "532 = 532,000 [C]
TS |  |  |  | Položka zahrnuje: - dodání všech předepsaných materiálů pro postřiky v předepsaném množství - provedení dle předepsaného technologického předpisu - zřízení vrstvy bez rozlišení šířky, pokládání vrstvy po etapách - úpravu napojení, ukončení Položka nezahrnuje: - x
P | 18 | 572212 |  | SPOJOVACÍ POSTŘIK Z MODIFIK ASFALTU DO 0,5KG/M2 | M2 | 1302 | 0 | 0 |  | 0 | 3
PP |  |  |  | Spojovací postřik z kationakt. asf emulze PS-C zbytkové množství asfaltu 0,40 kg/m2.
VV |  |  |  | "pod ACO 11+ 651 = 651,000 [A] " "pod ACL 16+ [!574D66] = 651,000 [B] " "Celkové množství = 1302,000 " "Celkem "1302 = 1302,000 [D]
TS |  |  |  | Položka zahrnuje: - dodání všech předepsaných materiálů pro postřiky v předepsaném množství - provedení dle předepsaného technologického předpisu - zřízení vrstvy bez rozlišení šířky, pokládání vrstvy po etapách - úpravu napojení, ukončení Položka nezahrnuje: - x
P | 19 | 574B44 |  | ASFALTOVÝ BETON PRO OBRUSNÉ VRSTVY MODIFIK ACO 11+ TL. 50MM | M2 | 651 | 0 | 0 |  | 0 | 3
PP |  |  |  | Asfaltový beton pro obrusné vrstvy (modif.) ACO 11+ tloušťky 50 mm. Podélné a příčné prořezání vozovky vč. úprav v napojení na silnici a výplň spar bude realizováno v rámci této položky.
VV |  |  |  | "plná konstrukce vozovky 365+115+10+(84/2) = 532,000 [A] " "výměla ložné a obrusné 35+(84/2)+42 = 119,000 [B] " "Celkové množství = 651,000 " "Celkem "651 = 651,000 [D]
TS |  |  |  | Položka zahrnuje: - dodání směsi v požadované kvalitě - očištění podkladu - uložení směsi dle předepsaného technologického předpisu, zhutnění vrstvy v předepsané tloušťce - zřízení vrstvy bez rozlišení šířky, pokládání vrstvy po etapách, včetně pracovních spar a spojů - úpravu napojení, ukončení podél obrubníků, dilatačních zařízení, odvodňovacích proužků, odvodňovačů, vpustí, šachet a pod. Položka nezahrnuje: - postřiky, nátěry - těsnění podél obrubníků, dilatačních zařízení, odvodňovacích proužků, odvodňovačů, vpustí, šachet a pod.
P | 20 | 574D66 |  | ASFALTOVÝ BETON PRO LOŽNÍ VRSTVY MODIFIK ACL 16+, 16S TL. 70MM | M2 | 651 | 0 | 0 |  | 0 | 3
PP |  |  |  | Asfaltový beton pro ložní vrstvu (modif.) ACL 16+ tloušťky 70 mm.
VV |  |  |  | "plná konstrukce vozovky 365+115+10+(84/2) = 532,000 [A] " "výměla ložné a obrusné 35+(84/2)+42 = 119,000 [B] " "Celkové množství = 651,000 " "Celkem "651 = 651,000 [D]
TS |  |  |  | Položka zahrnuje: - dodání směsi v požadované kvalitě - očištění podkladu - uložení směsi dle předepsaného technologického předpisu, zhutnění vrstvy v předepsané tloušťce - zřízení vrstvy bez rozlišení šířky, pokládání vrstvy po etapách, včetně pracovních spar a spojů - úpravu napojení, ukončení podél obrubníků, dilatačních zařízení, odvodňovacích proužků, odvodňovačů, vpustí, šachet a pod. Položka nezahrnuje: - postřiky, nátěry - těsnění podél obrubníků, dilatačních zařízení, odvodňovacích proužků, odvodňovačů, vpustí, šachet a pod.
P | 21 | 574E46 |  | ASFALTOVÝ BETON PRO PODKLADNÍ VRSTVY ACP 16+, 16S TL. 50MM | M2 | 532 | 0 | 0 |  | 0 | 3
PP |  |  |  | Asfaltový beton pro podkladní vrstvu ACP 16+ tloušťky 50 mm.
VV |  |  |  | "plná konstrukce vozovky 365+115+10+(84/2) = 532,000 [A] " "Celkové množství = 532,000 " "Celkem "532 = 532,000 [C]
TS |  |  |  | Položka zahrnuje: - dodání směsi v požadované kvalitě - očištění podkladu - uložení směsi dle předepsaného technologického předpisu, zhutnění vrstvy v předepsané tloušťce - zřízení vrstvy bez rozlišení šířky, pokládání vrstvy po etapách, včetně pracovních spar a spojů - úpravu napojení, ukončení podél obrubníků, dilatačních zařízení, odvodňovacích proužků, odvodňovačů, vpustí, šachet a pod. Položka nezahrnuje: - postřiky, nátěry - těsnění podél obrubníků, dilatačních zařízení, odvodňovacích proužků, odvodňovačů, vpustí, šachet a pod.
SD |  | 8 |  | Potrubí |  |  |  | 0
P | 22 | 89921 |  | VÝŠKOVÁ ÚPRAVA POKLOPŮ | KUS | 2 | 0 | 0 |  | 0 | 3
PP
VV |  |  |  | "1+1 = 2,000 [A] " "Celkové množství = 2,000 " "Celkem "2 = 2,000 [C]
TS |  |  |  | Položka zahrnuje: - všechny nutné práce a materiály pro zvýšení nebo snížení zařízení (včetně nutné úpravy stávajícího povrchu vozovky nebo chodníku) Položka nezahrnuje: - x
P | 23 | 89923 |  | VÝŠKOVÁ ÚPRAVA KRYCÍCH HRNCŮ | KUS | 3 | 0 | 0 |  | 0 | 3
PP |  |  |  | Výšková úprava šoupat.
VV |  |  |  | "2+1 = 3,000 [A] " "Celkové množství = 3,000 " "Celkem "3 = 3,000 [C]
TS |  |  |  | Položka zahrnuje: - všechny nutné práce a materiály pro zvýšení nebo snížení zařízení (včetně nutné úpravy stávajícího povrchu vozovky nebo chodníku) Položka nezahrnuje: - x
SD |  | 9 |  | Ostatní konstrukce a práce |  |  |  | 0
P | 24 | 917224 |  | SILNIČNÍ A CHODNÍKOVÉ OBRUBY Z BETONOVÝCH OBRUBNÍKŮ ŠÍŘ 150MM | M | 19.5 | 0 | 0 |  | 0 | 3
PP |  |  |  | Obruby z bet. C30/37 XF4, vč. osazení do lože z betonu C20/25n XF3. Silniční obrubník výšky hrany 150 mm nad vozovkou. V místě sjezdů budou osazeny nájezdové obrubníky s výškou hrany 50 mm u míst pro zajištění bezbariérové návaznosti chodecké trasy budou osazeny nájezdové obrubníky s výškou hrany 20 mm.
VV |  |  |  | "na mostě vlevo 19,5 = 19,500 [A] " "Celkové množství = 19,500 " "Celkem "19,5 = 19,500 [C]
TS |  |  |  | Položka zahrnuje: - dodání a pokládku betonových obrubníků o rozměrech předepsaných zadávací dokumentací - betonové lože i boční betonovou opěrku Položka nezahrnuje: - x
P | 25 | 91772 |  | OBRUBA Z DLAŽEBNÍCH KOSTEK DROBNÝCH | M | 265 | 0 | 0 |  | 0 | 3
PP |  |  |  | Obruby podél silnice budou lemovány dvojřádkem ze žulových kostek kladených do betonu C20/25n XF3.
VV |  |  |  | "dvojřádek 2*(53+24,5+19,5+7,5+28) = 265,000 [A] " "Celkové množství = 265,000 " "Celkem "265 = 265,000 [C]
TS |  |  |  | Položka zahrnuje: - dodání a pokládku jedné řady dlažebních kostek o rozměrech předepsaných zadávací dokumentací - betonové lože i boční betonovou opěrku Položka nezahrnuje: - x
P | 26 | 919111 |  | ŘEZÁNÍ ASFALTOVÉHO KRYTU VOZOVEK TL DO 50MM | M | 25.5 | 0 | 0 |  | 0 | 3
PP |  |  |  | Řezaná spára krytu vozovky 15 x 50 mm podél říms.
VV |  |  |  | "25,5 = 25,500 [A] " "Celkové množství = 25,500 " "Celkem "25,5 = 25,500 [C]
TS |  |  |  | Položka zahrnuje: - řezání vozovkové vrstvy v předepsané tloušťce - spotřeba vody Položka nezahrnuje: - x
P | 27 | 931316 |  | TĚSNĚNÍ DILATAČ SPAR ASF ZÁLIVKOU PRŮŘ DO 800MM2 | M | 25.5 | 0 | 0 |  | 0 | 3
PP |  |  |  | Těsnění spáry krytu vozovky 20 x 40 mm podél říms.
VV |  |  |  | "25,5 = 25,500 [A] " "Celkové množství = 25,500 " "Celkem "25,5 = 25,500 [C]
TS |  |  |  | Položka zahrnuje: - dodávku a osazení předepsaného materiálu - očištění ploch spáry před úpravou - očištění okolí spáry po úpravě Položka nezahrnuje: - těsnící profil
P | 28 | 93818 |  | OČIŠTĚNÍ ASFALT VOZOVEK ZAMETENÍM | M2 | 1302 | 0 | 0 |  | 0 | 3
PP |  |  |  | Očištění vozovky před provedením spojovacího postřiku. Odvoz a likvidace v režii zhotovitele.
VV |  |  |  | "651+651 = 1302,000 [A] " "Celkové množství = 1302,000 " "Celkem "1302 = 1302,000 [C]
TS |  |  |  | Položka zahrnuje: - očištění předepsaným způsobem - odklizení vzniklého odpadu Položka nezahrnuje: - x

## SO 101.1
EstiCon |  |  |  | Firma: | [6 empty] | 3
Soupis prací objektu
S | Stavba: | 230049 |  | III/3764 MOST PŘES ÚMOŘÍ V DRNOVICÍCH 3764-2 po DI č.1- SÚS |  |  | SO 101.1 | 0 |  | 0 | 2
O | Rozpočet: | SO 101.1 |  | Silnice III/3764 - oprava | [5 empty] | 0.12 | 2
Typ | Poř. číslo | Kód položky | Varianta | Název Položky | MJ | Množství | Cena |  | Cenová soustava | 0.21
[7 empty] | Jednotková | Celkem
0 | 1 | 2 | 3 | 4 | 5 | 6 | 7 | 8 | 9
SD |  | 0 |  | Všeobecné konstrukce a práce |  |  |  | 0
P | 1 | 014102 | a | POPLATKY ZA SKLÁDKU | T | 7.92 | 0 | 0 |  | 0 | 3
PP |  |  |  | Poplatek za skládku - zemina a kamení. Poplatek za uložení stavebního odpadu na recyklační skládce.
VV |  |  |  | "výkop pro výměnu aktivní zóny 3,96*2,0 = 7,920 [A] " "Celkové množství = 7,920 " "Celkem "7,92 = 7,920 [C]
TS |  |  |  | Položka zahrnuje: - veškeré poplatky provozovateli skládky související s uložením odpadu na skládce. Položka nezahrnuje: - x
P | 2 | 014102 | b | POPLATKY ZA SKLÁDKU | T | 710.88 | 0 | 0 |  | 0 | 3
PP |  |  |  | 17 03 02 Asfaltové směsi neuvedené pod číslem17 03 01
VV |  |  |  | "živičná vozovka [!113724.a]*2,4 = 708,000 [A] " "výměna aktivní zóny - sanace [!113724.b]*2,4 = 2,880 [B] " "Celkové množství = 710,880 " "Celkem "710,88 = 710,880 [D]
TS |  |  |  | Položka zahrnuje: - veškeré poplatky provozovateli skládky související s uložením odpadu na skládce. Položka nezahrnuje: - x
SD |  | 1 |  | Zemní práce |  |  |  | 0
P | 3 | 113724 | a | FRÉZOVÁNÍ ZPEVNĚNÝCH PLOCH ASFALTOVÝCH, ODVOZ DO 5KM | M3 | 295 | 0 | 0 |  | 0 | 3
PP |  |  |  | Živičná vozovka, tloušťka 50mm (G-Consult, spol. s r.o. - Příloha č. 8 závěrečné zprávy IG), vč. odvozu a uložení na skládku.
VV |  |  |  | "5900*0,05 = 295,000 [A] " "Celkové množství = 295,000 " "Celkem "295 = 295,000 [C]
TS |  |  |  | Položka zahrnuje: - veškerou manipulaci s vybouranou sutí a s vybouranými hmotami vč. uložení na skládku. Položka nezahrnuje: - poplatek za skládku, který se vykazuje v položce 0141** (s výjimkou malého množství bouraného materiálu, kde je možné poplatek zahrnout do jednotkové ceny bourání – tento fakt musí být uveden v doplňujícím textu k položce).
P | 4 | 113724 | b | FRÉZOVÁNÍ ZPEVNĚNÝCH PLOCH ASFALTOVÝCH, ODVOZ DO 5KM | M3 | 1.2 | 0 | 0 |  | 0 | 3
PP |  |  |  | Živičná vozovka - výměna aktivní zóny - sanace, tloušťka 120mm, vč. odvozu a uložení na skládku.
VV |  |  |  | "5*2*0,12 = 1,200 [A] " "Celkové množství = 1,200 " "Celkem "1,2 = 1,200 [C]
TS |  |  |  | Položka zahrnuje: - veškerou manipulaci s vybouranou sutí a s vybouranými hmotami vč. uložení na skládku. Položka nezahrnuje: - poplatek za skládku, který se vykazuje v položce 0141** (s výjimkou malého množství bouraného materiálu, kde je možné poplatek zahrnout do jednotkové ceny bourání – tento fakt musí být uveden v doplňujícím textu k položce).
P | 5 | 123834 |  | ODKOP PRO SPOD STAVBU SILNIC A ŽELEZNIC TŘ. II, ODVOZ DO 5KM | M3 | 3.96 | 0 | 0 |  | 0 | 3
PP |  |  |  | Výkop pro výměnu aktivní zóny, vč. odvozu na recyklační skládku.
VV |  |  |  | "sanace propadeného místa 5*2*1,2*0,33 = 3,960 [A] " "Celkové množství = 3,960 " "Celkem "3,96 = 3,960 [C]
TS |  |  |  | Položka zahrnuje: - vodorovnou a svislou dopravu, přemístění, přeložení, manipulace s výkopkem - kompletní provedení vykopávky nezapažené i zapažené - ošetření výkopiště po celou dobu práce v něm vč. klimatických opatření - ztížení vykopávek v blízkosti podzemního vedení, konstrukcí a objektů vč. jejich dočasného zajištění - ztížení pod vodou, v okolí výbušnin, ve stísněných prostorech a pod. - příplatek za lepivost - těžení po vrstvách, pásech a po jiných nutných částech (figurách) - čerpání vody vč. čerpacích jímek, potrubí a pohotovostní čerpací soupravy (viz ustanovení k pol. 1151,2) - potřebné snížení hladiny podzemní vody - těžení a rozpojování jednotlivých balvanů - vytahování a nošení výkopku - svahování a přesvah. svahů do konečného tvaru, výměna hornin v podloží a v pláni znehodnocené klimatickými vlivy - ruční vykopávky, odstranění kořenů a napadávek - pažení, vzepření a rozepření vč. přepažování (vyjma pažení záporového a štětových stěn) - úpravu, ochranu a očištění dna, základové spáry, stěn a svahů - zhutnění podloží, případně i svahů vč. svahování - zřízení stupňů v podloží a lavic na svazích, není-li pro tyto práce zřízena samostatná položka - udržování výkopiště a jeho ochrana proti vodě - odvedení nebo obvedení vody v okolí výkopiště a ve výkopišti - třídění výkopku - veškeré pomocné konstrukce umožňující provedení vykopávky (příjezdy, sjezdy, nájezdy, lešení, podpěr. konstr., přemostění, zpevněné plochy, zakrytí a pod.) Položka nezahrnuje: - uložení zeminy (na skládku, do násypu) ani poplatky za skládku, vykazují se v položce č.0141**
P | 6 | 12922 |  | ČIŠTĚNÍ KRAJNIC OD NÁNOSU TL. DO 100MM | M2 | 125 | 0 | 0 |  | 0 | 3
PP |  |  |  | Čištění malého množství nánosu podél obrub s uchycenou vegetací, vč. odvozu a uložení na recyklační skládku (do 5 km) a poplatku za skládkovné.
VV |  |  |  | "podél obrub 250*0,5 = 125,000 [A] " "Celkové množství = 125,000 " "Celkem "125 = 125,000 [C]
TS |  |  |  | Položka zahrnuje: - vodorovnou a svislou dopravu, přemístění, přeložení, manipulace s materiálem a uložení na skládku. Položka nezahrnuje: - poplatek za skládku, který se vykazuje v položce 0141** (s výjimkou malého množství materiálu, kde je možné poplatek zahrnout do jednotkové ceny položky – tento fakt musí být uveden v doplňujícím textu k položce)
P | 7 | 17120 |  | ULOŽENÍ SYPANINY DO NÁSYPŮ A NA SKLÁDKY BEZ ZHUTNĚNÍ | M3 | 3.96 | 0 | 0 |  | 0 | 3
PP |  |  |  | Uložení vykopané zeminy na recyklační skládku, nevyužitelná.
VV |  |  |  | "výkop pro výměnu aktivní zóny (sanace propadeného místa) 3,96 = 3,960 [A] " "Celkové množství = 3,960 " "Celkem "3,96 = 3,960 [C]
TS |  |  |  | Položka zahrnuje: - kompletní provedení zemní konstrukce do předepsaného tvaru - ošetření úložiště po celou dobu práce v něm vč. klimatických opatření - ztížení v okolí vedení, konstrukcí a objektů a jejich dočasné zajištění - ztížení provádění ve ztížených podmínkách a stísněných prostorech - ztížené ukládání sypaniny pod vodu - ukládání po vrstvách a po jiných nutných částech (figurách) vč. dosypávek - spouštění a nošení materiálu - úprava, očištění a ochrana podloží a svahů - svahování, uzavírání povrchů svahů - udržování úložiště a jeho ochrana proti vodě - odvedení nebo obvedení vody v okolí úložiště a v úložišti - veškeré pomocné konstrukce umožňující provedení zemní konstrukce (příjezdy, sjezdy, nájezdy, lešení, podpěrné konstrukce, přemostění, zpevněné plochy, zakrytí a pod.) Položka nezahrnuje: - x
P | 8 | 17180 |  | ULOŽENÍ SYPANINY DO NÁSYPŮ Z NAKUPOVANÝCH MATERIÁLŮ | M3 | 3.96 | 0 | 0 |  | 0 | 3
PP |  |  |  | AKTIVNÍ ZÓNA Aktivní zóna z hrubozrnné sypaniny, vhodný materiál do AZ se splněním parametrů dle ČSN 73 6133. Požadovaná únosnost na zemní pláni vyjádřená modulem přetvárnosti Edef,2 = 45 MPa. V případě, že nebude dosažen požadovaný modul přetvárnosti na zhutněné zemní pláni, provede se sanace zemní pláně výměnou vhodné zeminy dle ČSN 73 6133 vč. zhutnění na 100%m PS v tloušťce 400 mm. Včetně nákupu materiálu pro sanaci aktivní zóny ŠD 0/63.
VV |  |  |  | "výměna aktivní zóny 5*2*1,2*0,33 = 3,960 [A] " "Celkové množství = 3,960 " "Celkem "3,96 = 3,960 [C]
TS |  |  |  | Položka zahrnuje: - kompletní provedení zemní konstrukce (násypového tělesa včetně aktivní zóny) včetně nákupu a dopravy materiálu dle zadávací dokumentace - úprava ukládaného materiálu vlhčením, tříděním, promícháním nebo vysoušením, příp. jiné úpravy za účelem zlepšení jeho mech. vlastností - hutnění i různé míry hutnění - ošetření úložiště po celou dobu práce v něm vč. klimatických opatření - ztížení v okolí vedení, konstrukcí a objektů a jejich dočasné zajištění - ztížení provádění vč. hutnění ve ztížených podmínkách a stísněných prostorech - ztížené ukládání sypaniny pod vodu - ukládání po vrstvách a po jiných nutných částech (figurách) vč. dosypávek - spouštění a nošení materiálu - výměna částí zemní konstrukce znehodnocené klimatickými vlivy - ruční hutnění a výplň jam a prohlubní v podloží - úprava, očištění, ochrana a zhutnění podloží - svahování, hutnění a uzavírání povrchů svahů - zřízení lavic na svazích - udržování úložiště a jeho ochrana proti vodě - odvedení nebo obvedení vody v okolí úložiště a v úložišti - veškeré pomocné konstrukce umožňující provedení zemní konstrukce (příjezdy, sjezdy, nájezdy, lešení, podpěrné konstrukce, přemostění, zpevněné plochy, zakrytí a pod.) Položka nezahrnuje: - x
P | 9 | 18120 |  | ÚPRAVA PLÁNĚ SE ZHUTNĚNÍM V HORNINĚ TŘ. II | M2 | 10 | 0 | 0 |  | 0 | 3
PP |  |  |  | Kompletní provedení pláně. Požadavky a výsledné parametry dle ČSN 736133. Upravení pláně do sklonu pro odvod srážkových vod.
VV |  |  |  | "pod aktivní zónou 5*2 = 10,000 [A] " "Celkové množství = 10,000 " "Celkem "10 = 10,000 [C]
TS |  |  |  | Položka zahrnuje: - úpravu pláně včetně vyrovnání výškových rozdílů. Míru zhutnění určuje projekt. Položka nezahrnuje: - x
SD |  | 5 |  | Komunikace |  |  |  | 0
P | 11 | 56933 |  | ZPEVNĚNÍ KRAJNIC ZE ŠTĚRKODRTI TL. DO 150MM | M2 | 125 | 0 | 0 |  | 0 | 3
PP |  |  |  | Zřizení zemních krajnic se zhutněním, materiál zemních krajnic dle ČSN 736133.
VV |  |  |  | "250*0,5 = 125,000 [A] " "Celkové množství = 125,000 " "Celkem "125 = 125,000 [C]
TS |  |  |  | Položka zahrnuje: - dodání kameniva předepsané kvality a zrnitosti - očištění podkladu - uložení kameniva dle předepsaného technologického předpisu, zhutnění vrstvy v předepsané tloušťce - zřízení vrstvy bez rozlišení šířky, pokládání vrstvy po etapách, Položka nezahrnuje: - x
P | 12 | 572121 |  | INFILTRAČNÍ POSTŘIK ASFALTOVÝ DO 1,0KG/M2 | M2 | 10 | 0 | 0 |  | 0 | 3
PP |  |  |  | Infiltrační postřik z katioakt. asfaltové emulze PI-C zbytkové množství asfaltu 0,80 kg/m2.
VV |  |  |  | "pod ACP 16+ 5*2 = 10,000 [A] " "Celkové množství = 10,000 " "Celkem "10 = 10,000 [C]
TS |  |  |  | Položka zahrnuje: - dodání všech předepsaných materiálů pro postřiky v předepsaném množství - provedení dle předepsaného technologického předpisu - zřízení vrstvy bez rozlišení šířky, pokládání vrstvy po etapách - úpravu napojení, ukončení Položka nezahrnuje: - x
P | 13 | 572212 |  | SPOJOVACÍ POSTŘIK Z MODIFIK ASFALTU DO 0,5KG/M2 | M2 | 5910 | 0 | 0 |  | 0 | 3
PP |  |  |  | Spojovací postřik z kationakt. asf emulze PS-C zbytkové množství asfaltu 0,40 kg/m2.
VV |  |  |  | "pod ACO 11+ 5900 = 5900,000 [A] " "pod ACL 16+ [!574D66] = 10,000 [B] " "Celkové množství = 5910,000 " "Celkem "5910 = 5910,000 [D]
TS |  |  |  | Položka zahrnuje: - dodání všech předepsaných materiálů pro postřiky v předepsaném množství - provedení dle předepsaného technologického předpisu - zřízení vrstvy bez rozlišení šířky, pokládání vrstvy po etapách - úpravu napojení, ukončení Položka nezahrnuje: - x
P | 14 | 574B44 |  | ASFALTOVÝ BETON PRO OBRUSNÉ VRSTVY MODIFIK ACO 11+ TL. 50MM | M2 | 5900 | 0 | 0 |  | 0 | 3
PP |  |  |  | Asfaltový beton pro obrusné vrstvy (modif.) ACO 11+ tloušťky 50 mm. Podélné a příčné prořezání vozovky vč. úprav v napojení na silnici a výplň spar bude realizováno v rámci této položky.
VV |  |  |  | "5900 = 5900,000 [A] " "Celkové množství = 5900,000 " "Celkem "5900 = 5900,000 [C]
TS |  |  |  | Položka zahrnuje: - dodání směsi v požadované kvalitě - očištění podkladu - uložení směsi dle předepsaného technologického předpisu, zhutnění vrstvy v předepsané tloušťce - zřízení vrstvy bez rozlišení šířky, pokládání vrstvy po etapách, včetně pracovních spar a spojů - úpravu napojení, ukončení podél obrubníků, dilatačních zařízení, odvodňovacích proužků, odvodňovačů, vpustí, šachet a pod. Položka nezahrnuje: - postřiky, nátěry - těsnění podél obrubníků, dilatačních zařízení, odvodňovacích proužků, odvodňovačů, vpustí, šachet a pod.
P | 15 | 574D66 |  | ASFALTOVÝ BETON PRO LOŽNÍ VRSTVY MODIFIK ACL 16+, 16S TL. 70MM | M2 | 10 | 0 | 0 |  | 0 | 3
PP |  |  |  | Asfaltový beton pro ložní vrstvu (modif.) ACL 16+ tloušťky 70 mm.
VV |  |  |  | "5*2 = 10,000 [A] " "Celkové množství = 10,000 " "Celkem "10 = 10,000 [C]
TS |  |  |  | Položka zahrnuje: - dodání směsi v požadované kvalitě - očištění podkladu - uložení směsi dle předepsaného technologického předpisu, zhutnění vrstvy v předepsané tloušťce - zřízení vrstvy bez rozlišení šířky, pokládání vrstvy po etapách, včetně pracovních spar a spojů - úpravu napojení, ukončení podél obrubníků, dilatačních zařízení, odvodňovacích proužků, odvodňovačů, vpustí, šachet a pod. Položka nezahrnuje: - postřiky, nátěry - těsnění podél obrubníků, dilatačních zařízení, odvodňovacích proužků, odvodňovačů, vpustí, šachet a pod.
P | 16 | 574E46 |  | ASFALTOVÝ BETON PRO PODKLADNÍ VRSTVY ACP 16+, 16S TL. 50MM | M2 | 10 | 0 | 0 |  | 0 | 3
PP |  |  |  | Asfaltový beton pro podkladní vrstvu ACP 16+ tloušťky 50 mm.
VV |  |  |  | "5*2 = 10,000 [A] " "Celkové množství = 10,000 " "Celkem "10 = 10,000 [C]
TS |  |  |  | Položka zahrnuje: - dodání směsi v požadované kvalitě - očištění podkladu - uložení směsi dle předepsaného technologického předpisu, zhutnění vrstvy v předepsané tloušťce - zřízení vrstvy bez rozlišení šířky, pokládání vrstvy po etapách, včetně pracovních spar a spojů - úpravu napojení, ukončení podél obrubníků, dilatačních zařízení, odvodňovacích proužků, odvodňovačů, vpustí, šachet a pod. Položka nezahrnuje: - postřiky, nátěry - těsnění podél obrubníků, dilatačních zařízení, odvodňovacích proužků, odvodňovačů, vpustí, šachet a pod.
SD |  | 8 |  | Potrubí |  |  |  | 0
P | 17 | 89921 |  | VÝŠKOVÁ ÚPRAVA POKLOPŮ | KUS | 45 | 0 | 0 |  | 0 | 3
PP
VV |  |  |  | "45 = 45,000 [A] " "Celkové množství = 45,000 " "Celkem "45 = 45,000 [C]
TS |  |  |  | Položka zahrnuje: - všechny nutné práce a materiály pro zvýšení nebo snížení zařízení (včetně nutné úpravy stávajícího povrchu vozovky nebo chodníku) Položka nezahrnuje: - x
P | 18 | 89923 |  | VÝŠKOVÁ ÚPRAVA KRYCÍCH HRNCŮ | KUS | 20 | 0 | 0 |  | 0 | 3
PP |  |  |  | Výšková úprava šoupat.
VV |  |  |  | "20 = 20,000 [A] " "Celkové množství = 20,000 " "Celkem "20 = 20,000 [C]
TS |  |  |  | Položka zahrnuje: - všechny nutné práce a materiály pro zvýšení nebo snížení zařízení (včetně nutné úpravy stávajícího povrchu vozovky nebo chodníku) Položka nezahrnuje: - x
SD |  | 9 |  | Ostatní konstrukce a práce |  |  |  | 0
P | 19 | 915221 |  | VODOR DOPRAV ZNAČ PLASTEM STRUKTURÁLNÍ NEHLUČNÉ - DOD A POKLÁDKA | M2 | 96.625 | 0 | 0 |  | 0 | 3
PP |  |  |  | Středová plná čára v dl. 30 m, a přerušovaná v dl. 743 bm; dodání a pokládka nátěrového materiálu vč. předznačení a reflexní úpravy strukturální studený plast bez zvučícího efektu.
VV |  |  |  | "přerušovaná tl. 125mm 743*0,125 = 92,875 [A] " "plná tl. 125mm 30*0,125 = 3,750 [B] " "Celkové množství = 96,625 " "Celkem "96,625 = 96,625 [D]
TS |  |  |  | Položka zahrnuje: - dodání a pokládku nátěrového materiálu - předznačení a reflexní úpravu Položka nezahrnuje: - x Způsob měření: - měří se pouze natíraná plocha
P | 20 | 91781 |  | VÝŠKOVÁ ÚPRAVA OBRUBNÍKŮ BETONOVÝCH | M | 5 | 0 | 0 |  | 0 | 3
PP |  |  |  | Stávající silniční obrubník výšky hrany 150 mm nad vozovkou (nebo dle stávajícího stavu okolních obrubníků). Osazení do lože z betonu C20/25n XF3.
VV |  |  |  | "5*1 = 5,000 [A] " "Celkové množství = 5,000 " "Celkem "5 = 5,000 [C]
TS |  |  |  | Položka zahrnuje: - vytrhání, očištění, manipulaci - nové betonové lože a osazení. Položka nezahrnuje: - nutné doplnění novými obrubami se uvede v položkách 9172 až 9177
P | 21 | 919111 |  | ŘEZÁNÍ ASFALTOVÉHO KRYTU VOZOVEK TL DO 50MM | M | 981 | 0 | 0 |  | 0 | 3
PP |  |  |  | Řezaná spára krytu vozovky 15 x 50 mm v místech napojení na silnice a sjezdy.
VV |  |  |  | "Středová spára 773 = 773,000 [A] " "Napojení silnic a sjezdů 208 = 208,000 [B] " "Celkové množství = 981,000 " "Celkem "981 = 981,000 [D]
TS |  |  |  | Položka zahrnuje: - řezání vozovkové vrstvy v předepsané tloušťce - spotřeba vody Položka nezahrnuje: - x
P | 22 | 931316 |  | TĚSNĚNÍ DILATAČ SPAR ASF ZÁLIVKOU PRŮŘ DO 800MM2 | M | 981 | 0 | 0 |  | 0 | 3
PP |  |  |  | Těsnění spáry krytu vozovky 20 x 40 mm v místech napojení na silnice a sjezdy.
VV |  |  |  | "Středová spára 773 = 773,000 [A] " "Napojení silnic a sjezdů 208 = 208,000 [B] " "Celkové množství = 981,000 " "Celkem "981 = 981,000 [D]
TS |  |  |  | Položka zahrnuje: - dodávku a osazení předepsaného materiálu - očištění ploch spáry před úpravou - očištění okolí spáry po úpravě Položka nezahrnuje: - těsnící profil
P | 23 | 93818 |  | OČIŠTĚNÍ ASFALT VOZOVEK ZAMETENÍM | M2 | 5910 | 0 | 0 |  | 0 | 3
PP |  |  |  | Očištění vozovky před provedením spojovacího postřiku. Odvoz a likvidace v režii zhotovitele.
VV |  |  |  | "5900+10 = 5910,000 [A] " "Celkové množství = 5910,000 " "Celkem "5910 = 5910,000 [C]
TS |  |  |  | Položka zahrnuje: - očištění předepsaným způsobem - odklizení vzniklého odpadu Položka nezahrnuje: - x

## SO 102
EstiCon |  |  |  | Firma: | [6 empty] | 3
Soupis prací objektu
S | Stavba: | 230049 |  | III/3764 MOST PŘES ÚMOŘÍ V DRNOVICÍCH 3764-2 po DI č.1- SÚS |  |  | SO 102 | 0 |  | 0 | 2
O | Rozpočet: | SO 102 |  | Silnice III/3765 | [5 empty] | 0.12 | 2
Typ | Poř. číslo | Kód položky | Varianta | Název Položky | MJ | Množství | Cena |  | Cenová soustava | 0.21
[7 empty] | Jednotková | Celkem
0 | 1 | 2 | 3 | 4 | 5 | 6 | 7 | 8 | 9
SD |  | 0 |  | Všeobecné konstrukce a práce |  |  |  | 0
P | 1 | 014102 |  | POPLATKY ZA SKLÁDKU | T | 336.105 | 0 | 0 |  | 0 | 3
PP |  |  |  | Poplatek za skládku - zemina a kamení. Poplatek za uložení stavebního odpadu na recyklační skládce.
VV |  |  |  | "podkladní vrstvy z kameniva 90,75*1,9 = 172,425 [A] " "výkop pro výměnu aktivní zóny - pol. 123834 [!574E46]*1,2*0,4*2,0 = 163,680 [B] " "Celkové množství = 336,105 " "Celkem "336,105 = 336,105 [D]
TS |  |  |  | Položka zahrnuje: - veškeré poplatky provozovateli skládky související s uložením odpadu na skládce. Položka nezahrnuje: - x
P | 2 | 014132 |  | POPLATKY ZA SKLÁDKU TYP S-NO (NEBEZPEČNÝ ODPAD) | T | 121 | 0 | 0 |  | 0 | 3
PP |  |  |  | Uložení materiálu s obsahem dehtu na skládce. Asfaltové směsi obsahující dehet, nerecyklovatelné - kategorie nebezpečného odpadu ZAS-T4.
VV |  |  |  | "živičná vozovka 33*2,4 = 79,200 [A] " "podkladní vrstvy - asfaltové [!113334]*1,9 = 41,800 [B] " "Celkové množství = 121,000 " "Celkem "121 = 121,000 [D]
TS |  |  |  | Položka zahrnuje: - veškeré poplatky provozovateli skládky související s uložením odpadu na skládce. Položka nezahrnuje: - x
SD |  | 1 |  | Zemní práce |  |  |  | 0
P | 3 | 113324 |  | ODSTRANĚNÍ PODKLADŮ ZPEVNĚNÝCH PLOCH Z KAMENIVA NESTMEL, ODVOZ DO 5KM | M3 | 90.75 | 0 | 0 |  | 0 | 3
PP |  |  |  | V průměrné tl. 300 mm v oblasti plné skladby vozovky, vč. odvozu a uložení na recyklační skládku.
VV |  |  |  | "podkladní vrstvy z kameniva (275)*1,1*0,3 = 90,750 [A] " "Celkové množství = 90,750 " "Celkem "90,75 = 90,750 [C]
TS |  |  |  | Položka zahrnuje: - veškerou manipulaci s vybouranou sutí a s vybouranými hmotami vč. uložení na skládku. Položka nezahrnuje: - poplatek za skládku, který se vykazuje v položce 0141** (s výjimkou malého množství bouraného materiálu, kde je možné poplatek zahrnout do jednotkové ceny bourání – tento fakt musí být uveden v doplňujícím textu k položce).
P | 4 | 113334 |  | ODSTRAN PODKL ZPEVNĚNÝCH PLOCH S ASFALT POJIVEM, ODVOZ DO 5KM | M3 | 22 | 0 | 0 |  | 0 | 3
PP |  |  |  | V průměrné tl. 80 mm v oblasti plné skladby vozovky (G-Consult, spol. s r.o. - Příloha č. 8 závěrečné zprávy IG), vč. odvozu a uložení na skládku.
VV |  |  |  | "podkladní vrstvy - asfaltové (275)*0,08 = 22,000 [A] " "Celkové množství = 22,000 " "Celkem "22 = 22,000 [C]
TS |  |  |  | Položka zahrnuje: - veškerou manipulaci s vybouranou sutí a s vybouranými hmotami vč. uložení na skládku. Položka nezahrnuje: - poplatek za skládku, který se vykazuje v položce 0141** (s výjimkou malého množství bouraného materiálu, kde je možné poplatek zahrnout do jednotkové ceny bourání – tento fakt musí být uveden v doplňujícím textu k položce).
P | 5 | 113724 |  | FRÉZOVÁNÍ ZPEVNĚNÝCH PLOCH ASFALTOVÝCH, ODVOZ DO 5KM | M3 | 33 | 0 | 0 |  | 0 | 3
PP |  |  |  | Živičná vozovka, předpokládaná tloušťka 120mm (G-Consult, spol. s r.o. - Příloha č. 8 závěrečné zprávy IG), vč. odvozu a uložení na skládku.
VV |  |  |  | "(275)*0,12 = 33,000 [A] " "Celkové množství = 33,000 " "Celkem "33 = 33,000 [C]
TS |  |  |  | Položka zahrnuje: - veškerou manipulaci s vybouranou sutí a s vybouranými hmotami vč. uložení na skládku. Položka nezahrnuje: - poplatek za skládku, který se vykazuje v položce 0141** (s výjimkou malého množství bouraného materiálu, kde je možné poplatek zahrnout do jednotkové ceny bourání – tento fakt musí být uveden v doplňujícím textu k položce).
P | 6 | 123834 |  | ODKOP PRO SPOD STAVBU SILNIC A ŽELEZNIC TŘ. II, ODVOZ DO 5KM | M3 | 81.84 | 0 | 0 |  | 0 | 3
PP |  |  |  | Výkop pro výměnu aktivní zóny, vč. odvozu na recyklační skládku.
VV |  |  |  | "výměna aktivní zóny [!574E46]*1,2*0,4 = 81,840 [B] " "Celkové množství = 81,840 " "Celkem "81,84 = 81,840 [C]
TS |  |  |  | Položka zahrnuje: - vodorovnou a svislou dopravu, přemístění, přeložení, manipulace s výkopkem - kompletní provedení vykopávky nezapažené i zapažené - ošetření výkopiště po celou dobu práce v něm vč. klimatických opatření - ztížení vykopávek v blízkosti podzemního vedení, konstrukcí a objektů vč. jejich dočasného zajištění - ztížení pod vodou, v okolí výbušnin, ve stísněných prostorech a pod. - příplatek za lepivost - těžení po vrstvách, pásech a po jiných nutných částech (figurách) - čerpání vody vč. čerpacích jímek, potrubí a pohotovostní čerpací soupravy (viz ustanovení k pol. 1151,2) - potřebné snížení hladiny podzemní vody - těžení a rozpojování jednotlivých balvanů - vytahování a nošení výkopku - svahování a přesvah. svahů do konečného tvaru, výměna hornin v podloží a v pláni znehodnocené klimatickými vlivy - ruční vykopávky, odstranění kořenů a napadávek - pažení, vzepření a rozepření vč. přepažování (vyjma pažení záporového a štětových stěn) - úpravu, ochranu a očištění dna, základové spáry, stěn a svahů - zhutnění podloží, případně i svahů vč. svahování - zřízení stupňů v podloží a lavic na svazích, není-li pro tyto práce zřízena samostatná položka - udržování výkopiště a jeho ochrana proti vodě - odvedení nebo obvedení vody v okolí výkopiště a ve výkopišti - třídění výkopku - veškeré pomocné konstrukce umožňující provedení vykopávky (příjezdy, sjezdy, nájezdy, lešení, podpěr. konstr., přemostění, zpevněné plochy, zakrytí a pod.) Položka nezahrnuje: - uložení zeminy (na skládku, do násypu) ani poplatky za skládku, vykazují se v položce č.0141**
P | 7 | 12922 |  | ČIŠTĚNÍ KRAJNIC OD NÁNOSU TL. DO 100MM | M2 | 29.75 | 0 | 0 |  | 0 | 3
PP |  |  |  | Čištění malého množství nánosu podél obrub s uchycenou vegetací, vč. odvozu a uložení na recyklační skládku a poplatku za skládkovné.
VV |  |  |  | "podél obrub (25+1,5+2+18+13)*0,5 = 29,750 [A] " "Celkové množství = 29,750 " "Celkem "29,75 = 29,750 [C]
TS |  |  |  | Položka zahrnuje: - vodorovnou a svislou dopravu, přemístění, přeložení, manipulace s materiálem a uložení na skládku. Položka nezahrnuje: - poplatek za skládku, který se vykazuje v položce 0141** (s výjimkou malého množství materiálu, kde je možné poplatek zahrnout do jednotkové ceny položky – tento fakt musí být uveden v doplňujícím textu k položce)
P | 8 | 17120 |  | ULOŽENÍ SYPANINY DO NÁSYPŮ A NA SKLÁDKY BEZ ZHUTNĚNÍ | M3 | 81.84 | 0 | 0 |  | 0 | 3
PP |  |  |  | Uložení vykopané zeminy na recyklační skládku, nevyužitelná.
VV |  |  |  | "výkop pro výměnu aktivní zóny - pol. 123834 [!574E46]*1,2*0,4 = 81,840 [A] " "Celkové množství = 81,840 " "Celkem "81,84 = 81,840 [C]
TS |  |  |  | Položka zahrnuje: - kompletní provedení zemní konstrukce do předepsaného tvaru - ošetření úložiště po celou dobu práce v něm vč. klimatických opatření - ztížení v okolí vedení, konstrukcí a objektů a jejich dočasné zajištění - ztížení provádění ve ztížených podmínkách a stísněných prostorech - ztížené ukládání sypaniny pod vodu - ukládání po vrstvách a po jiných nutných částech (figurách) vč. dosypávek - spouštění a nošení materiálu - úprava, očištění a ochrana podloží a svahů - svahování, uzavírání povrchů svahů - udržování úložiště a jeho ochrana proti vodě - odvedení nebo obvedení vody v okolí úložiště a v úložišti - veškeré pomocné konstrukce umožňující provedení zemní konstrukce (příjezdy, sjezdy, nájezdy, lešení, podpěrné konstrukce, přemostění, zpevněné plochy, zakrytí a pod.) Položka nezahrnuje: - x
P | 9 | 17180 |  | ULOŽENÍ SYPANINY DO NÁSYPŮ Z NAKUPOVANÝCH MATERIÁLŮ | M3 | 81.84 | 0 | 0 |  | 0 | 3
PP |  |  |  | AKTIVNÍ ZÓNA Aktivní zóna z hrubozrnné sypaniny, vhodný materiál do AZ se splněním parametrů dle ČSN 73 6133. V případě neúnosného podloží. Požadovaná únosnost na zemní pláni vyjádřená modulem přetvárnosti Edef,2 = 45 MPa. V případě, že nebude dosažen požadovaný modul přetvárnosti na zhutněné zemní pláni, provede se sanace zemní pláně výměnou vhodné zeminy dle ČSN 73 6133 vč. zhutnění na 100%m PS v tloušťce 400 mm. Včetně nákupu materiálu pro sanaci aktivní zóny ŠD 0/63.
VV |  |  |  | "výměna aktivní zóny [!574E46]*1,2*0,4 = 81,840 [A] " "Celkové množství = 81,840 " "Celkem "81,84 = 81,840 [C]
TS |  |  |  | Položka zahrnuje: - kompletní provedení zemní konstrukce (násypového tělesa včetně aktivní zóny) včetně nákupu a dopravy materiálu dle zadávací dokumentace - úprava ukládaného materiálu vlhčením, tříděním, promícháním nebo vysoušením, příp. jiné úpravy za účelem zlepšení jeho mech. vlastností - hutnění i různé míry hutnění - ošetření úložiště po celou dobu práce v něm vč. klimatických opatření - ztížení v okolí vedení, konstrukcí a objektů a jejich dočasné zajištění - ztížení provádění vč. hutnění ve ztížených podmínkách a stísněných prostorech - ztížené ukládání sypaniny pod vodu - ukládání po vrstvách a po jiných nutných částech (figurách) vč. dosypávek - spouštění a nošení materiálu - výměna částí zemní konstrukce znehodnocené klimatickými vlivy - ruční hutnění a výplň jam a prohlubní v podloží - úprava, očištění, ochrana a zhutnění podloží - svahování, hutnění a uzavírání povrchů svahů - zřízení lavic na svazích - udržování úložiště a jeho ochrana proti vodě - odvedení nebo obvedení vody v okolí úložiště a v úložišti - veškeré pomocné konstrukce umožňující provedení zemní konstrukce (příjezdy, sjezdy, nájezdy, lešení, podpěrné konstrukce, přemostění, zpevněné plochy, zakrytí a pod.) Položka nezahrnuje: - x
P | 10 | 18120 |  | ÚPRAVA PLÁNĚ SE ZHUTNĚNÍM V HORNINĚ TŘ. II | M2 | 204.6 | 0 | 0 |  | 0 | 3
PP |  |  |  | Kompletní provedení pláně. Požadavky a výsledné parametry dle ČSN 736133. Upravení pláně do sklonu pro odvod srážkových vod.
VV |  |  |  | "pod aktivní zónou [!574E46]*1,2 = 204,600 [A] " "Celkové množství = 204,600 " "Celkem "204,6 = 204,600 [C]
TS |  |  |  | Položka zahrnuje: - úpravu pláně včetně vyrovnání výškových rozdílů. Míru zhutnění určuje projekt. Položka nezahrnuje: - x
SD |  | 5 |  | Komunikace |  |  |  | 0
P | 12 | 56333 |  | VOZOVKOVÉ VRSTVY ZE ŠTĚRKODRTI TL. DO 150MM | M2 | 187.55 | 0 | 0 |  | 0 | 3
PP |  |  |  | V místě styku stávajících konstrukčních vrstev a nových konstrukčních vrstev bude provedeno zazubení.
VV |  |  |  | "plná konstrukce vozovky (161+9,5)*1,1 = 187,550 [A] " "Celkové množství = 187,550 " "Celkem "187,55 = 187,550 [C]
TS |  |  |  | Položka zahrnuje: - dodání kameniva předepsané kvality a zrnitosti - rozprostření a zhutnění vrstvy v předepsané tloušťce - zřízení vrstvy bez rozlišení šířky, pokládání vrstvy po etapách Položka nezahrnuje: - postřiky, nátěry
P | 13 | 56334 |  | VOZOVKOVÉ VRSTVY ZE ŠTĚRKODRTI TL. DO 200MM | M2 | 204.6 | 0 | 0 |  | 0 | 3
PP |  |  |  | min. tl. 180 mm. V místě styku stávajících konstrukčních vrstev a nových konstrukčních vrstev bude provedeno zazubení.
VV |  |  |  | "plná konstrukce vozovky (161+9,5)*1,2 = 204,600 [A] " "Celkové množství = 204,600 " "Celkem "204,6 = 204,600 [C]
TS |  |  |  | Položka zahrnuje: - dodání kameniva předepsané kvality a zrnitosti - rozprostření a zhutnění vrstvy v předepsané tloušťce - zřízení vrstvy bez rozlišení šířky, pokládání vrstvy po etapách Položka nezahrnuje: - postřiky, nátěry
P | 14 | 572121 |  | INFILTRAČNÍ POSTŘIK ASFALTOVÝ DO 1,0KG/M2 | M2 | 170.5 | 0 | 0 |  | 0 | 3
PP |  |  |  | Infiltrační postřik z katioakt. asfaltové emulze PI-C zbytkové množství asfaltu 0,80 kg/m2.
VV |  |  |  | "pod ACP 16+ [!574E46] = 170,500 [A] " "Celkové množství = 170,500 " "Celkem "170,5 = 170,500 [C]
TS |  |  |  | Položka zahrnuje: - dodání všech předepsaných materiálů pro postřiky v předepsaném množství - provedení dle předepsaného technologického předpisu - zřízení vrstvy bez rozlišení šířky, pokládání vrstvy po etapách - úpravu napojení, ukončení Položka nezahrnuje: - x
P | 15 | 572212 |  | SPOJOVACÍ POSTŘIK Z MODIFIK ASFALTU DO 0,5KG/M2 | M2 | 395 | 0 | 0 |  | 0 | 3
PP |  |  |  | Spojovací postřik z kationakt. asf emulze PS-C zbytkové množství asfaltu 0,40 kg/m2.
VV |  |  |  | "pod ACO 11+ 197,5 = 197,500 [A] " "pod ACL 16+ [!574D66] = 197,500 [B] " "Celkové množství = 395,000 " "Celkem "395 = 395,000 [D]
TS |  |  |  | Položka zahrnuje: - dodání všech předepsaných materiálů pro postřiky v předepsaném množství - provedení dle předepsaného technologického předpisu - zřízení vrstvy bez rozlišení šířky, pokládání vrstvy po etapách - úpravu napojení, ukončení Položka nezahrnuje: - x
P | 16 | 574B44 |  | ASFALTOVÝ BETON PRO OBRUSNÉ VRSTVY MODIFIK ACO 11+ TL. 50MM | M2 | 197.5 | 0 | 0 |  | 0 | 3
PP |  |  |  | Asfaltový beton pro obrusné vrstvy (modif.) ACO 11+ tloušťky 50 mm. Podélné a příčné prořezání vozovky vč. úprav v napojení na silnici a výplň spar bude realizováno v rámci této položky.
VV |  |  |  | "plná konstrukce vozovky 161+9,5 = 170,500 [A] " "výměna ložné a obrusné 27 = 27,000 [B] " "Celkové množství = 197,500 " "Celkem "197,5 = 197,500 [D]
TS |  |  |  | Položka zahrnuje: - dodání směsi v požadované kvalitě - očištění podkladu - uložení směsi dle předepsaného technologického předpisu, zhutnění vrstvy v předepsané tloušťce - zřízení vrstvy bez rozlišení šířky, pokládání vrstvy po etapách, včetně pracovních spar a spojů - úpravu napojení, ukončení podél obrubníků, dilatačních zařízení, odvodňovacích proužků, odvodňovačů, vpustí, šachet a pod. Položka nezahrnuje: - postřiky, nátěry - těsnění podél obrubníků, dilatačních zařízení, odvodňovacích proužků, odvodňovačů, vpustí, šachet a pod.
P | 17 | 574D66 |  | ASFALTOVÝ BETON PRO LOŽNÍ VRSTVY MODIFIK ACL 16+, 16S TL. 70MM | M2 | 197.5 | 0 | 0 |  | 0 | 3
PP |  |  |  | Asfaltový beton pro ložní vrstvu (modif.) ACL 16+ tloušťky 70 mm.
VV |  |  |  | "plná konstrukce vozovky 161+9,5 = 170,500 [A] " "výměna ložné a obrusné 27 = 27,000 [B] " "Celkové množství = 197,500 " "Celkem "197,5 = 197,500 [D]
TS |  |  |  | Položka zahrnuje: - dodání směsi v požadované kvalitě - očištění podkladu - uložení směsi dle předepsaného technologického předpisu, zhutnění vrstvy v předepsané tloušťce - zřízení vrstvy bez rozlišení šířky, pokládání vrstvy po etapách, včetně pracovních spar a spojů - úpravu napojení, ukončení podél obrubníků, dilatačních zařízení, odvodňovacích proužků, odvodňovačů, vpustí, šachet a pod. Položka nezahrnuje: - postřiky, nátěry - těsnění podél obrubníků, dilatačních zařízení, odvodňovacích proužků, odvodňovačů, vpustí, šachet a pod.
P | 18 | 574E46 |  | ASFALTOVÝ BETON PRO PODKLADNÍ VRSTVY ACP 16+, 16S TL. 50MM | M2 | 170.5 | 0 | 0 |  | 0 | 3
PP |  |  |  | Asfaltový beton pro podkladní vrstvu ACP 16+ tloušťky 50 mm.
VV |  |  |  | "plná konstrukce vozovky 161+9,5 = 170,500 [A] " "Celkové množství = 170,500 " "Celkem "170,5 = 170,500 [C]
TS |  |  |  | Položka zahrnuje: - dodání směsi v požadované kvalitě - očištění podkladu - uložení směsi dle předepsaného technologického předpisu, zhutnění vrstvy v předepsané tloušťce - zřízení vrstvy bez rozlišení šířky, pokládání vrstvy po etapách, včetně pracovních spar a spojů - úpravu napojení, ukončení podél obrubníků, dilatačních zařízení, odvodňovacích proužků, odvodňovačů, vpustí, šachet a pod. Položka nezahrnuje: - postřiky, nátěry - těsnění podél obrubníků, dilatačních zařízení, odvodňovacích proužků, odvodňovačů, vpustí, šachet a pod.
SD |  | 8 |  | Potrubí |  |  |  | 0
P | 19 | 89921 |  | VÝŠKOVÁ ÚPRAVA POKLOPŮ | KUS | 1 | 0 | 0 |  | 0 | 3
PP
VV |  |  |  | "1 = 1,000 [A] " "Celkové množství = 1,000 " "Celkem "1 = 1,000 [C]
TS |  |  |  | Položka zahrnuje: - všechny nutné práce a materiály pro zvýšení nebo snížení zařízení (včetně nutné úpravy stávajícího povrchu vozovky nebo chodníku) Položka nezahrnuje: - x
P | 20 | 89923 |  | VÝŠKOVÁ ÚPRAVA KRYCÍCH HRNCŮ | KUS | 1 | 0 | 0 |  | 0 | 3
PP |  |  |  | Výšková úprava šoupat.
VV |  |  |  | "1 = 1,000 [A] " "Celkové množství = 1,000 " "Celkem "1 = 1,000 [C]
TS |  |  |  | Položka zahrnuje: - všechny nutné práce a materiály pro zvýšení nebo snížení zařízení (včetně nutné úpravy stávajícího povrchu vozovky nebo chodníku) Položka nezahrnuje: - x
SD |  | 9 |  | Ostatní konstrukce a práce |  |  |  | 0
P | 21 | 91772 |  | OBRUBA Z DLAŽEBNÍCH KOSTEK DROBNÝCH | M | 128 | 0 | 0 |  | 0 | 3
PP |  |  |  | Obruby podél silnice budou lemovány dvojřádkem ze žulových kostek kladených do betonu C20/25n XF3.
VV |  |  |  | "dvojřádek 2*(29,5+9,5+25) = 128,000 [A] " "Celkové množství = 128,000 " "Celkem "128 = 128,000 [C]
TS |  |  |  | Položka zahrnuje: - dodání a pokládku jedné řady dlažebních kostek o rozměrech předepsaných zadávací dokumentací - betonové lože i boční betonovou opěrku Položka nezahrnuje: - x
P | 22 | 93818 |  | OČIŠTĚNÍ ASFALT VOZOVEK ZAMETENÍM | M2 | 395 | 0 | 0 |  | 0 | 3
PP |  |  |  | Očištění vozovky před provedením spojovacího postřiku. Odvoz a likvidace v režii zhotovitele.
VV |  |  |  | "197,5+197,5 = 395,000 [A] " "Celkové množství = 395,000 " "Celkem "395 = 395,000 [C]
TS |  |  |  | Položka zahrnuje: - očištění předepsaným způsobem - odklizení vzniklého odpadu Položka nezahrnuje: - x

## SO 201
EstiCon |  |  |  | Firma: | [6 empty] | 3
Soupis prací objektu
S | Stavba: | 230049 |  | III/3764 MOST PŘES ÚMOŘÍ V DRNOVICÍCH 3764-2 po DI č.1- SÚS |  |  | SO 201 | 0 |  | 0 | 2
O | Rozpočet: | SO 201 |  | Most ev.č. 3764-2 | [5 empty] | 0.12 | 2
Typ | Poř. číslo | Kód položky | Varianta | Název Položky | MJ | Množství | Cena |  | Cenová soustava | 0.21
[7 empty] | Jednotková | Celkem
0 | 1 | 2 | 3 | 4 | 5 | 6 | 7 | 8 | 9
SD |  | 0 |  | Všeobecné konstrukce a práce |  |  |  | 0
P | 1 | 014102 |  | POPLATKY ZA SKLÁDKU | T | 1708.126 | 0 | 0 |  | 0 | 3
PP |  |  |  | Poplatek za skládku - zemina a kamení. Poplatek za uložení stavebního odpadu na recyklační skládce.
VV |  |  |  | "zemní hrázky 33,75*2,0 = 67,500 [A] " "zemina z vrtů pro pažení ([!264216]+[!264316])*(3,14*0,4*0,4/4)*2,0 = 241,026 [B] " "výkopy pro provedení dlažby v toku [!122834]*2,0 = 360,000 [C] " "výkop [!131934]*2,0 = 1039,600 [D] " "Celkové množství = 1708,126 " "Celkem "1708,126 = 1708,126 [F]
TS |  |  |  | Položka zahrnuje: - veškeré poplatky provozovateli skládky související s uložením odpadu na skládce. Položka nezahrnuje: - x
P | 2 | 014211 |  | POPLATKY ZA ZEMNÍK - ORNICE | M3 | 18.787 | 0 | 0 |  | 0 | 3
PP |  |  |  | Nakupovaná zemina.
VV |  |  |  | "nákup ornice 266,4*0,15-21,173 = 18,787 [A] " "Celkové množství = 18,787 " "Celkem "18,787 = 18,787 [C]
TS |  |  |  | Položka zahrnuje: - veškeré poplatky majiteli zemníku související s nákupem zeminy (nikoliv s otvírkou zemníku) Položka nezahrnuje: - x
SD |  | 1 |  | Zemní práce |  |  |  | 0
P | 3 | 11514 |  | ČERPÁNÍ VODY DO 4000 L/MIN | HOD | 120 | 0 | 0 |  | 0 | 3
PP |  |  |  | Kompletní provedení vč. potrubí, záložní čerpací soustavy, údržby a odstranění. 120 hodin.
VV |  |  |  | "předpoklad 120 = 120,000 [A] " "Celkové množství = 120,000 " "Celkem "120 = 120,000 [C]
TS |  |  |  | Položka zahrnuje: - čerpání vody na povrchu - potrubí - pohotovost záložní čerpací soupravy - zřízení čerpací jímky - následná demontáž a likvidace těchto zařízení Položka nezahrnuje: - x
P | 4 | 11528 |  | PŘEV VOD NA POVRCHU POTR DN DO 1600MM NEBO ŽLAB R.O. DO 5,0M | M | 120 | 0 | 0 |  | 0 | 3
PP |  |  |  | Dočasná konstrukce pro převedení toku potrubím 2x DN1200, vč. zřízení lože, osazení v předepsané poloze, vč. lomů a jejich těsnění a odstranění.
VV |  |  |  | "2*60 = 120,000 [A] " "Celkové množství = 120,000 " "Celkem "120 = 120,000 [C]
TS |  |  |  | Položka zahrnuje: - převedení vody na povrchu - zřízení, udržování a odstranění příslušného zařízení Položka nezahrnuje: - x Způsob měření: - převedení vody se uvádí buď průměrem potrubí (DN) nebo délkou rozvinutého obvodu žlabu (r.o.)
P | 5 | 121101 |  | SEJMUTÍ ORNICE NEBO LESNÍ PŮDY S ODVOZEM DO 1KM | M3 | 21.173 | 0 | 0 |  | 0 | 3
PP |  |  |  | Ornice následně použitá pro zpětné ohumusování; vč. odvozu na mezideponii v místě stavby.
VV |  |  |  | "(68*1,05+12+55*1,05)*0,15 = 21,173 [A] " "Celkové množství = 21,173 " "Celkem "21,173 = 21,173 [C]
TS |  |  |  | Položka zahrnuje: - sejmutí ornice bez ohledu na tloušťku vrstvy - její vodorovnou dopravu Položka nezahrnuje: - uložení na trvalou skládku
P | 6 | 122734 |  | ODKOPÁVKY A PROKOPÁVKY OBECNÉ TŘ. I, ODVOZ DO 5KM | M3 | 33.75 | 0 | 0 |  | 0 | 3
PP |  |  |  | Odtěžení dočasných konstrukcí zemních hrázek, vč. odvozu zeminy na recyklační skládku.
VV |  |  |  | "zemní hrázky 33,75 = 33,750 [A] " "Celkové množství = 33,750 " "Celkem "33,75 = 33,750 [C]
TS |  |  |  | Položka zahrnuje: - vodorovnou a svislou dopravu, přemístění, přeložení, manipulace s výkopkem - kompletní provedení vykopávky nezapažené i zapažené - ošetření výkopiště po celou dobu práce v něm vč. klimatických opatření - ztížení vykopávek v blízkosti podzemního vedení, konstrukcí a objektů vč. jejich dočasného zajištění - ztížení pod vodou, v okolí výbušnin, ve stísněných prostorech a pod. - příplatek za lepivost - těžení po vrstvách, pásech a po jiných nutných částech (figurách) - čerpání vody vč. čerpacích jímek, potrubí a pohotovostní čerpací soupravy (viz ustanovení k pol. 1151,2) - potřebné snížení hladiny podzemní vody - těžení a rozpojování jednotlivých balvanů - vytahování a nošení výkopku - svahování a přesvah. svahů do konečného tvaru, výměna hornin v podloží a v pláni znehodnocené klimatickými vlivy - ruční vykopávky, odstranění kořenů a napadávek - pažení, vzepření a rozepření vč. přepažování (vyjma pažení záporového a štětových stěn) - úpravu, ochranu a očištění dna, základové spáry, stěn a svahů - zhutnění podloží, případně i svahů vč. svahování - zřízení stupňů v podloží a lavic na svazích, není-li pro tyto práce zřízena samostatná položka - udržování výkopiště a jeho ochrana proti vodě - odvedení nebo obvedení vody v okolí výkopiště a ve výkopišti - třídění výkopku - veškeré pomocné konstrukce umožňující provedení vykopávky (příjezdy, sjezdy, nájezdy, lešení, podpěr. konstr., přemostění, zpevněné plochy, zakrytí a pod.) Položka nezahrnuje: - uložení zeminy (na skládku, do násypu) ani poplatky za skládku, vykazují se v položce č.0141**
P | 7 | 122834 |  | ODKOPÁVKY A PROKOPÁVKY OBECNÉ TŘ. II, ODVOZ DO 5KM | M3 | 180 | 0 | 0 |  | 0 | 3
PP |  |  |  | Výkopy pro provedení dlažby v toku, vč. odvozu na recyklační skládku.
VV |  |  |  | "před mostem 160*1,05*0,4 = 67,200 [A] " "za mostem 105*1,05*0,4 = 44,100 [B] " "uprava koryta 1,2*26+1,5*25 = 68,700 [C] " "Celkové množství = 180,000 " "Celkem "180 = 180,000 [E]
TS |  |  |  | Položka zahrnuje: - vodorovnou a svislou dopravu, přemístění, přeložení, manipulace s výkopkem - kompletní provedení vykopávky nezapažené i zapažené - ošetření výkopiště po celou dobu práce v něm vč. klimatických opatření - ztížení vykopávek v blízkosti podzemního vedení, konstrukcí a objektů vč. jejich dočasného zajištění - ztížení pod vodou, v okolí výbušnin, ve stísněných prostorech a pod. - příplatek za lepivost - těžení po vrstvách, pásech a po jiných nutných částech (figurách) - čerpání vody vč. čerpacích jímek, potrubí a pohotovostní čerpací soupravy (viz ustanovení k pol. 1151,2) - potřebné snížení hladiny podzemní vody - těžení a rozpojování jednotlivých balvanů - vytahování a nošení výkopku - svahování a přesvah. svahů do konečného tvaru, výměna hornin v podloží a v pláni znehodnocené klimatickými vlivy - ruční vykopávky, odstranění kořenů a napadávek - pažení, vzepření a rozepření vč. přepažování (vyjma pažení záporového a štětových stěn) - úpravu, ochranu a očištění dna, základové spáry, stěn a svahů - zhutnění podloží, případně i svahů vč. svahování - zřízení stupňů v podloží a lavic na svazích, není-li pro tyto práce zřízena samostatná položka - udržování výkopiště a jeho ochrana proti vodě - odvedení nebo obvedení vody v okolí výkopiště a ve výkopišti - třídění výkopku - veškeré pomocné konstrukce umožňující provedení vykopávky (příjezdy, sjezdy, nájezdy, lešení, podpěr. konstr., přemostění, zpevněné plochy, zakrytí a pod.) Položka nezahrnuje: - uložení zeminy (na skládku, do násypu) ani poplatky za skládku, vykazují se v položce č.0141**
P | 8 | 125734 |  | VYKOPÁVKY ZE ZEMNÍKŮ A SKLÁDEK TŘ. I, ODVOZ DO 5KM | M3 | 18.787 | 0 | 0 |  | 0 | 3
PP |  |  |  | Doprava a manipulace s nakoupenou ornicí.
VV |  |  |  | "pol. 014211 266,4*0,15-21,173 = 18,787 [A] " "Celkové množství = 18,787 " "Celkem "18,787 = 18,787 [C]
TS |  |  |  | Položka zahrnuje: - vodorovnou a svislou dopravu, přemístění, přeložení, manipulace s výkopkem - kompletní provedení vykopávky nezapažené i zapažené - ošetření výkopiště po celou dobu práce v něm vč. klimatických opatření - ztížení vykopávek v blízkosti podzemního vedení, konstrukcí a objektů vč. jejich dočasného zajištění - ztížení pod vodou, v okolí výbušnin, ve stísněných prostorech a pod. - příplatek za lepivost - těžení po vrstvách, pásech a po jiných nutných částech (figurách) - čerpání vody vč. čerpacích jímek, potrubí a pohotovostní čerpací soupravy (viz ustanovení k pol. 1151,2) - potřebné snížení hladiny podzemní vody - těžení a rozpojování jednotlivých balvanů - vytahování a nošení výkopku - ruční vykopávky, odstranění kořenů a napadávek - pažení, vzepření a rozepření vč. přepažování (vyjma pažení záporového a štětových stěn) - úpravu, ochranu a očištění dna, základové spáry, stěn a svahů - udržování výkopiště a jeho ochrana proti vodě - odvedení nebo obvedení vody v okolí výkopiště a ve výkopišti - třídění výkopku - veškeré pomocné konstrukce umožňující provedení vykopávky (příjezdy, sjezdy, nájezdy, lešení, podpěr. konstr., přemostění, zpevněné plochy, zakrytí a pod.) Položka nezahrnuje: - práce spojené s otvírkou zemníku
P | 9 | 131934 |  | HLOUBENÍ JAM ZAPAŽ I NEPAŽ TŘ. III, ODVOZ DO 5KM | M3 | 519.8 | 0 | 0 |  | 0 | 3
PP |  |  |  | Výkopy pro spodní stavbu mostu a zdí, vč. odvozu zeminy na recyklační skládku.
VV |  |  |  | "výkop u OP1 a přilehlých křídel (u pažení) (4+1,5)*45 = 247,500 [A] " "výkop OP2 (u ZŠ) 8,5*(15,3+2) = 147,050 [B] " "přilehlá křídla při OP2 7,5*(6,2+1,5/2)+7,5*(9+1,5/2) = 125,250 [C] " "Celkové množství = 519,800 " "Celkem "519,8 = 519,800 [E]
TS |  |  |  | Položka zahrnuje: - vodorovnou a svislou dopravu, přemístění, přeložení, manipulace s výkopkem - kompletní provedení vykopávky nezapažené i zapažené - ošetření výkopiště po celou dobu práce v něm vč. klimatických opatření - ztížení vykopávek v blízkosti podzemního vedení, konstrukcí a objektů vč. jejich dočasného zajištění - ztížení pod vodou, v okolí výbušnin, ve stísněných prostorech a pod. - příplatek za lepivost - těžení po vrstvách, pásech a po jiných nutných částech (figurách) - čerpání vody vč. čerpacích jímek, potrubí a pohotovostní čerpací soupravy (viz ustanovení k pol. 1151,2) - potřebné snížení hladiny podzemní vody - těžení a rozpojování jednotlivých balvanů - vytahování a nošení výkopku - svahování a přesvah. svahů do konečného tvaru, výměna hornin v podloží a v pláni znehodnocené klimatickými vlivy - ruční vykopávky, odstranění kořenů a napadávek - pažení, vzepření a rozepření vč. přepažování (vyjma pažení záporového a štětových stěn) - úpravu, ochranu a očištění dna, základové spáry, stěn a svahů - odvedení nebo obvedení vody v okolí výkopiště a ve výkopišti - třídění výkopku - veškeré pomocné konstrukce umožňující provedení vykopávky (příjezdy, sjezdy, nájezdy, lešení, podpěr. konstr., přemostění, zpevněné plochy, zakrytí a pod.) Položka nezahrnuje: - uložení zeminy (na skládku, do násypu) ani poplatky za skládku, vykazují se v položce č.0141**
P | 10 | 17120 | a | ULOŽENÍ SYPANINY DO NÁSYPŮ A NA SKLÁDKY BEZ ZHUTNĚNÍ | M3 | 854.063 | 0 | 0 |  | 0 | 3
PP |  |  |  | Uložení vykopané zeminy na recyklační skládku, nevyužitelná.
VV |  |  |  | "zemní hrázky 33,75 = 33,750 [A] " "zemina z vrtů pro pažení ([!264216]+[!264316])*(3,14*0,4*0,4/4) = 120,513 [B] " "výkopy pro provedení dlažby v toku [!122834] = 180,000 [C] " "výkop [!131934] = 519,800 [D] " "Celkové množství = 854,063 " "Celkem "854,063 = 854,063 [F]
TS |  |  |  | Položka zahrnuje: - kompletní provedení zemní konstrukce do předepsaného tvaru - ošetření úložiště po celou dobu práce v něm vč. klimatických opatření - ztížení v okolí vedení, konstrukcí a objektů a jejich dočasné zajištění - ztížení provádění ve ztížených podmínkách a stísněných prostorech - ztížené ukládání sypaniny pod vodu - ukládání po vrstvách a po jiných nutných částech (figurách) vč. dosypávek - spouštění a nošení materiálu - úprava, očištění a ochrana podloží a svahů - svahování, uzavírání povrchů svahů - udržování úložiště a jeho ochrana proti vodě - odvedení nebo obvedení vody v okolí úložiště a v úložišti - veškeré pomocné konstrukce umožňující provedení zemní konstrukce (příjezdy, sjezdy, nájezdy, lešení, podpěrné konstrukce, přemostění, zpevněné plochy, zakrytí a pod.) Položka nezahrnuje: - x
P | 11 | 17120 | b | ULOŽENÍ SYPANINY DO NÁSYPŮ A NA SKLÁDKY BEZ ZHUTNĚNÍ | M3 | 21.173 | 0 | 0 |  | 0 | 3
PP |  |  |  | Uložení opětovně využitelných zemin na mezideponii, v rozsahu stavby.
VV |  |  |  | "sejmutá ornice 21,173 = 21,173 [A] " "Celkové množství = 21,173 " "Celkem "21,173 = 21,173 [C]
TS |  |  |  | Položka zahrnuje: - kompletní provedení zemní konstrukce do předepsaného tvaru - ošetření úložiště po celou dobu práce v něm vč. klimatických opatření - ztížení v okolí vedení, konstrukcí a objektů a jejich dočasné zajištění - ztížení provádění ve ztížených podmínkách a stísněných prostorech - ztížené ukládání sypaniny pod vodu - ukládání po vrstvách a po jiných nutných částech (figurách) vč. dosypávek - spouštění a nošení materiálu - úprava, očištění a ochrana podloží a svahů - svahování, uzavírání povrchů svahů - udržování úložiště a jeho ochrana proti vodě - odvedení nebo obvedení vody v okolí úložiště a v úložišti - veškeré pomocné konstrukce umožňující provedení zemní konstrukce (příjezdy, sjezdy, nájezdy, lešení, podpěrné konstrukce, přemostění, zpevněné plochy, zakrytí a pod.) Položka nezahrnuje: - x
P | 12 | 17481 |  | ZÁSYP JAM A RÝH Z NAKUPOVANÝCH MATERIÁLŮ | M3 | 594.55 | 0 | 0 |  | 0 | 3
PP |  |  |  | Zásyp základů, opěr a křídel materiálem vhodným se zhutněním dle předepsaných parametrů uvedených v ČSN 73 6244 a dle TKP 4 - kompletní provedení zásypů přechodové oblasti vč. nákupu a dopravy materiálu.
VV |  |  |  | "zásp u OP1 a přilehlých křídel (u pažení) (1,6+2,5+1,2)*45 = 238,500 [A] " "zásyp OP2 (u ZŠ) (2+3,7+6)*(15,3+2) = 202,410 [B] " "přilehlá křídla při OP2 (4,5+2,2+2,5)*(6,2+1,5/2+9+1,5/2) = 153,640 [C] " "Celkové množství = 594,550 " "Celkem "594,55 = 594,550 [E]
TS |  |  |  | Položka zahrnuje: - kompletní provedení zemní konstrukce včetně nákupu a dopravy materiálu dle zadávací dokumentace - úprava ukládaného materiálu vlhčením, tříděním, promícháním nebo vysoušením, příp. jiné úpravy za účelem zlepšení jeho mech. vlastností - hutnění i různé míry hutnění - ošetření úložiště po celou dobu práce v něm vč. klimatických opatření - ztížení v okolí vedení, konstrukcí a objektů a jejich dočasné zajištění - ztížení provádění vč. hutnění ve ztížených podmínkách a stísněných prostorech - ztížené ukládání sypaniny pod vodu - ukládání po vrstvách a po jiných nutných částech (figurách) vč. dosypávek - spouštění a nošení materiálu - výměna částí zemní konstrukce znehodnocené klimatickými vlivy - udržování úložiště a jeho ochrana proti vodě - odvedení nebo obvedení vody v okolí úložiště a v úložišti - veškeré pomocné konstrukce umožňující provedení zemní konstrukce (příjezdy, sjezdy, nájezdy, lešení, podpěrné konstrukce, přemostění, zpevněné plochy, zakrytí a pod.) Položka nezahrnuje: - x
P | 13 | 17780 |  | ZEMNÍ HRÁZKY Z NAKUPOVANÝCH MATERIÁLŮ | M3 | 33.75 | 0 | 0 |  | 0 | 3
PP |  |  |  | Zemní hrázky z nepropustných zemin pro navedení vody do zatrubnění.
VV |  |  |  | "nátok 7,5*1+7,5*1,5 = 18,750 [A] " "výtok 6*1+6*1,5 = 15,000 [B] " "Celkové množství = 33,750 " "Celkem "33,75 = 33,750 [D]
TS |  |  |  | Položka zahrnuje: - kompletní provedení zemní konstrukce včetně nákupu a dopravy materiálu dle zadávací dokumentace - úprava ukládaného materiálu vlhčením, tříděním, promícháním nebo vysoušením, příp. jiné úpravy za účelem zlepšení jeho mech. vlastností - hutnění i různé míry hutnění - ošetření úložiště po celou dobu práce v něm vč. klimatických opatření - ztížení v okolí vedení, konstrukcí a objektů a jejich dočasné zajištění - ztížení provádění vč. hutnění ve ztížených podmínkách a stísněných prostorech - ztížené ukládání sypaniny pod vodu - ukládání po vrstvách a po jiných nutných částech (figurách) vč. dosypávek - spouštění a nošení materiálu - výměna částí zemní konstrukce znehodnocené klimatickými vlivy - ruční hutnění a výplň jam a prohlubní v podloží - úprava, očištění, ochrana a zhutnění podloží - svahování, hutnění a uzavírání povrchů svahů - zřízení lavic na svazích - udržování úložiště a jeho ochrana proti vodě - odvedení nebo obvedení vody v okolí úložiště a v úložišti - veškeré pomocné konstrukce umožňující provedení zemní konstrukce (příjezdy, sjezdy, nájezdy, lešení, podpěrné konstrukce, přemostění, zpevněné plochy, zakrytí a pod.) Položka nezahrnuje: - x
P | 14 | 18222 |  | ROZPROSTŘENÍ ORNICE VE SVAHU V TL DO 0,15M | M2 | 266.4 | 0 | 0 |  | 0 | 3
PP |  |  |  | Ohumusování v místě výkopu, ornice bude zpětně využita a část bude nakoupena; vč. vykopaní z mezideponie v místě stavby a odvozu k místu zabudování.
VV |  |  |  | "vlevo na mostě a v okolí 44*1,05 = 46,200 [A] " "vpravo na mostě a v okolí 141*1,05 = 148,050 [B] " "pod mostem povodní strana mostu 55*1,05 = 57,750 [C] " "za koncem křídla 1L 12*1,2 = 14,400 [D] " "Celkové množství = 266,400 " "Celkem "266,4 = 266,400 [F]
TS |  |  |  | Položka zahrnuje: - nutné přemístění ornice z dočasných skládek vzdálených do 50m - rozprostření ornice v předepsané tloušťce ve svahu přes 1:5 Položka nezahrnuje: - x
P | 15 | 18241 |  | ZALOŽENÍ TRÁVNÍKU RUČNÍM VÝSEVEM | M2 | 266.4 | 0 | 0 |  | 0 | 3
PP |  |  |  | V místě rozprostření ornice.
VV |  |  |  | "266,4 = 266,400 [A] " "Celkové množství = 266,400 " "Celkem "266,4 = 266,400 [C]
TS |  |  |  | Položka zahrnuje: - dodání předepsané travní směsi, její výsev na ornici, zalévání, první pokosení, to vše bez ohledu na sklon terénu Položka nezahrnuje: - x
P | 16 | 18311 |  | ZALOŽENÍ ZÁHONU PRO VÝSADBU | M2 | 100 | 0 | 0 |  | 0 | 3
PP
VV |  |  |  | "u křídla 2L 100 = 100,000 [A] " "Celkové množství = 100,000 " "Celkem "100 = 100,000 [C]
TS |  |  |  | Položka zahrnuje: - založení záhonu, urovnání, naložení a odvoz odpadu, to vše bez ohledu na sklon terénu Položka nezahrnuje: - x
P | 17 | 1840E1 |  | PŘESAZOVÁNÍ KEŘŮ | KUS | 10 | 0 | 0 |  | 0 | 3
PP
VV |  |  |  | "u křídla 2L 10 = 10,000 [A] " "Celkové množství = 10,000 " "Celkem "10 = 10,000 [C]
TS |  |  |  | Položka zahrnuje: -vykopání na původním místě, hloubení jamek pro nové osazení (min. rozměry pro keře 30/30/30cm) s event. výměnou půdy, s hnojením anorganickým hnojivem a přídavkem organického hnojiva min. 2kg pro keře, zálivku, kůly, a pod. - veškerý materiál, výrobky a polotovary, včetně mimostaveništní a vnitrostaveništní dopravy (rovněž přesuny), včetně naložení a složení, případně s uložením Položka nezahrnuje: - x
SD |  | 2 |  | Základy |  |  |  | 0
P | 18 | 21331 |  | DRENÁŽNÍ VRSTVY Z BETONU MEZEROVITÉHO (DRENÁŽNÍHO) | M3 | 7.6 | 0 | 0 |  | 0 | 3
PP |  |  |  | Obetonování drenáže za opěrami a křídly drenážním betonem.
VV |  |  |  | "(25,5+21+29,5)*0,1 = 7,600 [A] " "Celkové množství = 7,600 " "Celkem "7,6 = 7,600 [C]
TS |  |  |  | Položka zahrnuje: - dodávku předepsaného materiálu pro drenážní vrstvu, včetně mimostaveništní a vnitrostaveništní dopravy - provedení drenážní vrstvy předepsaných rozměrů a předepsaného tvaru Položka nezahrnuje: - x
P | 19 | 22594 |  | ZÁPOROVÉ PAŽENÍ Z KOVU TRVALÉ | T | 50.111 | 0 | 0 |  | 0 | 3
PP |  |  |  | Ocelové zápory - pažnice HE 180B (51,2 kg/m) délky 9,5 m osazeny do vrtu průměru 400 mm zabetonovány na délku 5 m betonem C 20/25 XF2. Ocelová převázka po obvodu pažení z UPE 180 (19,7 kg/m).
VV |  |  |  | "pažnice HE 180B 101*9,5*51,2/1000 = 49,126 [A] " "převázka UPE 180 50*19,7/1000 = 0,985 [B] " "Celkové množství = 50,111 " "Celkem "50,111 = 50,111 [D]
TS |  |  |  | Položka zahrnuje: - dodávku ocelových zápor - jejich osazení do připravených vrtů včetně zabetonování konců a obsypu, případně jejich zaberanění Položka nezahrnuje: - vrty Způsob měření: - ocelová převázka se započítává do výsledné hmotnosti
P | 20 | 22595 |  | VÝDŘEVA ZÁPOROVÉHO PAŽENÍ TRVALÁ (KUBATURA) | M3 | 12.6 | 0 | 0 |  | 0 | 3
PP |  |  |  | Výplň z fošen tloušťky 70 mm. 20% z výdřevy uvažováno jako dočasné, po výstavbě mostu a křídel bude výdřeva demontována a pažnice upáleny.
VV |  |  |  | "0,8*50*4,5*0,07 = 12,600 [A] " "Celkové množství = 12,600 " "Celkem "12,6 = 12,600 [C]
TS |  |  |  | Položka zahrnuje: - dodávku a osazení pažin bez ohledu na druh Položka nezahrnuje: - x
P | 21 | 22695 |  | VÝDŘEVA ZÁPOROVÉHO PAŽENÍ DOČASNÁ (KUBATURA) | M3 | 3.15 | 0 | 0 |  | 0 | 3
PP |  |  |  | Výplň z fošen tloušťky 70 mm. 20% z výdřevy uvažováno jako dočasné, po výstavbě mostu a křídel bude výdřeva demontována a pažnice upáleny.
VV |  |  |  | "0,2*50*4,5*0,07 = 3,150 [A] " "Celkové množství = 3,150 " "Celkem "3,15 = 3,150 [C]
TS |  |  |  | Položka zahrnuje: - osazení pažin bez ohledu na druh - jejich opotřebení - odstranění Položka nezahrnuje: - x
P | 22 | 264216 |  | VRTY PRO PILOTY TŘ. II D DO 400MM | M | 252.5 | 0 | 0 |  | 0 | 3
PP |  |  |  | Vrt pro záporové pažení HE 180 B, vrtání v zemině z jílů předpokládané třídy II; vč. odvozu na recyklační skládku.
VV |  |  |  | "101*2,5 = 252,500 [A] " "Celkové množství = 252,500 " "Celkem "252,5 = 252,500 [C]
TS |  |  |  | Položka zahrnuje: - zřízení vrtu, svislou a vodorovnou dopravu zeminy bez uložení na skládku, vrtací práce zapaž. i nepaž. vrtu - čerpání vody z vrtu, vyčištění vrtu - zabezpečení vrtacích prací - dopravu, nájem, provoz a přemístění, montáž a demontáž vrtacích zařízení a dalších mechanismů - lešení a podpěrné konstrukce pro práci a manipulaci s vrtacím zařízení a dalších mechanismů - vrtací plošiny vč. zemních prací, zpevnění, odvodnění a pod. - v případě zapažení dočasnými pažnicemi jejich opotřebení - v případě zapažení suspenzí veškeré hospodaření s ní Položka nezahrnuje: - zapažení trvalými pažnicemi - uložení zeminy na skládku a poplatek za skládku Způsob měření: - do délky vrtu se nezapočítává hluché vrtání
P | 23 | 264316 |  | VRTY PRO PILOTY TŘ. III D DO 400MM | M | 707 | 0 | 0 |  | 0 | 3
PP |  |  |  | Vrt pro záporové pažení HE 180 B, vrtání v zemině ze štěrků předpokládané třídy III; vč. odvozu na recyklační skládku.
VV |  |  |  | "101*7 = 707,000 [A] " "Celkové množství = 707,000 " "Celkem "707 = 707,000 [C]
TS |  |  |  | Položka zahrnuje: - zřízení vrtu, svislou a vodorovnou dopravu zeminy bez uložení na skládku, vrtací práce zapaž. i nepaž. vrtu - čerpání vody z vrtu, vyčištění vrtu - zabezpečení vrtacích prací - dopravu, nájem, provoz a přemístění, montáž a demontáž vrtacích zařízení a dalších mechanismů - lešení a podpěrné konstrukce pro práci a manipulaci s vrtacím zařízení a dalších mechanismů - vrtací plošiny vč. zemních prací, zpevnění, odvodnění a pod. - v případě zapažení dočasnými pažnicemi jejich opotřebení - v případě zapažení suspenzí veškeré hospodaření s ní Položka nezahrnuje: - zapažení trvalými pažnicemi - uložení zeminy na skládku a poplatek za skládku Způsob měření: - do délky vrtu se nezapočítává hluché vrtání
P | 24 | 272325 |  | ZÁKLADY ZE ŽELEZOBETONU DO C30/37 | M3 | 81.38 | 0 | 0 |  | 0 | 3
PP |  |  |  | Beton C 30/37 XA2, vč. izolačních nátěrů 1xALP+2xALN a pracovních spár.
VV |  |  |  | "křídlo 1L + OP1 + 1P 76,5*0,65 = 49,725 [A] " "křídlo 2L + op2 + 2P 48,7*0,65 = 31,655 [B] " "Celkové množství = 81,380 " "Celkem "81,38 = 81,380 [D]
TS |  |  |  | Položka zahrnuje: - dodání čerstvého betonu (betonové směsi) požadované kvality, jeho uložení do požadovaného tvaru při jakékoliv hustotě výztuže, konzistenci čerstvého betonu a způsobu hutnění, ošetření a ochranu betonu, - zhotovení nepropustného, mrazuvzdorného betonu a betonu požadované trvanlivosti a vlastností, užití potřebných přísad a technologií výroby betonu, - zřízení pracovních a dilatačních spar, včetně potřebných úprav, výplně, vložek, opracování, očištění a ošetření, - bednění požadovaných konstr. (i ztracené) s úpravou dle požadované kvality povrchu betonu, včetně odbedňovacích a odskružovacích prostředků, nátěrů zabraňujících soudržnosti betonu a bednění, - podpěrné konstr. (skruže) a lešení všech druhů pro bednění, vč. ochranných a bezpečnostních opatření a základů těchto konstrukcí a lešení, - vytvoření kotevních čel, kapes, nálitků a sedel, zřízení všech požadovaných otvorů, výklenků, prostupů, dutin, drážek a pod., vč. ztížení práce a úprav kolem nich, - úpravy pro osazení výztuže, doplňkových konstrukcí a vybavení, - úpravy povrchu pro položení požadované izolace, povlaků a nátěrů, případně vyspravení, - ztížení práce u kabelových a injektážních trubek a ostatních zařízení osazovaných do betonu, - konstrukce betonových kloubů, upevnění kotevních prvků a doplňkových konstrukcí, - nátěry zabraňující soudržnost betonu a bednění, - výplň, těsnění a tmelení spar a spojů, - opatření povrchů betonu izolací proti zemní vlhkosti v částech, kde přijdou do styku se zeminou nebo kamenivem, - případné zřízení spojovací vrstvy u základů, - úpravy pro osazení zařízení ochrany konstrukce proti vlivu bludných proudů, Položka nezahrnuje: - dodání a osazení výztuže
P | 25 | 272365 |  | VÝZTUŽ ZÁKLADŮ Z OCELI 10505, B500B | T | 17.724 | 0 | 0 |  | 0 | 3
PP |  |  |  | Ocel B500B, vč. provaření výztuže.
VV |  |  |  | "výztuž základů mostu a křídel 17724,1/1000 = 17,724 [A] " "Celkové množství = 17,724 " "Celkem "17,724 = 17,724 [C]
TS |  |  |  | Položka: - zahrnuje veškerý materiál, výrobky a polotovary, včetně mimostaveništní a vnitrostaveništní dopravy (rovněž přesuny), včetně naložení a složení, případně s uložením - dodání betonářské výztuže v požadované kvalitě, stříhání, řezání, ohýbání a spojování do všech požadovaných tvarů (vč. armakošů) a uložení s požadovaným zajištěním polohy a krytí výztuže betonem, - veškeré svary nebo jiné spoje výztuže, - pomocné konstrukce a práce pro osazení a upevnění výztuže, - zednické výpomoci pro montáž betonářské výztuže, - úpravy výztuže pro osazení doplňkových konstrukcí, - ochranu výztuže do doby jejího zabetonování, - úpravy výztuže pro zřízení železobetonových kloubů, kotevních prvků, závěsných ok a doplňkových konstrukcí, - veškerá opatření pro zajištění soudržnosti výztuže a betonu, - vodivé propojení výztuže, které je součástí ochrany konstrukce proti vlivům bludných proudů, vyvedení do měřících skříní nebo míst pro měření bludných proudů (vlastní měřící skříně se uvádějí položkami SD 74), - povrchovou antikorozní úpravu výztuže, - separaci výztuže, - osazení měřících zařízení a úpravy pro ně, - osazení měřících skříní nebo míst pro měření bludných proudů Položka nezahrnuje: - x
P | 26 | 28997F |  | OPLÁŠTĚNÍ (ZPEVNĚNÍ) Z GEOTEXTILIE DO 600G/M2 | M2 | 389.5 | 0 | 0 |  | 0 | 3
PP |  |  |  | Ochrana PEHD fólie za rubem opěr.
VV |  |  |  | "194,75*2 = 389,500 [A] " "Celkové množství = 389,500 " "Celkem "389,5 = 389,500 [C]
TS |  |  |  | Položka zahrnuje: - dodávku předepsané geotextilie - úpravu, očištění a ochranu podkladu - přichycení k podkladu, případně zatížení - úpravy spojů a zajištění okrajů - úpravy pro odvodnění - nutné přesahy - mimostaveništní a vnitrostaveništní dopravu Položka nezahrnuje: - x Způsob měření: - přesahy se nezapočítávají do výměry
P | 27 | 28999 |  | OPLÁŠTĚNÍ (ZPEVNĚNÍ) Z FÓLIE | M2 | 194.75 | 0 | 0 |  | 0 | 3
PP |  |  |  | PEHD těsnící fólie za rubem opěr tl. 1,5 mm, dle předepsaných parametrů: Pevnost v tahu min. 20 kN/m, průtažnost 20% (v obou směrech), spoje provedeny vodotěsným svarem.
VV |  |  |  | "opěra 1 + křídla při opěře 1 1,8*45,5 = 81,900 [A] " "opěra 2 3,7*30,5 = 112,850 [B] " "Celkové množství = 194,750 " "Celkem "194,75 = 194,750 [D]
TS |  |  |  | Položka zahrnuje: - dodávku předepsané fólie - úpravu, očištění a ochranu podkladu - přichycení k podkladu, případně zatížení - úpravy spojů a zajištění okrajů - úpravy pro odvodnění - nutné přesahy - mimostaveništní a vnitrostaveništní dopravu Položka nezahrnuje: - x Způsob měření: - přesahy se nezapočítávají do výměry
SD |  | 3 |  | Svislé konstrukce |  |  |  | 0
P | 28 | 31717_R |  | KOVOVÉ KONSTRUKCE PRO KOTVENÍ ŘÍMSY | KUS | 16 | 0 | 0 |  | 0 | 3
PP |  |  |  | Kotvy řims do nosné konstrukce s povrchovou ochranou; vč. dodatečného vrtu, osazení vlepením do otvoru, předepsané povrch. úpravy.
VV |  |  |  | "2*8 = 16,000 [A] " "Celkové množství = 16,000 " "Celkem "16 = 16,000 [C]
TS |  |  |  | Položka zahrnuje: - dodávku (výrobu) kotevního prvku předepsaného tvaru - jeho osazení do předepsané polohy včetně nezbytných prací (vrty, zálivky apod.) Položka nezahrnuje: - x
P | 29 | 317325 |  | ŘÍMSY ZE ŽELEZOBETONU DO C30/37 (B37) | M3 | 19.208 | 0 | 0 |  | 0 | 3
PP |  |  |  | Beton C 30/37 XF4 + XD3, vč. úpravy dilatačních a pracovních spár, vč. příčné striáže. Šířka říms je 0,80m. Kotvení říms je provedeno pomocí vytažené výztuže z čelních zídek a dříků křídel. Do říms bude kotveno ocelové mostní zábradlí se svislou výplní.
VV |  |  |  | "0,31*(39,6+22,36) = 19,208 [A] " "Celkové množství = 19,208 " "Celkem "19,208 = 19,208 [C]
TS |  |  |  | Položka zahrnuje: - dodání čerstvého betonu (betonové směsi) požadované kvality, jeho uložení do požadovaného tvaru při jakékoliv hustotě výztuže, konzistenci čerstvého betonu a způsobu hutnění, ošetření a ochranu betonu, - zhotovení nepropustného, mrazuvzdorného betonu a betonu požadované trvanlivosti a vlastností, užití potřebných přísad a technologií výroby betonu, - zřízení pracovních a dilatačních spar, včetně potřebných úprav, výplně, vložek, opracování, očištění a ošetření, - bednění požadovaných konstr. (i ztracené) s úpravou dle požadované kvality povrchu betonu, včetně odbedňovacích a odskružovacích prostředků, nátěrů zabraňujících soudržnosti betonu a bednění, - podpěrné konstr. (skruže) a lešení všech druhů pro bednění, vč. ochranných a bezpečnostních opatření a základů těchto konstrukcí a lešení, - vytvoření kotevních čel, kapes, nálitků a sedel, zřízení všech požadovaných otvorů, výklenků, prostupů, dutin, drážek a pod., vč. ztížení práce a úprav kolem nich, - úpravy pro osazení výztuže, doplňkových konstrukcí a vybavení, - úpravy povrchu pro položení požadované izolace, povlaků a nátěrů, případně vyspravení, - ztížení práce u kabelových a injektážních trubek a ostatních zařízení osazovaných do betonu, - konstrukce betonových kloubů, upevnění kotevních prvků a doplňkových konstrukcí, - nátěry zabraňující soudržnost betonu a bednění, - výplň, těsnění a tmelení spar a spojů, - opatření povrchů betonu izolací proti zemní vlhkosti v částech, kde přijdou do styku se zeminou nebo kamenivem, - případné zřízení spojovací vrstvy u základů, - úpravy pro osazení zařízení ochrany konstrukce proti vlivu bludných proudů, Položka nezahrnuje: - dodání a osazení výztuže
P | 30 | 317365 |  | VÝZTUŽ ŘÍMS Z OCELI 10505, B500B | T | 2.157 | 0 | 0 |  | 0 | 3
PP |  |  |  | Ocel B500B, vč. provaření výztuže.
VV |  |  |  | "na NK i křídlech 2156,7/1000 = 2,157 [A] " "Celkové množství = 2,157 " "Celkem "2,157 = 2,157 [C]
TS |  |  |  | Položka zahrnuje: - veškerý materiál, výrobky a polotovary, včetně mimostaveništní a vnitrostaveništní dopravy (rovněž přesuny), včetně naložení a složení, případně s uložením - dodání betonářské výztuže v požadované kvalitě, stříhání, řezání, ohýbání a spojování do všech požadovaných tvarů (vč. armakošů) a uložení s požadovaným zajištěním polohy a krytí výztuže betonem, - veškeré svary nebo jiné spoje výztuže, - pomocné konstrukce a práce pro osazení a upevnění výztuže, - zednické výpomoci pro montáž betonářské výztuže, - úpravy výztuže pro osazení doplňkových konstrukcí, - ochranu výztuže do doby jejího zabetonování, - úpravy výztuže pro zřízení železobetonových kloubů, kotevních prvků, závěsných ok a doplňkových konstrukcí, - veškerá opatření pro zajištění soudržnosti výztuže a betonu, - vodivé propojení výztuže, které je součástí ochrany konstrukce proti vlivům bludných proudů, vyvedení do měřících skříní nebo míst pro měření bludných proudů (vlastní měřící skříně se uvádějí položkami SD 74), - povrchovou antikorozní úpravu výztuže, - separaci výztuže, - osazení měřících zařízení a úpravy pro ně, - osazení měřících skříní nebo míst pro měření bludných proudů. Položka nezahrnuje: - x
P | 31 | 333325 |  | MOSTNÍ OPĚRY A KŘÍDLA ZE ŽELEZOVÉHO BETONU DO C30/37 | M3 | 81.301 | 0 | 0 |  | 0 | 3
PP |  |  |  | Dříky opěr a křídla z betonu C30/37 XF2+XD1, vč. úpravy dilatačních spár se smykovými trny, pracovních spár a prostupů, vč. izolačních nátěrů 1xALP + 2xALN, vč. tabulky s letopočtem výstavby na křídle 2L (dle VL4 209.01).
VV |  |  |  | "křídla 1L + 1P ((15,1+26,8)*0,5)+(13,6*0,5+0,92*2,55) = 30,096 [A] " "opěra 1 15,9*2,01*0,5 = 15,980 [B] " "křídla 2L + 2P (12,8*0,5)+(27,5*0,5) = 20,150 [C] " "opěra 2 15*2,01*0,5 = 15,075 [D] " "Celkové množství = 81,301 " "Celkem "81,301 = 81,301 [F]
TS |  |  |  | Položka zahrnuje: - dodání čerstvého betonu (betonové směsi) požadované kvality, jeho uložení do požadovaného tvaru při jakékoliv hustotě výztuže, konzistenci čerstvého betonu a způsobu hutnění, ošetření a ochranu betonu, - zhotovení nepropustného, mrazuvzdorného betonu a betonu požadované trvanlivosti a vlastností, užití potřebných přísad a technologií výroby betonu, - zřízení pracovních a dilatačních spar, včetně potřebných úprav, výplně, vložek, opracování, očištění a ošetření, - bednění požadovaných konstr. (i ztracené) s úpravou dle požadované kvality povrchu betonu, včetně odbedňovacích a odskružovacích prostředků, nátěrů zabraňujících soudržnosti betonu a bednění, - podpěrné konstr. (skruže) a lešení všech druhů pro bednění, vč. ochranných a bezpečnostních opatření a základů těchto konstrukcí a lešení, - vytvoření kotevních čel, kapes, nálitků a sedel, zřízení všech požadovaných otvorů, výklenků, prostupů, dutin, drážek a pod., vč. ztížení práce a úprav kolem nich, - úpravy pro osazení výztuže, doplňkových konstrukcí a vybavení, - úpravy povrchu pro položení požadované izolace, povlaků a nátěrů, případně vyspravení, - ztížení práce u kabelových a injektážních trubek a ostatních zařízení osazovaných do betonu, - konstrukce betonových kloubů, upevnění kotevních prvků a doplňkových konstrukcí, - nátěry zabraňující soudržnost betonu a bednění, - výplň, těsnění a tmelení spar a spojů, - opatření povrchů betonu izolací proti zemní vlhkosti v částech, kde přijdou do styku se zeminou nebo kamenivem, - případné zřízení spojovací vrstvy u základů, - úpravy pro osazení zařízení ochrany konstrukce proti vlivu bludných proudů, Položka nezahrnuje: - dodání a osazení výztuže
P | 32 | 389325 |  | MOSTNÍ RÁMOVÉ KONSTRUKCE ZE ŽELEZOBETONU C30/37 | M3 | 85 | 0 | 0 |  | 0 | 3
PP |  |  |  | Příčel rámu z bet. C30/37 XF2 + XD1, vč. izolačních nátěrů 1xALP, vč. bednění, okapniček, vč. podpěrné skruže a příplatku za bednění lomeného podhledu a vypracovaní VTD.
VV |  |  |  | "mostovka 5,4*15+8,0*(0,1+0,4) = 85,000 [E] " "Celkové množství = 85,000 " "Celkem "85 = 85,000 [C]
TS |  |  |  | Položka zahrnuje: - dodání čerstvého betonu (betonové směsi) požadované kvality, jeho uložení do požadovaného tvaru při jakékoliv hustotě výztuže, konzistenci čerstvého betonu a způsobu hutnění, ošetření a ochranu betonu, - zhotovení nepropustného, mrazuvzdorného betonu a betonu požadované trvanlivosti a vlastností, užití potřebných přísad a technologií výroby betonu, - zřízení pracovních a dilatačních spar, včetně potřebných úprav, výplně, vložek, opracování, očištění a ošetření, - bednění požadovaných konstr. (i ztracené) s úpravou dle požadované kvality povrchu betonu, včetně odbedňovacích a odskružovacích prostředků, nátěrů zabraňujících soudržnosti betonu a bednění, - podpěrné konstr. (skruže) a lešení všech druhů pro bednění, vč. ochranných a bezpečnostních opatření a základů těchto konstrukcí a lešení, - vytvoření kotevních čel, kapes, nálitků a sedel, zřízení všech požadovaných otvorů, výklenků, prostupů, dutin, drážek a pod., vč. ztížení práce a úprav kolem nich, - úpravy pro osazení výztuže, doplňkových konstrukcí a vybavení, - úpravy povrchu pro položení požadované izolace, povlaků a nátěrů, případně vyspravení, - ztížení práce u kabelových a injektážních trubek a ostatních zařízení osazovaných do betonu, - konstrukce betonových kloubů, upevnění kotevních prvků a doplňkových konstrukcí, - nátěry zabraňující soudržnost betonu a bednění, - výplň, těsnění a tmelení spar a spojů, - opatření povrchů betonu izolací proti zemní vlhkosti v částech, kde přijdou do styku se zeminou nebo kamenivem, - případné zřízení spojovací vrstvy u základů, - úpravy pro osazení zařízení ochrany konstrukce proti vlivu bludných proudů, Položka nezahrnuje: - dodání a osazení výztuže
P | 33 | 389365 |  | VÝZTUŽ MOSTNÍ RÁMOVÉ KONSTRUKCE Z OCELI 10505, B500B | T | 24.962 | 0 | 0 |  | 0 | 3
PP |  |  |  | Ocel B500B, vč. provaření výztuže.
VV |  |  |  | "výztuž nosné kontrukce mostu 24962,4/1000 = 24,962 [A] " "Celkové množství = 24,962 " "Celkem "24,962 = 24,962 [C]
TS |  |  |  | Položka zahrnuje: - veškerý materiál, výrobky a polotovary, včetně mimostaveništní a vnitrostaveništní dopravy (rovněž přesuny), včetně naložení a složení, případně s uložením - dodání betonářské výztuže v požadované kvalitě, stříhání, řezání, ohýbání a spojování do všech požadovaných tvarů (vč. armakošů) a uložení s požadovaným zajištěním polohy a krytí výztuže betonem, - veškeré svary nebo jiné spoje výztuže, - pomocné konstrukce a práce pro osazení a upevnění výztuže, - zednické výpomoci pro montáž betonářské výztuže, - úpravy výztuže pro osazení doplňkových konstrukcí, - ochranu výztuže do doby jejího zabetonování, - úpravy výztuže pro zřízení železobetonových kloubů, kotevních prvků, závěsných ok a doplňkových konstrukcí, - veškerá opatření pro zajištění soudržnosti výztuže a betonu, - vodivé propojení výztuže, které je součástí ochrany konstrukce proti vlivům bludných proudů, vyvedení do měřících skříní nebo míst pro měření bludných proudů (vlastní měřící skříně se uvádějí položkami SD 74), - povrchovou antikorozní úpravu výztuže, - separaci výztuže, - osazení měřících zařízení a úpravy pro ně, - osazení měřících skříní nebo míst pro měření bludných proudů. Položka nezahrnuje: - x
SD |  | 4 |  | Vodorovné konstrukce |  |  |  | 0
P | 34 | 431212 |  | SCHODIŠŤ KONSTR Z LOM KAMENE NA MC | M3 | 1.08 | 0 | 0 |  | 0 | 3
PP |  |  |  | Kamenné schodiště u křídla 1L. Kamenné stupně z opracovaného z lomového kamene uloženého dobetonu C20-25n XF3 tl. min. 150 mm s vyspárováním tekutou cementovou maltou M25-XF3 v pohledové kvalitě s minimem spar, použitý kámen bude s atestem lomového kamene pro vodní, dopravní a ekologické stavby.
VV |  |  |  | "2,0*0,6*0,9 = 1,080 [A] " "Celkové množství = 1,080 " "Celkem "1,08 = 1,080 [C]
TS |  |  |  | Položka zahrnuje: - veškerý materiál, výrobky a polotovary - včetně mimostaveništní a vnitrostaveništní dopravy (rovněž přesuny) - včetně naložení a složení, případně s uložením. Položka nezahrnuje: - x
P | 35 | 451312 |  | PODKLADNÍ A VÝPLŇOVÉ VRSTVY Z PROSTÉHO BETONU C12/15 | M3 | 43.16 | 0 | 0 |  | 0 | 3
PP |  |  |  | Beton C12/15 X0 - podkladní beton pod základy, podkladní beton pod drenáží rubu opěr.
VV |  |  |  | "podkladní beton pod základy (64,5+101)*0,1 = 16,550 [A] " "podkladní beton pod drenáží rubu opěr a křídel (42+46,7)*0,3 = 26,610 [B] " "Celkové množství = 43,160 " "Celkem "43,16 = 43,160 [D]
TS |  |  |  | Položka zahrnuje: - dodání čerstvého betonu (betonové směsi) požadované kvality, jeho uložení do požadovaného tvaru při jakékoliv hustotě výztuže, konzistenci čerstvého betonu a způsobu hutnění, ošetření a ochranu betonu, - zhotovení nepropustného, mrazuvzdorného betonu a betonu požadované trvanlivosti a vlastností, užití potřebných přísad a technologií výroby betonu, - zřízení pracovních a dilatačních spar, včetně potřebných úprav, výplně, vložek, opracování, očištění a ošetření, - bednění požadovaných konstr. (i ztracené) s úpravou dle požadované kvality povrchu betonu, včetně odbedňovacích a odskružovacích prostředků, nátěrů zabraňujících soudržnosti betonu a bednění, - podpěrné konstr. (skruže) a lešení všech druhů pro bednění, vč. ochranných a bezpečnostních opatření a základů těchto konstrukcí a lešení, - vytvoření kotevních čel, kapes, nálitků a sedel, zřízení všech požadovaných otvorů, výklenků, prostupů, dutin, drážek a pod., vč. ztížení práce a úprav kolem nich, - úpravy pro osazení výztuže, doplňkových konstrukcí a vybavení, - úpravy povrchu pro položení požadované izolace, povlaků a nátěrů, případně vyspravení, - ztížení práce u kabelových a injektážních trubek a ostatních zařízení osazovaných do betonu, - konstrukce betonových kloubů, upevnění kotevních prvků a doplňkových konstrukcí, - nátěry zabraňující soudržnost betonu a bednění, - výplň, těsnění a tmelení spar a spojů, - opatření povrchů betonu izolací proti zemní vlhkosti v částech, kde přijdou do styku se zeminou nebo kamenivem, - případné zřízení spojovací vrstvy u základů, - úpravy pro osazení zařízení ochrany konstrukce proti vlivu bludných proudů, Položka nezahrnuje: - x
P | 36 | 45157 |  | PODKLADNÍ A VÝPLŇOVÉ VRSTVY Z KAMENIVA TĚŽENÉHO | M3 | 58.425 | 0 | 0 |  | 0 | 3
PP |  |  |  | Obsyp PE fólie za rubem opěr ze štěrkopísku tl.150 + 150 mm.
VV |  |  |  | "194,75*2*0,15 = 58,425 [A] " "Celkové množství = 58,425 " "Celkem "58,425 = 58,425 [C]
TS |  |  |  | Položka zahrnuje: - dodávku předepsaného kameniva - mimostaveništní a vnitrostaveništní dopravu a jeho uložení - není-li v zadávací dokumentaci uvedeno jinak, jedná se o nakupovaný materiál Položka nezahrnuje: - x
P | 37 | 45852 |  | VÝPLŇ ZA OPĚRAMI A ZDMI Z KAMENIVA DRCENÉHO | M3 | 84.86 | 0 | 0 |  | 0 | 3
PP |  |  |  | Ochranný obsyp mostovky a za opěrami a křídly tl. 600mm. Obsyp s drenážní funkcí, štěrkopísek 0/32 ŠPA dle ČSN EN 13285.
VV |  |  |  | "opěra 1 a křídla při opěře 1 (23+22+8)*0,6 = 31,800 [A] " "opěra 2 a křídla při opěře 2 (5,6+21+12,5)*0,6 = 23,460 [B] " "mostovka 3,7*8,0 = 29,600 [C] " "Celkové množství = 84,860 " "Celkem "84,86 = 84,860 [E]
TS |  |  |  | Položka zahrnuje: - dodávku předepsaného kameniva - mimostaveništní a vnitrostaveništní dopravu a jeho uložení - není-li v zadávací dokumentaci uvedeno jinak, jedná se o nakupovaný materiál Položka nezahrnuje: - x
P | 38 | 46321 |  | ROVNANINA Z LOMOVÉHO KAMENE | M3 | 35.77 | 0 | 0 |  | 0 | 3
PP |  |  |  | Kamenná rovnanina s vyklínováním s minimálními spárami tl. min. 300 mm, hmotnost kamene 200 - 400 kg, použitý kámen bude s atestem lomového kamene pro vodní, dopravní a ekologické stavby.
VV |  |  |  | "návodní strana mostu u křídla 2P (60*1,2+6,2)*0,35 = 27,370 [A] " "povodní strana mostu u křídla 2L 20*1,2*0,35 = 8,400 [B] " "Celkové množství = 35,770 " "Celkem "35,77 = 35,770 [D]
TS |  |  |  | Položka zahrnuje: - dodávku a vyrovnání lomového kamene předepsané frakce do předepsaného tvaru - včetně mimostaveništní a vnitrostaveništní dopravy - není-li v zadávací dokumentaci uvedeno jinak, jedná se o nakupovaný materiál Položka nezahrnuje: - x
P | 39 | 465512 |  | DLAŽBY Z LOMOVÉHO KAMENE NA MC | M3 | 173.532 | 0 | 0 |  | 0 | 3
PP |  |  |  | Opevnění břehů a dna pod mostem kamennou dlažbou do betonu z lomového kamene s předepsanou jakostí II mimo prostředí XF4, v celkové tloušťce 400 mm, kameny tl. 250 mm kladeny betonu C20/25-XF3 tl. min. 150 mm a vyspárovány tekutou cementovou maltou M25-XF3 do výšky 2/3 spáry. Kamenná dlažba za rubem křídla 1P a 1L u obruby vozovky z opracovaného kamene uloženého dobetonu C20-25n XF3 tl. min. 150 mm s vyspárováním tekutou cementovou maltou M25-XF3 v pohledové kvalitě s minimem spar. Veškerý použitý kámen bude s atestem lomového kamene pro vodní, dopravní a ekologické stavby.
VV |  |  |  | "opevnění břehů a dna před mostem 160*1,05*0,4 = 67,200 [A] " "opevnění břehů a dna pod mostem 7,8*15,6*0,4 = 48,672 [B] " "opevnění břehů a dna za mostem (105+18)*1,05*0,4 = 51,660 [C] " "kamenná dlažba u křídla 1P 10*0,4 = 4,000 [D] " "kamenná dlažba u křídla 1L 5*0,4 = 2,000 [E] " "Celkové množství = 173,532 " "Celkem "173,532 = 173,532 [G]
TS |  |  |  | Položka zahrnuje: - nutné zemní práce (svahování, úpravu pláně a pod.) - zřízení spojovací vrstvy - zřízení lože dlažby z cementové malty předepsané kvality a předepsané tloušťky - dodávku a položení dlažby z lomového kamene do předepsaného tvaru - spárování, těsnění, tmelení a vyplnění spar MC případně s vyklínováním - úprava povrchu pro odvedení srážkové vody Položka nezahrnuje: - podklad pod dlažbu, vykazuje se samostatně položkami SD 45
P | 40 | 46731A |  | STUPNĚ A PRAHY VODNÍCH KORYT Z PROSTÉHO BETONU C20/25 | M3 | 43.35 | 0 | 0 |  | 0 | 3
PP |  |  |  | Příčný betonový práh ve dně toku C25/30 XF3 výšky 1,0m (0,6m x 0,5m) a podélné betonové patky pro stabilizaci dlažby v korytě.
VV |  |  |  | "příčný betonový práh ve dně toku (2,2+1,7)*1,0*0,5 = 1,950 [A] " "podélné patky 2*69*0,6*0,5 = 41,400 [B] " "Celkové množství = 43,350 " "Celkem "43,35 = 43,350 [D]
TS |  |  |  | Položka zahrnuje: - nutné zemní práce (hloubení rýh apod.) - dodání čerstvého betonu (betonové směsi) požadované kvality, jeho uložení do požadovaného tvaru při jakékoliv konzistenci čerstvého betonu a způsobu hutnění, ošetření a ochranu betonu, - zhotovení nepropustného, mrazuvzdorného betonu a betonu požadované trvanlivosti a vlastností, - užití potřebných přísad a technologií výroby betonu, - zřízení pracovních a dilatačních spar, včetně potřebných úprav, výplně, vložek, opracování, očištění a ošetření, - bednění požadovaných konstr. (i ztracené) s úpravou dle požadované kvality povrchu betonu, včetně odbedňovacích a odskružovacích prostředků, - podpěrné konstr. (skruže) a lešení všech druhů pro bednění, uložení čerstvého betonu, výztuže a doplňkových konstr., vč. požadovaných otvorů, ochranných a bezpečnostních opatření a základů těchto konstrukcí a lešení, - vytvoření kotevních čel, kapes, nálitků, a sedel, - zřízení všech požadovaných otvorů, kapes, výklenků, prostupů, dutin, drážek a pod., vč. ztížení práce a úprav kolem nich, - úpravy pro osazení doplňkových konstrukcí a vybavení, - úpravy povrchu pro položení požadované izolace, povlaků a nátěrů, případně vyspravení, - konstrukce betonových kloubů, upevnění kotevních prvků a doplňkových konstrukcí, - nátěry zabraňující soudržnost betonu a bednění, - výplň, těsnění a tmelení spar a spojů, - opatření povrchů betonu izolací proti zemní vlhkosti v částech, kde přijdou do styku se zeminou nebo kamenivem, - případné zřízení spojovací vrstvy u základů Položka nezahrnuje: - x
SD |  | 7 |  | Přidružená stavební výroba |  |  |  | 0
P | 41 | 711332 |  | IZOLACE PODZEM OBJ PROTI VOL STÉK VODĚ ASFALT PÁSY | M2 | 187.6 | 0 | 0 |  | 0 | 3
PP |  |  |  | Izolace rubu opěr a mostovky natavovanými asfaltovými pásy, vč. přípravy povrchu, vč. vloženého asfaltového izolačního pásu v rohu a provedení fabionu z MC.
VV |  |  |  | "21+0,5+22+0,5+14,75*8,0+8*(0,8+1,4)+2*8*0,5 = 187,600 [A] " "Celkové množství = 187,600 " "Celkem "187,6 = 187,600 [C]
TS |  |  |  | Položka zahrnuje: - dodání předepsaného izolačního materiálu - očištění a ošetření podkladu, zadávací dokumentace může zahrnout i případné vyspravení - zřízení izolace jako kompletního povlaku, případně komplet. soustavy nebo systému podle příslušného technolog. předpisu - zřízení izolace i jednotlivých vrstev po etapách, včetně pracovních spár a spojů - úprava u okrajů, rohů, hran, dilatačních i pracovních spojů, kotev, obrubníků, dilatačních zařízení, odvodnění, otvorů, neizolovaných míst a pod. - zajištění odvodnění povrchu izolace, včetně odvodnění nejnižších míst, pokud dokumentace pro zadání stavby nestanoví jinak - ochrana izolace do doby zřízení definitivní ochranné vrstvy nebo konstrukce - úprava, očištění a ošetření prostoru kolem izolace - provedení požadovaných zkoušek Položka nezahrnuje: - ochranné vrstvy, např. geotextilii, cementový potěr, izolační přizdívku
P | 42 | 711502 |  | OCHRANA IZOLACE NA POVRCHU ASFALTOVÝMI PÁSY | M2 | 8.8 | 0 | 0 |  | 0 | 3
PP |  |  |  | Ochrana izolace pod římsou izolačním pásem s AL vložkou.
VV |  |  |  | "2*8*0,55 = 8,800 [A] " "Celkové množství = 8,800 " "Celkem "8,8 = 8,800 [C]
TS |  |  |  | Položka zahrnuje: - dodání předepsaného ochranného materiálu - zřízení ochrany izolace Položka nezahrnuje: - x
P | 43 | 711509 |  | OCHRANA IZOLACE NA POVRCHU TEXTILIÍ | M2 | 557.724 | 0 | 0 |  | 0 | 3
PP |  |  |  | Ochrana izolace. Netkaná separační geotextílie 600g/m2 s odolností proti statickému protlačení (CBR) >4 kN, odolnost proti protržení < 10 mm, pevnost v tahu > 10 kN/m ochrana izolace - geotextilie s ochrannou a drenážní funkcí min. 600 g/m2 min. tl 6 mm, tažnost min 70%.
VV |  |  |  | "základ OP1 a křídla při OP1 76,5-(22+0,9)+0,65*98,5+0,65*1,8*4 = 122,305 [A] " "základ OP2 a křídla při OP2 49-14,5+0,65*62 = 74,800 [B] " "rub křídla 1L + 1P (15,1+26,8)+(13,6+3,2*2,55)+1,1*0,5 = 64,210 [C] " "rub opěry 1 15,9*2,01+0,5 = 32,459 [D] " "rub křídla 2L + 2P (12,8+27,5)+0,5*(1,4+2,8) = 42,400 [E] " "rub opěry 2 15*2,01+0,5 = 30,650 [F] " "líc opěr a křídel 40+32,5 = 72,500 [G] " "mostovka 14,8*8 = 118,400 [H] " "Celkové množství = 557,724 " "Celkem "557,724 = 557,724 [J]
TS |  |  |  | Položka zahrnuje: - dodání předepsaného ochranného materiálu - zřízení ochrany izolace Položka nezahrnuje: - x
P | 44 | 75L3AX |  | INFORMAČNÍ PRVEK, - MONTÁŽ | KUS | 1 | 0 | 0 |  | 0 | 3
PP |  |  |  | Repasování, nátěr a montáž informační tabule za mostem vlevo.
VV |  |  |  | "informační tabule 1 = 1,000 [A] " "Celkové množství = 1,000 " "Celkem "1 = 1,000 [C]
TS |  |  |  | 1. Položka obsahuje: – kompletní montáž (oživení, konfigurace, nastavení a uvedení do provozu) specifikovaného bloku/zařízení a souvisejícího příslušenství včetně drobného montážního materiálu – veškeré potřebné mechanizmy, včetně obsluhy, náklady na mzdy a přibližné (průměrné) náklady na pořízení potřebných materiálů včetně všech ostatních vedlejších nákladů 2. Položka neobsahuje: X 3. Způsob měření: – Udává se počet kusů kompletní konstrukce nebo práce.
P | 45 | 75L3AY |  | INFORMAČNÍ PRVEK, - DEMONTÁŽ | KUS | 1 | 0 | 0 |  | 0 | 3
PP |  |  |  | Demontáž informační tabule za mostem vlevo a uchování po dobu výstavby v místě stavby pro opětovné použití.
VV |  |  |  | "informační tabule 1 = 1,000 [A] " "Celkové množství = 1,000 " "Celkem "1 = 1,000 [C]
TS |  |  |  | 1. Položka obsahuje: – demontáž (pro další využití/do šrotu) specifikovaného bloku/zařízení včetně potřebného drobného pomocného materiálu – veškeré potřebné mechanizmy, včetně obsluhy, náklady na mzdy a přibližné (průměrné) náklady na pořízení potřebných materiálů včetně všech ostatních vedlejších nákladů – odvoz demontovaného bloku/zařízení a skladování, případně ekologické likvidace bloku/zařízení 2. Položka neobsahuje: X 3. Způsob měření: – Udává se počet kusů kompletní konstrukce nebo práce.
P | 46 | 78382 |  | NÁTĚRY BETON KONSTR TYP S2 (OS-B) | M2 | 21.63 | 0 | 0 |  | 0 | 3
PP |  |  |  | Ochranný nátěr na krajích nosné konstrukce typ S2 dle TKP 31.
VV |  |  |  | "(1,2+1,8)*7,21 = 21,630 [A] " "Celkové množství = 21,630 " "Celkem "21,63 = 21,630 [C]
TS |  |  |  | Položka zahrnuje: - kompletní povlaky (i různobarevné) - úprava podkladu (odmaštění, odstranění starých nátěrů a nečistot) a jeho vyspravení - provedení nátěru předepsaným postupem a splnění všech požadavků daných technologickým předpisem Položka nezahrnuje: - x
P | 47 | 78383 |  | NÁTĚRY BETON KONSTR TYP S4 (OS-C) | M2 | 30.98 | 0 | 0 |  | 0 | 3
PP |  |  |  | Ochranný nátěr obruby na římsách.
VV |  |  |  | "0,5*(39,6+22,36) = 30,980 [A] " "Celkové množství = 30,980 " "Celkem "30,98 = 30,980 [C]
TS |  |  |  | Položka zahrnuje: - kompletní povlaky (i různobarevné) - úprava podkladu (odmaštění, odstranění starých nátěrů a nečistot) a jeho vyspravení - provedení nátěru předepsaným postupem a splnění všech požadavků daných technologickým předpisem Položka nezahrnuje: - x
SD |  | 8 |  | Potrubí |  |  |  | 0
P | 48 | 875262 |  | POTRUBÍ DREN Z TRUB PLAST (I FLEXIBIL) DN DO 80MM DĚROVANÝCH | M | 25 | 0 | 0 |  | 0 | 3
PP |  |  |  | Odvodnění mostovky tr. PE DN 75 obalenou geotextilíi, odvodnění svedeno za rub do drenáže opěr.
VV |  |  |  | "mostovka 2*12,5 = 25,000 [A] " "Celkové množství = 25,000 " "Celkem "25 = 25,000 [C]
TS |  |  |  | Položka zahrnuje: - výrobní dokumentaci (včetně technologického předpisu) - dodání veškerého trubního a pomocného materiálu (trouby, trubky, tvarovky, spojovací a těsnící materiál a pod.), podpěrných, závěsných a upevňovacích prvků, včetně potřebných úprav - úprava a příprava podkladu a podpěr, očištění a ošetření podkladu a podpěr - zřízení plně funkčního potrubí, kompletní soustavy, podle příslušného technologického předpisu (bez ohledu na sklon) - zřízení potrubí i jednotlivých částí po etapách, včetně pracovních spar a spojů, pracovního zaslepení konců a pod. - úprava prostupů, průchodů šachtami a komorami, okolí podpěr a vyústění, zaústění, napojení, vyvedení a upevnění odpad. výustí - ochrana potrubí nátěrem (vč. úpravy povrchu), případně izolací, nejsou-li tyto práce předmětem jiné položky - úprava, očištění a ošetření prostoru kolem potrubí - položky platí pro práce prováděné v prostoru zapaženém i nezapaženém a i v kolektorech, chráničkách - položky zahrnují i práce spojené s nutnými obtoky, převáděním a čerpáním vody Položka nezahrnuje: - x
P | 49 | 875332 |  | POTRUBÍ DREN Z TRUB PLAST DN DO 150MM DĚROVANÝCH | M | 78.4 | 0 | 0 |  | 0 | 3
PP |  |  |  | Odvodnění rubu opěr a křídel a vyústění drenáže rubu opěry přes dřík tr. PE DN 150 obalenou geotextilíi.
VV |  |  |  | "křídlo 1L 25,5+0,8 = 26,300 [A] " "opěra 1 21+0,8 = 21,800 [B] " "opěra 2 29,5+0,8 = 30,300 [C] " "Celkové množství = 78,400 " "Celkem "78,4 = 78,400 [E]
TS |  |  |  | Položka zahrnuje: - výrobní dokumentaci (včetně technologického předpisu) - dodání veškerého trubního a pomocného materiálu (trouby, trubky, tvarovky, spojovací a těsnící materiál a pod.), podpěrných, závěsných a upevňovacích prvků, včetně potřebných úprav - úprava a příprava podkladu a podpěr, očištění a ošetření podkladu a podpěr - zřízení plně funkčního potrubí, kompletní soustavy, podle příslušného technologického předpisu (bez ohledu na sklon) - zřízení potrubí i jednotlivých částí po etapách, včetně pracovních spar a spojů, pracovního zaslepení konců a pod. - úprava prostupů, průchodů šachtami a komorami, okolí podpěr a vyústění, zaústění, napojení, vyvedení a upevnění odpad. výustí - ochrana potrubí nátěrem (vč. úpravy povrchu), případně izolací, nejsou-li tyto práce předmětem jiné položky - úprava, očištění a ošetření prostoru kolem potrubí - položky platí pro práce prováděné v prostoru zapaženém i nezapaženém a i v kolektorech, chráničkách - položky zahrnují i práce spojené s nutnými obtoky, převáděním a čerpáním vody Položka nezahrnuje: - x
P | 50 | 87634 |  | CHRÁNIČKY Z TRUB PLASTOVÝCH DN DO 200MM | M | 3.2 | 0 | 0 |  | 0 | 3
PP |  |  |  | Chráničky pro vyústění drenáže.
VV |  |  |  | "4*0,8 = 3,200 [A] " "Celkové množství = 3,200 " "Celkem "3,2 = 3,200 [C]
TS |  |  |  | Položka zahrnuje: - výrobní dokumentaci (včetně technologického předpisu) - dodání veškerého trubního a pomocného materiálu (trouby, trubky, tvarovky, spojovací a těsnící materiál a pod.), podpěrných, závěsných a upevňovacích prvků, včetně potřebných úprav - úprava a příprava podkladu a podpěr, očištění a ošetření podkladu a podpěr - zřízení plně funkčního potrubí, kompletní soustavy, podle příslušného technologického předpisu (bez ohledu na sklon) - zřízení potrubí i jednotlivých částí po etapách, včetně pracovních spar a spojů, pracovního zaslepení konců a pod. - úprava prostupů, průchodů šachtami a komorami, okolí podpěr a vyústění, zaústění, napojení, vyvedení a upevnění odpad. výustí - ochrana potrubí nátěrem (vč. úpravy povrchu), případně izolací, nejsou-li tyto práce předmětem jiné položky - úprava, očištění a ošetření prostoru kolem potrubí - včetně případně předepsaného utěsnění konců chrániček - položky platí pro práce prováděné v prostoru zapaženém i nezapaženém a i v kolektorech, chráničkách Položka nezahrnuje: - x
P | 51 | 87646 |  | CHRÁNIČKY Z TRUB PLASTOVÝCH DN DO 400MM | M | 0.6 | 0 | 0 |  | 0 | 3
PP |  |  |  | Chránička DN 350 pro vyústění kanalizace skrz dřík křídla 1L.
VV |  |  |  | "0,6 = 0,600 [A] " "Celkové množství = 0,600 " "Celkem "0,6 = 0,600 [C]
TS |  |  |  | Položka zahrnuje: - výrobní dokumentaci (včetně technologického předpisu) - dodání veškerého trubního a pomocného materiálu (trouby, trubky, tvarovky, spojovací a těsnící materiál a pod.), podpěrných, závěsných a upevňovacích prvků, včetně potřebných úprav - úprava a příprava podkladu a podpěr, očištění a ošetření podkladu a podpěr - zřízení plně funkčního potrubí, kompletní soustavy, podle příslušného technologického předpisu (bez ohledu na sklon) - zřízení potrubí i jednotlivých částí po etapách, včetně pracovních spar a spojů, pracovního zaslepení konců a pod. - úprava prostupů, průchodů šachtami a komorami, okolí podpěr a vyústění, zaústění, napojení, vyvedení a upevnění odpad. výustí - ochrana potrubí nátěrem (vč. úpravy povrchu), případně izolací, nejsou-li tyto práce předmětem jiné položky - úprava, očištění a ošetření prostoru kolem potrubí - včetně případně předepsaného utěsnění konců chrániček - položky platí pro práce prováděné v prostoru zapaženém i nezapaženém a i v kolektorech, chráničkách Položka nezahrnuje: - x
SD |  | 9 |  | Ostatní konstrukce a práce |  |  |  | 0
P | 52 | 9111A1 |  | ZÁBRADLÍ SILNIČNÍ S VODOR MADLY - DODÁVKA A MONTÁŽ | M | 3 | 0 | 0 |  | 0 | 3
PP |  |  |  | Silniční kompozitní zábradlí u kamenného schodiště za křídlem 1P dle VL4 507.03 výšky 1,1m, RAL 5017, vč. kotvení a kotevních prvků. Před zahájením výroby zábradlí bude zaměřen tvar zídky na stavbě! Vše dle PD, TP, VL atd.
VV |  |  |  | "3,0 = 3,000 [A] " "Celkové množství = 3,000 " "Celkem "3 = 3,000 [C]
TS |  |  |  | Položka zahrnuje: - dodání zábradlí včetně předepsané povrchové úpravy - osazení sloupků zaberaněním nebo osazením do betonových bloků (včetně betonových bloků a nutných zemních prací) - případné bednění ( trubku) betonové patky v gabionové zdi Položka nezahrnuje: - x
P | 53 | 9112B1 |  | ZÁBRADLÍ MOSTNÍ SE SVISLOU VÝPLNÍ - DODÁVKA A MONTÁŽ | M | 58.05 | 0 | 0 |  | 0 | 3
PP |  |  |  | Mostní zábradlí dle VL4 507.01 výšky 1,1m, RAL 5017, vč. kotvení a kotevních prvků. Před zahájením výroby zábradlí bude zaměřen tvar římsy a chodníku na stavbě! Vše dle PD, TP, VL atd.
VV |  |  |  | "37,9+20,15 = 58,050 [A] " "Celkové množství = 58,050 " "Celkem "58,05 = 58,050 [C]
TS |  |  |  | Položka zahrnuje: - kompletní dodávku všech dílů zábradlí včetně předepsané povrchové úpravy - montáž a osazení zábradlí včetně kotvení dle zadávací dokumentace, t.j. kotevní desky, případné nivelační hmoty pod kotevní desky, kotvy a spojovací materiál, vrty a zálivku Položka nezahrnuje: - x
P | 54 | 91355 |  | EVIDENČNÍ ČÍSLO MOSTU | KUS | 4 | 0 | 0 |  | 0 | 3
PP |  |  |  | Označení mostu a označení toku.
VV |  |  |  | "2+2 = 4,000 [A] " "Celkové množství = 4,000 " "Celkem "4 = 4,000 [C]
TS |  |  |  | Položka zahrnuje: - štítek s evidenčním číslem mostu - sloupek dopravní značky včetně osazení a nutných zemních prací a zabetonování Položka nezahrnuje: - x
P | 55 | 917224 |  | SILNIČNÍ A CHODNÍKOVÉ OBRUBY Z BETONOVÝCH OBRUBNÍKŮ ŠÍŘ 150MM | M | 7.5 | 0 | 0 |  | 0 | 3
PP |  |  |  | Obruby z bet. C30/37 XF4, vč. osazení do lože z betonu C20/25n XF3. Silniční obrubník výšky hrany 150 mm nad vozovkou. V místě sjezdů budou osazeny nájezdové obrubníky s výškou hrany 50 mm u míst pro zajištění bezbariérové návaznosti chodecké trasy budou osazeny nájezdové obrubníky s výškou hrany 20 mm.
VV |  |  |  | "za koncem křídla 1L po konec úpravy 7,5 = 7,500 [A] " "Celkové množství = 7,500 " "Celkem "7,5 = 7,500 [C]
TS |  |  |  | Položka zahrnuje: - dodání a pokládku betonových obrubníků o rozměrech předepsaných zadávací dokumentací - betonové lože i boční betonovou opěrku Položka nezahrnuje: - x
P | 56 | 919154 |  | ŘEZÁNÍ OCELOVÝCH PROFILŮ PRŮŘEZU DO 7000MM2 | KUS | 101 | 0 | 0 |  | 0 | 3
PP |  |  |  | Odřezání hlav ocelových zápor - pažnice HE 180B (65,3 cm2), vč. likvidace v režii zhotovitele.
VV |  |  |  | "pažnice HE 180B 101 = 101,000 [A] " "Celkové množství = 101,000 " "Celkem "101 = 101,000 [C]
TS |  |  |  | Položka zahrnuje: - řezání ocelových profilů bez ohledu na tvar a způsob provedení Položka nezahrnuje: - x
P | 57 | 935212 |  | PŘÍKOPOVÉ ŽLABY Z BETON TVÁRNIC ŠÍŘ DO 600MM DO BETONU TL 100MM | M | 34 | 0 | 0 |  | 0 | 3
PP |  |  |  | Betonový žlab šířky 600mm z betonových tvarovek C30/37 XF4 do lože z betonu ve spádu z C20-25n XF3.
VV |  |  |  | "kaskádový skluz podél křídla 2L do toku 10*1,2 = 12,000 [A] " "na mostě 7,8 = 7,800 [B] " "podél křídla 2P 11,2 = 11,200 [C] " "za křídlem 1L 3,0 = 3,000 [D] " "Celkové množství = 34,000 " "Celkem "34 = 34,000 [F]
TS |  |  |  | Položka zahrnuje: - dodávku a uložení příkopových tvárnic předepsaného rozměru a kvality - dodání a rozprostření lože z předepsaného materiálu v předepsané kvalitěa v předepsané tloušťce - veškerou manipulaci s materiálem, vnitrostaveništní i mimostaveništní dopravu - ukončení, patky, spárování Položka nezahrnuje: - x Způsob měření: - měří se v metrech běžných délky osy žlabu
P | 58 | 935812 |  | ŽLABY A RIGOLY DLÁŽDĚNÉ Z KOSTEK DROBNÝCH DO BETONU TL 100MM | M2 | 0.15 | 0 | 0 |  | 0 | 3
PP |  |  |  | Žulové kostky (u odvodňovacího žlabu na mostovce) do betonového lože z betonu C20-25n XF3.
VV |  |  |  | "žulové kostky na mostovce 0,15 = 0,150 [A] " "Celkové množství = 0,150 " "Celkem "0,15 = 0,150 [C]
TS |  |  |  | Položka zahrnuje: - dodání a uložení předepsaného dlažebního materiálu v požadované kvalitě do předepsaného tvaru a v předepsané šířce - dodání a rozprostření lože z předepsaného materiálu v předepsané tloušťce a šířce - úpravu napojení a ukončení - vnitrostaveništní i mimostaveništní dopravu - měří se vydlážděná plocha Položka nezahrnuje: - x

## SO 301
EstiCon |  |  |  | Firma: | [6 empty] | 3
Soupis prací objektu
S | Stavba: | 230049 |  | III/3764 MOST PŘES ÚMOŘÍ V DRNOVICÍCH 3764-2 po DI č.1- SÚS |  |  | SO 301 | 0 |  | 0 | 2
O | Rozpočet: | SO 301 |  | Přeložka dešťové kanalizace | [5 empty] | 0.12 | 2
Typ | Poř. číslo | Kód položky | Varianta | Název Položky | MJ | Množství | Cena |  | Cenová soustava | 0.21
[7 empty] | Jednotková | Celkem
0 | 1 | 2 | 3 | 4 | 5 | 6 | 7 | 8 | 9
SD |  | 0 |  | Všeobecné konstrukce a práce |  |  |  | 0
P | 1 | 014102 | a | POPLATKY ZA SKLÁDKU | T | 383.535 | 0 | 0 |  | 0 | 3
PP |  |  |  | Poplatek za skládku - zemina a kamení. Poplatek za uložení stavebního odpadu na recyklační skládce.
VV |  |  |  | "přebytek výkopku - viz.pol. 13273 213,075*1,8 = 383,535 [A] " "Celkové množství = 383,535 " "Celkem "383,535 = 383,535 [C]
TS |  |  |  | Položka zahrnuje: - veškeré poplatky provozovateli skládky související s uložením odpadu na skládce. Položka nezahrnuje: - x
P | 2 | 014102 | b | POPLATKY ZA SKLÁDKU | T | 8 | 0 | 0 |  | 0 | 3
PP |  |  |  | Poplatek za skládku - betonový a železobetonový odpad. Poplatek za uložení stavebního odpadu na recyklační skládce.
VV |  |  |  | "zrušená stávající dešťová kanalizace pol. 969257: 8 = 8,000 [A] " "Celkové množství = 8,000 " "Celkem "8 = 8,000 [C]
TS |  |  |  | Položka zahrnuje: - veškeré poplatky provozovateli skládky související s uložením odpadu na skládce. Položka nezahrnuje: - x
SD |  | 1 |  | Zemní práce |  |  |  | 0
P | 3 | 11512 |  | ČERPÁNÍ VODY DO 1000 L/MIN | HOD | 100 | 0 | 0 |  | 0 | 3
PP |  |  |  | Stanoveno projektantem.
VV |  |  |  | "100 = 100,000 [A] " "Celkové množství = 100,000 " "Celkem "100 = 100,000 [C]
TS |  |  |  | Položka zahrnuje: - čerpání vody na povrchu - potrubí - pohotovost záložní čerpací soupravy - zřízení čerpací jímky - následná demontáž a likvidace těchto zařízení Položka nezahrnuje: - x
P | 4 | 13273 |  | HLOUBENÍ RÝH ŠÍŘ DO 2M PAŽ I NEPAŽ TŘ. I | M3 | 213.075 | 0 | 0 |  | 0 | 3
PP |  |  |  | Hloubení rýh pro potrubí vč. rozšíření pro šachty; včetně odvozu na skládku do dodavatelem určené vzdálenosti. Odečteno z podélných profilů. Hloubení rýh pro nové potrubí, rozšíření pro šachty, demontáž původního potrubí.
VV |  |  |  | "35*1,2*1,9 = 79,800 [A] " "10*1,2*1,7 = 20,400 [B] " "18*1,0*1,5 = 27,000 [C] " "40*1,2*1,7 = 81,600 [D] " "1,5*1,5*1,9 = 4,275 [E] " "Celkové množství = 213,075 " "Celkem "213,075 = 213,075 [G]
TS |  |  |  | Položka zahrnuje: - vodorovnou a svislou dopravu, přemístění, přeložení, manipulace s výkopkem - kompletní provedení vykopávky nezapažené i zapažené - ošetření výkopiště po celou dobu práce v něm vč. klimatických opatření - ztížení vykopávek v blízkosti podzemního vedení, konstrukcí a objektů vč. jejich dočasného zajištění - ztížení pod vodou, v okolí výbušnin, ve stísněných prostorech a pod. - příplatek za lepivost - těžení po vrstvách, pásech a po jiných nutných částech (figurách) - čerpání vody vč. čerpacích jímek, potrubí a pohotovostní čerpací soupravy (viz ustanovení k pol. 1151,2) - potřebné snížení hladiny podzemní vody - těžení a rozpojování jednotlivých balvanů - vytahování a nošení výkopku - svahování a přesvah. svahů do konečného tvaru, výměna hornin v podloží a v pláni znehodnocené klimatickými vlivy - ruční vykopávky, odstranění kořenů a napadávek - pažení, vzepření a rozepření vč. přepažování (vyjma pažení záporového a štětových stěn) - úpravu, ochranu a očištění dna, základové spáry, stěn a svahů - odvedení nebo obvedení vody v okolí výkopiště a ve výkopišti - třídění výkopku - veškeré pomocné konstrukce umožňující provedení vykopávky (příjezdy, sjezdy, nájezdy, lešení, podpěr. konstr., přemostění, zpevněné plochy, zakrytí a pod.) Položka nezahrnuje: - uložení zeminy (na skládku, do násypu) ani poplatky za skládku, vykazují se v položce č.0141**
P | 5 | 17120 |  | ULOŽENÍ SYPANINY DO NÁSYPŮ A NA SKLÁDKY BEZ ZHUTNĚNÍ | M3 | 213.075 | 0 | 0 |  | 0 | 3
PP |  |  |  | Přebytek výkopku.
VV |  |  |  | "213,075 = 213,075 [A] " "Celkové množství = 213,075 " "Celkem "213,075 = 213,075 [C]
TS |  |  |  | Položka zahrnuje: - kompletní provedení zemní konstrukce do předepsaného tvaru - ošetření úložiště po celou dobu práce v něm vč. klimatických opatření - ztížení v okolí vedení, konstrukcí a objektů a jejich dočasné zajištění - ztížení provádění ve ztížených podmínkách a stísněných prostorech - ztížené ukládání sypaniny pod vodu - ukládání po vrstvách a po jiných nutných částech (figurách) vč. dosypávek - spouštění a nošení materiálu - úprava, očištění a ochrana podloží a svahů - svahování, uzavírání povrchů svahů - udržování úložiště a jeho ochrana proti vodě - odvedení nebo obvedení vody v okolí úložiště a v úložišti - veškeré pomocné konstrukce umožňující provedení zemní konstrukce (příjezdy, sjezdy, nájezdy, lešení, podpěrné konstrukce, přemostění, zpevněné plochy, zakrytí a pod.) Položka nezahrnuje: - x
P | 6 | 17481 |  | ZÁSYP JAM A RÝH Z NAKUPOVANÝCH MATERIÁLŮ | M3 | 103.125 | 0 | 0 |  | 0 | 3
PP |  |  |  | Zásyp potrubí štěrkodrtí pod komunikací a chodníkem fr. 0-63mm. Požadavky a výsledné parametry dle ČSN 736133. Kompletní provedení včetně případného nákupu a dodávky potřebných materiálů, včetně všech souvisejících prací (např. natěžení, dopravy, uložení, hutnění, atp.). Veškeré práce a použitý materiál musí být odsouhlasen TDI. Odečteno z podélných profilů a vz. řezů.
VV |  |  |  | "35*1,2*(1,9-0,1-0,6-0,5) = 29,400 [A] " "10*1,2*(1,7-0,1-0,6-0,5) = 6,000 [B] " "18*1,0*(1,5-0,1-0,45-0,5) = 8,100 [C] " "40*1,2*(1,7-0,5) = 57,600 [D] " "1,5*1,5*(1,9-1) = 2,025 [E] " "Celkové množství = 103,125 " "Celkem "103,125 = 103,125 [G]
TS |  |  |  | Položka zahrnuje: - kompletní provedení zemní konstrukce včetně nákupu a dopravy materiálu dle zadávací dokumentace - úprava ukládaného materiálu vlhčením, tříděním, promícháním nebo vysoušením, příp. jiné úpravy za účelem zlepšení jeho mech. vlastností - hutnění i různé míry hutnění - ošetření úložiště po celou dobu práce v něm vč. klimatických opatření - ztížení v okolí vedení, konstrukcí a objektů a jejich dočasné zajištění - ztížení provádění vč. hutnění ve ztížených podmínkách a stísněných prostorech - ztížené ukládání sypaniny pod vodu - ukládání po vrstvách a po jiných nutných částech (figurách) vč. dosypávek - spouštění a nošení materiálu - výměna částí zemní konstrukce znehodnocené klimatickými vlivy - udržování úložiště a jeho ochrana proti vodě - odvedení nebo obvedení vody v okolí úložiště a v úložišti - veškeré pomocné konstrukce umožňující provedení zemní konstrukce (příjezdy, sjezdy, nájezdy, lešení, podpěrné konstrukce, přemostění, zpevněné plochy, zakrytí a pod.) Položka nezahrnuje: - x
P | 7 | 17581 |  | OBSYP POTRUBÍ A OBJEKTŮ Z NAKUPOVANÝCH MATERIÁLŮ | M3 | 40.5 | 0 | 0 |  | 0 | 3
PP |  |  |  | Obsyp, včetně podsypu potrubí štěrkopískem fr. 0-32mm. Požadavky a výsledné parametry dle ČSN 736133, ČSN 721006. Kompletní provedení včetně nákupu a dodávky potřebných materiálů, včetně všech souvisejících prací (např. natěžení, dopravy, uložení, hutnění atp.). Odečteno z podélných profilů a vz. řezů.
VV |  |  |  | "35*1,2*0,6 = 25,200 [A] " "10*1,2*0,6 = 7,200 [B] " "18*1,0*0,45 = 8,100 [C] " "Celkové množství = 40,500 " "Celkem "40,5 = 40,500 [E]
TS |  |  |  | Položka zahrnuje: - kompletní provedení zemní konstrukce včetně nákupu a dopravy materiálu dle zadávací dokumentace - úprava ukládaného materiálu vlhčením, tříděním, promícháním nebo vysoušením, příp. jiné úpravy za účelem zlepšení jeho mech. vlastností - hutnění i různé míry hutnění - ošetření úložiště po celou dobu práce v něm vč. klimatických opatření - ztížení v okolí vedení, konstrukcí a objektů a jejich dočasné zajištění - ztížení provádění vč. hutnění ve ztížených podmínkách a stísněných prostorech - ztížené ukládání sypaniny pod vodu - ukládání po vrstvách a po jiných nutných částech (figurách) vč. dosypávek - spouštění a nošení materiálu - výměna částí zemní konstrukce znehodnocené klimatickými vlivy - ruční hutnění a výplň jam a prohlubní v podloží - úprava, očištění, ochrana a zhutnění podloží - svahování, hutnění a uzavírání povrchů svahů - zřízení lavic na svazích - udržování úložiště a jeho ochrana proti vodě - odvedení nebo obvedení vody v okolí úložiště a v úložišti - veškeré pomocné konstrukce umožňující provedení zemní konstrukce (příjezdy, sjezdy, nájezdy, lešení, podpěrné konstrukce, přemostění, zpevněné plochy, zakrytí a pod.) Položka nezahrnuje: - x Způsob měření: - zemina vytlačená potrubím o DN 180mm se od kubatury obsypů neodečítá
SD |  | 2 |  | Základy |  |  |  | 0
P | 8 | 212625 |  | TRATIVODY KOMPL Z TRUB Z PLAST HM DN DO 100MM, RÝHA TŘ I | M | 45 | 0 | 0 |  | 0 | 3
PP |  |  |  | Pracovní drenáž DN 100, vč. štěrkopískového obsypu, vč. zemních prací, jedná se o provizorní trativod provedený z důvodu provádění kanalizace; čerpáno se souhlasem objednatele a TD.
VV |  |  |  | "45 = 45,000 [A] " "Celkové množství = 45,000 " "Celkem "45 = 45,000 [C]
TS |  |  |  | Položka zahrnuje: - platí pro kompletní konstrukce trativodů: - výkop rýhy předepsaného tvaru v dané třídě těžitelnosti, výplň, zásyp trativodu včetně dopravy, uložení přebytečného materiálu, dodávky předepsaného materiálu pro výplň a zásyp - zřízení spojovací vrstvy - zřízení podkladu a lože trativodu z předepsaného materiálu - dodávka a uložení trativodu předepsaného materiálu a profilu - obsyp trativodu předepsaným materiálem - ukončení trativodu zaústěním do potrubí nebo vodoteče, případně vybudování ukončujícího objektu (kapličky) dle VL - veškerý materiál, výrobky a polotovary, včetně mimostaveništní a vnitrostaveništní dopravy Položka nezahrnuje: - opláštění z geotextilie, fólie
SD |  | 4 |  | Vodorovné konstrukce |  |  |  | 0
P | 9 | 457312 |  | VYROVNÁVACÍ A SPÁDOVÝ PROSTÝ BETON C12/15 | M3 | 0.325 | 0 | 0 |  | 0 | 3
PP |  |  |  | Podkladní beton pod šachtu a vpusti.
VV |  |  |  | "šachty 1,5*1,5*0,1*1 = 0,225 [A] " "vpusti 0,5*0,5*0,1*4 = 0,100 [B] " "Celkové množství = 0,325 " "Celkem "0,325 = 0,325 [D]
TS |  |  |  | Položka zahrnuje: - dodání čerstvého betonu (betonové směsi) požadované kvality, jeho uložení do požadovaného tvaru při jakékoliv hustotě výztuže, konzistenci čerstvého betonu a způsobu hutnění, ošetření a ochranu betonu, - zhotovení nepropustného, mrazuvzdorného betonu a betonu požadované trvanlivosti a vlastností, užití potřebných přísad a technologií výroby betonu, - zřízení pracovních a dilatačních spar, včetně potřebných úprav, výplně, vložek, opracování, očištění a ošetření, - bednění požadovaných konstr. (i ztracené) s úpravou dle požadované kvality povrchu betonu, včetně odbedňovacích a odskružovacích prostředků, nátěrů zabraňujících soudržnosti betonu a bednění, - podpěrné konstr. (skruže) a lešení všech druhů pro bednění, vč. ochranných a bezpečnostních opatření a základů těchto konstrukcí a lešení, - vytvoření kotevních čel, kapes, nálitků a sedel, zřízení všech požadovaných otvorů, výklenků, prostupů, dutin, drážek a pod., vč. ztížení práce a úprav kolem nich, - úpravy pro osazení výztuže, doplňkových konstrukcí a vybavení, - úpravy povrchu pro položení požadované izolace, povlaků a nátěrů, případně vyspravení, - ztížení práce u kabelových a injektážních trubek a ostatních zařízení osazovaných do betonu, - konstrukce betonových kloubů, upevnění kotevních prvků a doplňkových konstrukcí, - nátěry zabraňující soudržnost betonu a bednění, - výplň, těsnění a tmelení spar a spojů, - opatření povrchů betonu izolací proti zemní vlhkosti v částech, kde přijdou do styku se zeminou nebo kamenivem, - případné zřízení spojovací vrstvy u základů, - úpravy pro osazení zařízení ochrany konstrukce proti vlivu bludných proudů, Položka nezahrnuje: - x
SD |  | 8 |  | Potrubí |  |  |  | 0
P | 10 | 87433 |  | POTRUBÍ Z TRUB PLASTOVÝCH ODPADNÍCH DN DO 150MM | M | 18 | 0 | 0 |  | 0 | 3
PP |  |  |  | Typ a materiál potrubí – plastové žebrované trouby z PP min. SN16; vč. tvarovek, odbočných tvarovek popř. navrtávacích tvarovek.
VV |  |  |  | "přípojky UV 18 = 18,000 [A] " "Celkové množství = 18,000 " "Celkem "18 = 18,000 [C]
TS |  |  |  | Položka zahrnuje: - výrobní dokumentaci (včetně technologického předpisu) - dodání veškerého trubního a pomocného materiálu (trouby, trubky, tvarovky, spojovací a těsnící materiál a pod.), podpěrných, závěsných a upevňovacích prvků, včetně potřebných úprav - úprava a příprava podkladu a podpěr, očištění a ošetření podkladu a podpěr - zřízení plně funkčního potrubí, kompletní soustavy, podle příslušného technologického předpisu (bez ohledu na sklon) - zřízení potrubí i jednotlivých částí po etapách, včetně pracovních spar a spojů, pracovního zaslepení konců a pod. - úprava prostupů, průchodů šachtami a komorami, okolí podpěr a vyústění, zaústění, napojení, vyvedení a upevnění odpad. výustí - ochrana potrubí nátěrem (vč. úpravy povrchu), případně izolací, nejsou-li tyto práce předmětem jiné položky - úprava, očištění a ošetření prostoru kolem potrubí - položky platí pro práce prováděné v prostoru zapaženém i nezapaženém a i v kolektorech, chráničkách - položky zahrnují i práce spojené s nutnými obtoky, převáděním a čerpáním vody Položka nezahrnuje: - tlakové zkoušky ani proplach a dezinfekci
P | 11 | 87445 |  | POTRUBÍ Z TRUB PLASTOVÝCH ODPADNÍCH DN DO 300MM | M | 45 | 0 | 0 |  | 0 | 3
PP |  |  |  | Typ a materiál potrubí – plastové žebrované trouby z PP min. SN16; vč. tvarovek, odbočných tvarovek popř. navrtávacích tvarovek.
VV |  |  |  | "stoka 45 = 45,000 [A] " "Celkové množství = 45,000 " "Celkem "45 = 45,000 [C]
TS |  |  |  | Položka zahrnuje: - výrobní dokumentaci (včetně technologického předpisu) - dodání veškerého trubního a pomocného materiálu (trouby, trubky, tvarovky, spojovací a těsnící materiál a pod.), podpěrných, závěsných a upevňovacích prvků, včetně potřebných úprav - úprava a příprava podkladu a podpěr, očištění a ošetření podkladu a podpěr - zřízení plně funkčního potrubí, kompletní soustavy, podle příslušného technologického předpisu (bez ohledu na sklon) - zřízení potrubí i jednotlivých částí po etapách, včetně pracovních spar a spojů, pracovního zaslepení konců a pod. - úprava prostupů, průchodů šachtami a komorami, okolí podpěr a vyústění, zaústění, napojení, vyvedení a upevnění odpad. výustí - ochrana potrubí nátěrem (vč. úpravy povrchu), případně izolací, nejsou-li tyto práce předmětem jiné položky - úprava, očištění a ošetření prostoru kolem potrubí - položky platí pro práce prováděné v prostoru zapaženém i nezapaženém a i v kolektorech, chráničkách - položky zahrnují i práce spojené s nutnými obtoky, převáděním a čerpáním vody Položka nezahrnuje: - tlakové zkoušky ani proplach a dezinfekci
P | 12 | 894145 |  | ŠACHTY KANALIZAČNÍ Z BETON DÍLCŮ NA POTRUBÍ DN DO 300MM | KUS | 1 | 0 | 0 |  | 0 | 3
PP |  |  |  | - celoprefabrikované betonové šachty DN1000, vč. poklopu - komplet vč. podkladního betonu, štěrku, vč. montáže
VV |  |  |  | "ŠD1 1 = 1,000 [A] " "Celkové množství = 1,000 " "Celkem "1 = 1,000 [C]
TS |  |  |  | Položka zahrnuje: - poklopy s rámem, mříže s rámem, stupadla, žebříky, stropy z bet. dílců a pod. - předepsané betonové skruže, prefabrikované nebo monolitické betonové dno - dodání dílce požadovaného tvaru a vlastností, jeho skladování, doprava a osazení do definitivní polohy, včetně komplexní technologie výroby a montáže dílců, ošetření a ochrana dílců, - u dílců železobetonových a předpjatých veškerá výztuž, případně i tuhé kovové prvky a závěsná oka, - úpravy a zařízení pro uložení a transport dílce, - veškeré požadované úpravy dílců, včetně doplňkových konstrukcí a vybavení, - sestavení dílce na stavbě včetně montážních zařízení, plošin a prahů a pod., - výplň, těsnění a tmelení spár a spojů, - očištění a ošetření úložných ploch, - zednické výpomoce pro montáž dílců, - označení dílce výrobním štítkem nebo jiným způsobem, - úpravy dílce pro dodržení požadované přesnosti jeho osazení, včetně případných měření, - veškerá zařízení pro zajištění stability v každém okamžiku - předepsané podkladní konstrukce Položka nezahrnuje: - x
P | 13 | 894858 |  | ŠACHTY KANALIZAČNÍ PLASTOVÉ D 600MM | KUS | 4 | 0 | 0 |  | 0 | 3
PP |  |  |  | - celoprefabrikované betonové šachty, vč. poklopu - komplet vč. podkladního betonu, štěrku, vč. montáže
VV |  |  |  | "ŠD2,3,4,5 4 = 4,000 [A] " "Celkové množství = 4,000 " "Celkem "4 = 4,000 [C]
TS |  |  |  | Položka zahrnuje: - poklopy s rámem z předepsaného materiálu a tvaru - předepsané plastové skruže, dno a není-li uvedeno jinak i podkladní vrstvu (z kameniva nebo betonu). - výplň, těsnění a tmelení spár a spojů, - očištění a ošetření úložných ploch, - předepsané podkladní konstrukce Položka nezahrnuje: - x
P | 14 | 89712 |  | VPUSŤ KANALIZAČNÍ ULIČNÍ KOMPLETNÍ Z BETONOVÝCH DÍLCŮ | KUS | 4 | 0 | 0 |  | 0 | 3
PP |  |  |  | - celoprefabrikované betonové šachty, vč. poklopu - komplet vč. podkladního betonu, štěrku, vč. montáže
VV |  |  |  | "obrubníková 3 = 3,000 [A] " "klasická 1 = 1,000 [B] " "Celkové množství = 4,000 " "Celkem "4 = 4,000 [D]
TS |  |  |  | Položka zahrnuje: - dodávku a osazení předepsaných dílů včetně mříže - výplň, těsnění a tmelení spar a spojů, - opatření povrchů betonu izolací proti zemní vlhkosti v částech, kde přijdou do styku se zeminou nebo kamenivem, - předepsané podkladní konstrukce Položka nezahrnuje: - x
P | 15 | 89943 |  | VÝŘEZ, VÝSEK, ÚTES NA POTRUBÍ DN DO 150MM | KUS | 2 | 0 | 0 |  | 0 | 3
PP
VV |  |  |  | "napojení přípojek UV do stáv. zatrubněné vodoteče 2 = 2,000 [A] " "Celkové množství = 2,000 " "Celkem "2 = 2,000 [C]
TS |  |  |  | Položka zahrnuje: - zejména náklady na osekání trub na útesy, na vysekání otvorů pro zaústění, na obetonování útesu - u výřezu a výseku náklady na ohlášení uzavírání vody, uzavření a otevření šoupat, vypuštění a napuštění vody, odvzdušnění potrubí a pod Položka nezahrnuje: - x
P | 16 | 899632 |  | ZKOUŠKA VODOTĚSNOSTI POTRUBÍ DN DO 150MM | M | 18 | 0 | 0 |  | 0 | 3
PP
VV |  |  |  | "přípojky 18 = 18,000 [A] " "Celkové množství = 18,000 " "Celkem "18 = 18,000 [C]
TS |  |  |  | Položka zahrnuje: - přísun, montáž, demontáž, odsun zkoušecího čerpadla - napuštění tlakovou vodou, dodání vody pro tlakovou zkoušku - montáž a demontáž dílců pro zabezpečení konce zkoušeného úseku potrubí - montáž a demontáž koncových tvarovek - montáž zaslepovací příruby, zaslepení odboček pro armatury a pro odbočující řady Položka nezahrnuje: - x
P | 17 | 899652 |  | ZKOUŠKA VODOTĚSNOSTI POTRUBÍ DN DO 300MM | M | 45 | 0 | 0 |  | 0 | 3
PP
VV |  |  |  | "stoka DN 300 vč. šachet 45 = 45,000 [A] " "Celkové množství = 45,000 " "Celkem "45 = 45,000 [C]
TS |  |  |  | Položka zahrnuje: - přísun, montáž, demontáž, odsun zkoušecího čerpadla - napuštění tlakovou vodou, dodání vody pro tlakovou zkoušku - montáž a demontáž dílců pro zabezpečení konce zkoušeného úseku potrubí - montáž a demontáž koncových tvarovek - montáž zaslepovací příruby, zaslepení odboček pro armatury a pro odbočující řady Položka nezahrnuje: - x
P | 18 | 89980 |  | TELEVIZNÍ PROHLÍDKA POTRUBÍ | M | 45 | 0 | 0 |  | 0 | 3
PP |  |  |  | Prohlídka potrubí, 1x před převzetím kanalizace investorem, zdokumentován TV záznam a protokol, součástí též prověření deformací (ovality) potrubí a spádu potrubí, zpracování a vyhodnocení TV prohlídky v systému ISYBAU.
VV |  |  |  | "45 = 45,000 [A] " "Celkové množství = 45,000 " "Celkem "45 = 45,000 [C]
TS |  |  |  | Položka zahrnuje: - prohlídku potrubí televizní kamerou - záznam prohlídky na nosičích DVD - vyhotovení závěrečného písemného protokolu Položka nezahrnuje: - x
SD |  | 9 |  | Ostatní konstrukce a práce |  |  |  | 0
P | 19 | 96688 |  | VYBOURÁNÍ KANALIZAČ ŠACHET KOMPLETNÍCH | KUS | 3 | 0 | 0 |  | 0 | 3
PP |  |  |  | Odvoz a likvidace v režii zhotovitele.
VV |  |  |  | "stávající šachty + vpusti 3 = 3,000 [A] " "Celkové množství = 3,000 " "Celkem "3 = 3,000 [C]
TS |  |  |  | Položka zahrnuje: - kompletní bourací práce včetně nezbytného rozsahu zemních prací, - veškerou manipulaci s vybouranou sutí a hmotami včetně uložení na skládku, - veškeré další práce plynoucí z technologického předpisu a z platných předpisů, Položka nezahrnuje: - poplatek za skládku, který se vykazuje v položce 0141** (s výjimkou malého množství bouraného materiálu, kde je možné poplatek zahrnout do jednotkové ceny bourání – tento fakt musí být uveden v doplňujícím textu k položce)
P | 20 | 969257 |  | VYBOURÁNÍ POTRUBÍ DN DO 500MM KANALIZAČ | M | 40 | 0 | 0 |  | 0 | 3
PP |  |  |  | Odstranění stávající dešťové kanalizace.
VV |  |  |  | "40 = 40,000 [A] " "Celkové množství = 40,000 " "Celkem "40 = 40,000 [C]
TS |  |  |  | Položka zahrnuje: - veškerou manipulaci s vybouranou sutí a hmotami včetně uložení na skládku - veškeré další práce plynoucí z technologického předpisu a z platných předpisů Položka nezahrnuje: - poplatek za skládku, který se vykazuje v položce 0141** (s výjimkou malého množství bouraného materiálu, kde je možné poplatek zahrnout do jednotkové ceny bourání – tento fakt musí být uveden v doplňujícím textu k položce)

## SO 901
EstiCon |  |  |  | Firma: | [6 empty] | 3
Soupis prací objektu
S | Stavba: | 230049 |  | III/3764 MOST PŘES ÚMOŘÍ V DRNOVICÍCH 3764-2 po DI č.1- SÚS |  |  | SO 901 | 0 |  | 0 | 2
O | Rozpočet: | SO 901 |  | Dopravně inženýrská opatření | [5 empty] | 0.12 | 2
Typ | Poř. číslo | Kód položky | Varianta | Název Položky | MJ | Množství | Cena |  | Cenová soustava | 0.21
[7 empty] | Jednotková | Celkem
0 | 1 | 2 | 3 | 4 | 5 | 6 | 7 | 8 | 9
SD |  | 0 |  | Všeobecné konstrukce a práce |  |  |  | 0
P | 2 | 0271_R |  | POMOC PRÁCE ZŘÍZ NEBO ZAJIŠŤ REGULACI A OCHRANU DOPRAVY | KPL | 1 | 0 | 0 |  | 0 | 3
PP |  |  |  | Přechodná úprava dopravního značení a objízdných tras, včetně údržby a úprav během stavebních prací v souladu s TP66-II.vydání "Zásady pro označování pracovních míst na PK" a splatnými předpisy pro navrhování DZ na PK, vč. vyhlášky č. 294/2015 Sb. Stávající svislé dopravní značky se pro potřeby PDZ zachovají a dle potřeby zakryjí, upraví nebo doplní. Přechodné SDZ (značky, směrovací desky, závory, semaforová souprava, světla) se umístí na nosičích a podkladních deskách včetně nutných přesunů dle jednotlivých fází (etap) výstavby, dodávky, montáže, demontáže, nájmu. Zahrnuje provizorní dopravní značení po celou dobu stavby. Vše v režii zhotovitele.
TS
SD |  | 9 |  | Ostatní konstrukce a práce |  |  |  | 0
P | 3 | 914133 |  | DOPRAVNÍ ZNAČKY ZÁKLADNÍ VELIKOSTI OCELOVÉ TŘ RA2 - DEMONTÁŽ | KUS | 22 | 0 | 0 |  | 0 | 3
PP |  |  |  | Odvoz a likvidace v režii zhotovitele
VV |  |  |  | "22 = 22,000 [A] " "Celkové množství = 22,000 " "Celkem "22 = 22,000 [C]
TS |  |  |  | Položka zahrnuje: - odstranění, demontáž a odklizení materiálu s odvozem na předepsané místo Položka nezahrnuje: - x
P | 4 | 914131 |  | DOPRAVNÍ ZNAČKY ZÁKLADNÍ VELIKOSTI OCELOVÉ TŘ RA2 - DODÁVKA A MONTÁŽ | KUS | 16 | 0 | 0 |  | 0 | 3
PP |  |  |  | Náhrada a doplnění SDZ viz. příloha 07 Návrh trvalého dopravního značení.
VV |  |  |  | "16 = 16,000 [A] " "Celkové množství = 16,000 " "Celkem "16 = 16,000 [C]
TS |  |  |  | Položka zahrnuje: - dodávku a montáž značek v požadovaném provedení Položka nezahrnuje: - x
P | 5 | 914921 |  | SLOUPKY A STOJKY DOPRAVNÍCH ZNAČEK Z OCEL TRUBEK DO PATKY - DODÁVKA A MONTÁŽ | KUS | 10 | 0 | 0 |  | 0 | 3
PP |  |  |  | Náhrada a doplnění SDZ viz. příloha 07 Návrh trvalého dopravního značení.
VV |  |  |  | "10 = 10,000 [A] " "Celkové množství = 10,000 " "Celkem "10 = 10,000 [C]
TS |  |  |  | Položka zahrnuje: - sloupky - upevňovací zařízení - osazení (betonová patka, zemní práce) Položka nezahrnuje: - x
P | 6 | 914923 |  | SLOUPKY A STOJKY DZ Z OCEL TRUBEK DO PATKY DEMONTÁŽ | KUS | 11 | 0 | 0 |  | 0 | 3
PP |  |  |  | včetně odvozu a likvidace v režii zhotovitele
VV |  |  |  | "11 = 11,000 [A] " "Celkové množství = 11,000 " "Celkem "11 = 11,000 [C]
TS |  |  |  | Položka zahrnuje: - odstranění, demontáž a odklizení materiálu s odvozem na předepsané místo Položka nezahrnuje: - x
P | 7 | 915221 |  | VODOR DOPRAV ZNAČ PLASTEM STRUKTURÁLNÍ NEHLUČNÉ - DOD A POKLÁDKA | M2 | 45.363 | 0 | 0 |  | 0 | 3
PP |  |  |  | Dodání a pokládka nátěrového materiálu vč. předznačení a reflexní úpravy strukturální studený plast bez zvučícího efektu.
VV |  |  |  | "přerušovaná tl. 125mm (86+13,5+16,6+17)*0,125 = 16,638 [A] " "plná tl. 125mm (54+30,5+25,3+55+65)*0,125 = 28,725 [B] " "Celkové množství = 45,363 " "Celkem "45,363 = 45,363 [D]
TS |  |  |  | Položka zahrnuje: - dodání a pokládku nátěrového materiálu - předznačení a reflexní úpravu Položka nezahrnuje: - x Způsob měření: - měří se pouze natíraná plocha