## Technická specifikace zařízení
Příloha č. 3 Výzvy k podání nabídky - Technická specifikace předmětu plnění
Multifunkční elektrické tlakové varné zařízení - 1 ks
Parametr |  | Požadavek zadavatele | Příslušný technický parametr nabízeného zařízení (doplnit číselný údaj, resp. ANO/NE)Poznámka
Nové a nepoužité zařízení |  | ANO
Sklopné provedení s automatickým zdvihem košů |  | ANO
Zařízení k tlakovému vaření, musí být v provedení, aby nespadalo pod směrnici o tlakových zařízeních 97/23/ES |  | ANO
Užitná kapacita |  | min. 100
Plocha dna |  | min. 39 dm2
Dno pánve rozděleno na jednotlivé topné zóny - možnost nastavení rozdílných teplot |  | ANO
Kapacita při vaření v GN |  | min. 2x GN 1/1-195
Délka (maximální rozměry stroje z důvodu vestavby do stávajícího varného bloku) |  | max. 1100 mm
Maximální el. instalovaný příkon 22 kW (z důvodu nedostatečného volného příkonu v kuchyni) |  | ANO
Ovládání pomocí dotykové obrazovky (rezistivní nebo kapacitní) v českém jazyce |  | ANO
Přednastavené varné programy |  | min. 7
Vytváření a ukládání receptů v českém jazyce |  | ANO
Ovládací display ve výšce |  | min. 850 mm
Vpichovaná potravinová sonda |  | min. 6ti bodová
Funkce: | smažení | ANO
| grilování | ANO
| vaření ve vodě | ANO
| vaření mléčných produktů | ANO
| vaření v páře | ANO
| nízkoteplotní dlouhodobé vaření | ANO
| vaření souvisle | ANO
| vyření v gastronádobách a varných koších např. těstovin | ANO
| fritování | ANO
| delta T vaření | ANO
| udržování na nastavené teplotě | ANO
Rozsah nastavení teploty |  | min. 50 - max. 250 °C
Automatické napouštění vody s přednastavením množství s přesností min. na 1 l |  | ANO
Možnost vypouštění vody bez nutnosti sklápění (do odpadu) |  | ANO
Celonerezová vana z materiálu min. AISI 304 |  | ANO
Integrovaná elektrická zásuvka 230 V s příkonem 0,5 kW |  | ANO
USB port pro aktualizaci softwarwe |  | ANO
Řízení spotřeby energie |  | ANO
Sprcha pro čištění stroje s automatickým navíjením |  | ANO
Schválení provozu stroje bez dozoru "noční vaření" |  | ANO
Komunikace mezi spotřebičem a řídícím systémem dle normy DIN 18875 |  | ANO
Komunikace mezi spotřebičem a řídícím systémem dle normy DIN 18875 |  | ANO
Maximální spotřeba el. energie na kg vody dle DIN 18873-5:2016-02 nebo maximum |  | doložit prohlášení výrobce
Maximální čas zavaření min. vsádky 100 l vody dle DIN 18873-5:2016-02 |  | doložit prohlášení výrobce
Záruční doba 24 měsíců |  | ANO
Čas dojezdu v případě havarijního zásahu (od nahlášení) |  | max. 45 min.
Základní vybavení příslušenství
| stěrka + čistící houbička | 1 ks + 1 ks
| koš varný + koš fritovací | 2 ks + 2 ks
| rošt na dno pánve | 2 ks
| rameno pro automatické zdvíhání a spouštění | 1 ks
| sítko | 1 ks
| kopist velká nerez | 1 ks
Poznámka:
Dodavatel povinně vyplní sloupec "Příslušný technický parametr nabízeného zařízení" (poslední sloupec vpravo).
Dodavatel ke každé položce parametru doplní ANO v případě, že zařízení daný parametr obsahuje, nebo NE v případě, že daný parametr neobsahuje. Nebude-li nabízené zařízení splňovat některý parametr, bude nabídka vyřazena.
V případě, že je ve sloupci "Požadavek zadavatele" uveden číselný parametr, doplní dodavatel do sloupce "Příslušný technický parametr nabízeného zařízení" hodnotu tohoto požadovaného parametru, či napíše čím je případně položka nahrazena nebo, kde je obsažena v jiné položce.
V případě, že v zadání není uvedena minimální nebo maximální požadovaná hodnota, tak povolená tolerance požadovaných hodnot parametru je ±10 %.