## techn.spec_podlahy
Příloha č. 3 - Technická specifikace
Minimální technické požadavky - oprava podlah v pokojích pacientů lůžkové části nemocnice
Dodavatel vyplní cenu za jednotku v Kč bez DPH - šedá část tabulky
Oprava podlah v pokojích pacientů
popis | množství | jednotka | Cena za jednotku v Kč bez DPH | Cena celkem v Kč bez DPH
Demontáž původní krytiny včetně soklů | 812 | m2 |  | 0
Ekologická livkidace původní krytiny | 812 | m2 |  | 0
Přebroušení a vysátí podkladu | 812 | m2 |  | 0
Oprava prasklin a výtluků na podkladu 30% | 244 | m2 |  | 0
Penetrace podkladu savého | 812 | m2 |  | 0
Stěrkování nivelační stěrkou do 5mm | 812 | m2 |  | 0
Montáž PVC včetně svařování a šnůry | 812 | m2 |  | 0
Montáž okopových lišt | 697 | bm |  | 0
Bezbariérové řešení vstupních otvorů | 46 | ks |  | 0
Vysoce zátěžová jednovrstvá homogenní vinylová podlahová krytina. Celková tloušťka 2 mm. Povrchová úprava nevyžadující aplikaci ochranných emulzí chránící před chemickými látkami. Bez obsahu těžkých kovů a ftalátů spadajících do skupiny CMR. | 893 | m2 |  | 0
Lišta okopová v=60mm | 730 | bm |  | 0
Stěrka nivelační třída C25 | 6100 | kg |  | 0
Spotřební materiál na opravu podkladu | 812 | m2 |  | 0
Přesun hmot do 2.NP | 1 | kpl |  | 0
Cena celkem bez DPH: |  |  |  | 0
|  |  | sazba DPH | cena v Kč vč. DPH
|  |  | 21% | 0