## 0_Uvodní list
PŘÍLOHA Č. 5C DOKUMENTACE VÝBĚROVÉHO ŘÍZENÍ Technická specifikace a Předloha pro zpracování ceny plnění pro část 3 veřejné zakázky Instrukce pro vyplnění: Jednotlivé jednotkové ceny uvedené účastníkem v této příloze č. 5C dokumentace výběrového řízení musí být stejné jako u příslušných položek účatníkem doplněné v příloze č. 6C dokumentace výběrového řízení. V případě, že účastník uvede rozdílné jednotkové ceny u příslušné položky produktu v příloze č. 5C a příloze č. 6C dokumentace výběrového řízení, nebude jeho nabídka hodnocena a účastník bude vyloučen z výběrového řízení. Zadavatel si vyhrazuje právo vyřadit nabídku, v níž bude u některé z jednotkových cen v této příloze (zaokrouhlených na dvě desetinná místa) uvedena nulová, záporná nebo žádná hodnota. Účastník vyplní jednotkovou cenou pouze pole podbarvená zelenou barvou. Účastník není oprávněn zasahovat jakýmkoliv způsobem do ostatních polí, která nejsou podbarvena zelenou barvou, účastník tato pole nesmí nikterak upravit či přepsat či vymazat či jinak změnit jejich strukturu či obsah či velikost, přidat další pole či jakkoliv měnit strukturu či údajů těchto polí či zadavatelem předpřipravených matematických vzorců. Účastník je povinen jednotlivé jím uváděné číselné údaje a jednotkové ceny zaokrouhlit s přesností na dvě desetinná místa. Účastník je povinen uvést jednotkové ceny na všech listech této přílohy výběrového řízení.

## 1_Zámkové mechanismy a šroubení
ZÁMKOVÉ MECHANISMY A ŠROUBENÍ
Název zboží | ks | cena s DPH/1 ks
Zámek zadlab., obyč.dozický klíč, zádlab 60 mm, rozteč 72 mm. | 1
Štít dveřní, dozický klíč, rozteč 72 mm. Dveřní štít pro obyčejný klíč, rozteč osa zámek - klika 72 nebo 90mm. Materiál hliník, polomatný broušený povrch. Vnější rozměr štítu 220 x 38mm. Uložení kliky v plastovém kruhovém pouzdru. | 1
Zámek zadlab., dozický klíč, zádlab 80 mm, rozteč 72 mm. Usnadní otevírání a zavírání pravých i levých dveří. | 1
Štít dveřní, dozický klíč, rozteč 90 mm. Dveřní štít pro obyčejný klíč, rozteč osa zámek - klika 72 nebo 90mm. Materiál hliník, polomatný broušený povrch. Vnější rozměr štítu 220 x 38mm. Uložení kliky v plastovém kruhovém pouzdru. | 1
Zámek zadlab., dozický klíč, zádlab 80 mm, rozteč 90 mm. | 1
Zámek zadlab., dozický klíč, zádlab 60 mm, rozteč 90 mm. | 1
Vložka Cylindrická. Stavební vložka s oboustranným otevíracím mechanismem. Vnitřní sestava z 5 stavítek pro zajištění bezpečného uzamčení. Poniklovaná mosaz, Certifikace EN 1303/2015. Součástí balení jsou 3 klíče a 2 šrouby o 50 + 60 mm. 30/35 NI | 1
Zámek visací délka 63 mm. Litinový visací zámek s antikorozní úpravou. | 1
Zámek visací délka 52 mm. Litinový visací zámek s antikorozní úpravou. | 1
Zámek visací délka 45 mm. Litinový visací zámek s antikorozní úpravou. | 1
Zámek visací délka 38 mm. Litinový visací zámek s antikorozní úpravou. | 1
Zámek zadlab. vložkový, zádlab 80 mm, rozteč 90 mm. Použití oboustranné - pravé / levé (jednoduchá přestavba). | 1
Zámek zadlab. vložkový, zádlab 60 mm, rozteč 90 mm. Použití oboustranné - pravé / levé (jednoduchá přestavba). | 1
Štít dveřní vložkový, rozteč 90 mm. Dveřní štít pro obyčejný klíč, rozteč osa zámek - klika 72 nebo 90mm. Materiál hliník, polomatný broušený povrch. Vnější rozměr štítu 220 x 38mm. Uložení kliky v plastovém kruhovém pouzdru. | 1
Štít dveřní vložkový, rozteč 72 mm. Dveřní štít pro obyčejný klíč, rozteč osa zámek - klika 72 nebo 90mm. Materiál hliník, polomatný broušený povrch. Vnější rozměr štítu 220 x 38mm. Uložení kliky v plastovém kruhovém pouzdru. | 1
Zámek zadlab.vložkový, zádlab 60 mm, rozteč 72 mm. Použití oboustranné - pravé / levé (jednoduchá přestavba). | 1
Kování klika+klika ZN bez štítků | 1
Dveřní štít vložkový klika+koule, ZN | 1
Naložený závěs nábyt.s podložkou. Klasický naložený závěs na dvířka do kuchyně či obývacího pokoje. Úhel otevření závěsu110°.Úhel otvírání 110° Průměr misky 35 mm. Výška misky 11,2. Pro dvířka tloušťky 14 - 24 mm. Rozteč 45 mm. Vrtání závěsu 45 mm. Výška podložky 2mm. Vrtání misky závěsu 35 x 11,3mm | 1
Vložený závěs nábyt.s podložkou. upevnění do dvířka na vrut upevnění do korpusu na podložku nasunutím úhel otevření 110°, hloubka vrtání pro misku 13mm, průměr misky 35mm, délka ramínka 66,5-68mm, pro tloušťku dveří 16-24mm | 1
Skříňová petlice zástrčná rovná délka 125 ZN. Zástrč rovná 125 mm Zn 12182 (10 ks). rozměr: 125 mm materiál: pozink | 1
Šroubovací pant s hřebem 60 M8 TKZ 9604. k zašroubování do okenního rámu a křídla, hřeb zabraňuje pootočení závěsu.Průměr pantu (vnější): 15 mm. Únosnost / ks (v kg): 15.00. Typ závěsu: Kompletní závěs. Orientace dveří nebo okna: Pro pravé i levé okno (rám). Ukončení výrobku: Bez ozdoby. Materiál výrobku (převažující): Ocel. Uchycení závěsu: K zašroubování. Průměr závitu svorníku(ů): M8 | 1
Petlice kloubová délka 100 mm P, Materiál: ocelový plech. Dvoukloubová | 1
Petlicekloubová délka 160 mm,Materiál: ocelový plech. Dvoukloubová | 1
Zásuvkový zámek CL-X-850. Celokovový zásuvkový zámek galvanicky pokovený, dva kusy cylindrických klíčků. | 1
Mosazný kazetový pant š. 20 x d. 30 mm. H: 30mm. L: 20mm C: 0,5mm. Otvory o průměru: 2,2mm | 1
Mosazný kazetový zámek š. 38 mm x d. 30 mm. matriál mp - mosaz, základní povrchová úprava 06 - leštěná mosaz | 1
Dveřní závěs KZ80ZN. Surový závěs dveřní bez povrchové úpravy. Pant na obě strany dveří. Délka 80 mm. 0,08g. | 1
Uzávěr pákový-bednový závěs 90 mm, nezamykatelný materiál pozinkovaná ocel | 1
Závěs na rozkládací stoly nikl, hloubka pantu 7,4 mm. Zapuštěné do povrchu, tloušťka 7 mm, průměr vrtání 35 mm, délka při 180° je 55 mm, 6 zapuštěných otvorů pro šrouby. Materiál ocel, povrch úprava zinkovaný. | 1
Dveřní šroubovací závěs délka 63 mm. Závěs dveřní 60/10 M8/50 mm Zn ŽL Rozměry: 60/10 M8/50 mm Materiá: ocel, zinek žlutý Barva: žlutá , otočné spojení dřevěných dveří s polodrážkou a dřevěné zárubně | 1
Kazetový pant šíře 15mm x délka 30 mm, Filigránský kazetový závěs, Poloviny závěsu se otáčejí kolem volného kolíku. Montáž - přišroubováním. Materiál: pomosazená ocel, zlatá barva. Materiál ocel, povrch.úprava mosaz. | 1
Kazetový pant šíře 15 mm x délka 20 mm. Filigránský kazetový závěs, Poloviny závěsu se otáčejí kolem volného kolíku. Montáž - přišroubováním. Materiál: pomosazená ocel, zlatá barva. Materiál ocel, povrch.úprava mosaz. | 1
Kloubový závěs šíře 40 mm x délka 25 mm. Ocelový pant - kloubový závěs obdelníkového tvaru. Celkový rozměr: 40 x 25 mm. Rozměr ramen (bez kloubu): 10 x 40 mm Průměr kloubu: 5 mm. Síla plechu: 1 mm. Materiál: ocelový plech. Povrchová úprava: galvanický zinkochromát. Počet děr: 4. Průměr děr: 3,5 mm | 1
Kloubový závěs šíře 40 mm x délka 40 mm. Ocelový pant - kloubový závěs obdelníkového tvaru, Celkový rozměr: 40 x 40 mm. Rozměr ramen (bez kloubu): 18 x 40 mm Průměr kloubu: 5 mmSíla plechu: 1 mm Materiál: ocelový plech Povrchová úprava: galvanický zinkochromát Počet děr: 4 Průměr děr: 3,5 mm | 1
Klavírový závěs 20x600mm, pomosazený, hmotnost 108 g, Materiál: Ocel. Šířka: 20 mm. Výška: 3 mm. Délka: 600 mm | 1