## SERVERY
Název položky: | Server
Popis položky: | 3 kusy serverů, vhodných pro použití v jednom clusteru virtualizační platformy VMware vSphere 8
Počet kusů: | 3 ks
Základní vlastnosti a specifikace jedné položky a příslušenství |  | Účastníkem nabízená hodnota
Specifikace a požadavky na funkcionalitu | Minimální požadavky
Provedení: | Rackmount server, provedení 1U nebo 2U. Maximální montážní hloubka 100 cm. Dodání včetně ližin a montážních šroubů. Server s barevně označenými vnitřními hot-plug komponenty.
Vhodný pro použití v clusteru: | ANO
Nonstop provoz: | ANO
Zdroj: | Dva plně redundantní zdroje (osazeny oba kusy) s certifikací min. Titanium dle 80 Plus. Možnost výměny zdroje za chodu serveru (hotswap). Aktivní chlazení zdroje. Výkon zdroje adekvátně dimenzovaný s ohledem na technické parametry serveru - zdroj musí mít dostatek výkonu pro provoz serveru s jedním zdrojem pro případ výpadku druhého zdroje. Součástí celé dodávky je jeden originální náhradní zdroj navíc.
Chlazení: | Aktivní chlazení, za chodu měnitelné ventilátory (hotswap). V případě serveru s možností volby provedení ventilátorů, požadujeme osadit nejvýkonnější verze ventilátorů. Automatické řízení otáček pomocí PWM. Z výroby osazeny všechny dostupné pozice. Součástí celé dodávky je jeden originální náhradní ventilátor navíc.
Procesor: | Dvouprocesorové provedení, 16 jader / 32 vláken na jeden CPU (celkem 32 jader / 64 vláken pro server). Minimální základní (BASE, nikoliv Turbo) frekvence CPU 3,40 GHz, min. 64 MB cache, podpora min. 2 TB RAM. Přítomnost virtualizačních instrukcí podmínkou. Výkon procesoru v multithread alespoň 56000 bodů v PASSMARK.
Operační paměť : | min. 1024 GB (1 TB) operační paměti DDR5 s korekcí chyb ECC a s rychlostí min. 6400 MT/s. Frekvence operační paměti musí být podporovaná samotným procesorem.
Pevné disky: | 2x SSD disk, provozovaný v HW RAID1 (zrcadlení). Minimální kapacita SSD 480 GB. Typ paměťových buněk MLC nebo TLC, třída určení disku Datacenter. Disky musí být optimalizované pro provoz hypervizoru ESXi virtualizační platformy Vmware a optimalizované jako bootovací zařízení pro OS.
Diskový řadič: | Základní diskový řadič s podporou HW RAID1. (SW RAID1 není přípustný). Mimo dvou disků v RAID1 pro provoz hypervisoru musí server umožnit dodatečnou instalaci min. dvou dalších hotswap SSD/HDD v poli RAID1. Řadič musí podporovat automatický rebuild pole RAID1 po výměně vadného disku za nový. Nativní podpora VMware vSphere 8.
Síťová konektivita: | min. 2x 10 Gbps SFP+ port včetně osazených plně kompatibilních optických SFP+ modulů typu SM 9/125 LR.
FC konektivita: | 2x min. 32 Gbps FC port včetně osazených plně kompatibilních FC modulů. Dodané FC moduly musí být plně kompatibilní s FC moduly dodávanými s FC switchi a diskovými poli.
Management: | 1x nesdílený RJ45 port pro OOB vzdálenou správu serveru.
Správa serveru: | Plně licencovaný management serveru s doživotní, časově neomezenou licencí bez jakýchkoliv funkčních omezení. Možnost vzdáleného přístupu do BIOSu serveru, možnost vzdáleného vypnutí / zapnutí / restartu / cold restartu serveru, možnost vzdáleného zavádění instalačních médii OS (bootování z ISO). KVM bez omezení. Možnost monitoringu HW komponent, kompatibilita se SNMP protokoly. Rozhraní managementu musí být plně HTML5 kompatibilní, JAVA není přípustná. Systém správy serveru musí umožňovat automatickou aktualizaci svého firmwaru při vydání nové verze, např. v době nižšího vytížení serveru. Restartování managementu serveru musí být možné nezávisle na běhu samotného serveru. Management serveru musí poskytovat funkci uzamčení konfigurace celého serveru nebo vybraných komponent. Digitální otisk konfigurace serveru musí být bezpečně uložen, například na integrovaném TPM čipu serveru. Jakýkoli pokus o neoprávněný zásah do systému musí být detekován, přičemž následně nesmí být možné server spustit (nabootovat) bez zadání příslušného hesla k zámku a provedení revize změn.
OS: | Plná kompatibilita s virtualizační platformou VMware vSphere 7/8 a novější. Plná kompatibilita s OS Windows Server 2022. Nabízený server musí být uveden v compatibility listu virtualizační platformy VMware včetně jeho jednotlivých dílčích komponent (síťové karty, řadiče). Ovladače všech v serveru použitých komponent musí být nativně obsazeny a podporovány Hypervizorem VMware ESXi verze 8.
Další požadavky: | Přímá dostupnost min. 2 portů USB 3.2 a VGA portu. Server musí umožňovat instalaci min. 2 slotů PCIe 5.0 a min. 2 slotů OCP 3.0. Na přední straně serveru stavové kontrolky signalizující chod serveru, činnost sítě, kontrolka výstrahy, popřípadě i disků. Poziční LED indikátor na přední i zadní straně serveru. Součástí dodávky je i uzamykatelný bezpečnostní panel (BEZEL).
Firmware: | Na všech serverech (i jeho dílčích komponentech) nainstalován poslední dostupný firmware i BIOS. Firmware musí být možné instalovat buď formou online aktualizace z managementu serveru za pomocí grafického průvodce nebo formou instalačního média typu instalačního servicepacku, který musí být volně ke stažení na stránkách výrobce serveru. Server taktéž musí umožnit ruční instalaci konkrétního firmware jednotlivých komponent.
Jakost: | Produkt musí být nový, nepoužitý. Repasovaný či vystavený kus není přípustný. Produkt musí být určený pro evropský trh a musí splňovat všechny české platné normy. Všechny v serveru instalované komponenty musí být třídy Enterprise a musí být originální, výrobcem serveru schválené díly. OEM či alternativní komponenty nejsou přípustné.
Zalicencování pro hypervisor | Zalicencování všech serverů pro provoz virtualizační platformy VMware vSphere 8 Standard (případně novější, je-li dostupný) včetně vCenter serveru. Upřednostněna permanentní licence, pokud je k dispozici pouze subscription, pak zalicencování min. na dobu 5 let (tzn. minimální délka předplatného musí být shodná s délkou požadované záruky). Zadavatel účet u VMware/Broadcom vlastní, ID účtu pro spárování licencí sdělí dodatečně.
Zalicencování pro OS | Zalicencování všech serverů pro OS Windows Server 2022 Datacenter. Typ licence s možností downgrade VM serverů na WS2016 či WS2019 (zadavatel z technologických důvodů používá VM s OS Windows Server 2016 i 2022). Zadavatel licence CAL2022 vlastní.
Záruční podmínky: | Záruka v délce trvání 5 let s garantovaným servisem s reakcí do 4 hodin na místě od nahlášení incidentu na podporu. Technická podpora dostupná nepřetržitě, 24 hodin denně, 365 dní v roce. Telefonická odezva musí být zajištěna do 15 minut od nahlášení problému. Servisní zásahy jsou realizovány přímo výrobcem hardwaru. Opravy probíhají výhradně v místě instalace zařízení. Musí být zajištěna možnost automatického vytvoření servisního požadavku přímo u výrobce – server musí být schopen automatizovaně detekovat závady a předávat je na helpdesk výrobce. Podpora musí zahrnovat nárok na aktualizace softwaru a firmwaru všech komponent serveru. Internetová podpora musí umožňovat ověření typu a délky záruky a také stahování aktuálních ovladačů, firmwaru, softwaru a uživatelské dokumentace, a to adresně podle zadaného sériového čísla zařízení.
Ostatní: | Dodání serverů včetně montáže HW, oživení a instalace SW dle požadavků zadavatele. Součástí instalace je migrace virtuálních serverů ze staré VMware farmy.

## FIBRE CHANNEL
Název položky: | FibreChannel switch
Popis položky: | 2 kusy Fibre Channel switchů, vhodných pro provozování redundantní SAN sítě v clusteru postaveném na virtualizační platformě Vmware vSphere 8
Počet kusů: | 2 ks
Základní vlastnosti a specifikace jedné položky a příslušenství: |  | Účastníkem nabízená hodnota
Specifikace a požadavky na funkcionalitu | Minimální požadavky
Provedení: | Rackmount, provedení 1U, maximální montážní hloubka 100 cm, dodání včetně ližin a montážních šroubů
Nonstop provoz: | ANO
Počet portů: | min. 24 portů
Typ portů: | FC porty, kompatibilní s 32 Gbps moduly. Musí být zaručena kompatibilita s dodávanými FC moduly u serverů a diskových polí. Zalicencovány všechny potřebné porty pro provoz všech dodávaných zařízení (3 hypervisorů a čtyř diskových polí), včetně alespoň 4 kusů rezervních portů na každém FC switchi. Zadavatel přepokládá, že dodávaný HW bude tvořit jeden samostatný funkční celek tzn. FC switche budou plnit redundantní funkci.
Management: | Možnost managementu (vzdálené správy) přes LAN rozhraní, vše plně licencováno bez funkčních i časových omezení.
Napájení: | Redundantní zdroj
Chlazení: | Aktivní chlazení
Další požadavky: | Dodání včetně FC modulů, kompatibilních s moduly osazenými v dodávaných serverech a polích.
SW: | Doživotní permanentní licence bez funkčních omezení. Management musí podporovat grafické rozhraní, včetně podpory zónování a konfigurace redundance.
Kabeláž: | Dodání včetně příslušné kabeláže pro propojení dodávaných serverů a diskových polí. Alespoň 4 kusy náhradních kabelů navíc. Zadavatel předpokládá, že dodávané servery a disková pole budou plnit jeden funkční celek.
Jakost: | Produkt musí být nový, nepoužitý, musí být určen pro evropský trh a musí splňovat veškeré platné české normy. Musí být zajištěna 100% kompatibilita s dodávanými servery a diskovými poli.
Záruční podmínky: | Záruka v délce trvání 5 let s garantovaným servisem s reakcí do 4 hodin na místě od nahlášení incidentu na podporu. Technická podpora dostupná nepřetržitě, 24 hodin denně, 365 dní v roce. Telefonická odezva musí být zajištěna do 15 minut od nahlášení problému. Servisní zásahy jsou realizovány přímo výrobcem hardwaru. Opravy probíhají výhradně v místě instalace zařízení. Musí být zajištěna možnost automatického vytvoření servisního požadavku přímo u výrobce – server musí být schopen automatizovaně detekovat závady a předávat je na helpdesk výrobce. Podpora musí zahrnovat nárok na aktualizace softwaru a firmwaru všech komponent serveru. Internetová podpora musí umožňovat ověření typu a délky záruky a také stahování aktuálních ovladačů, firmwaru, softwaru a uživatelské dokumentace, a to adresně podle zadaného sériového čísla zařízení.

## DISKOVÁ POLE FC SSD
Název položky: | Diskové pole FC SSD
Popis položky: | 2 kusy vysokorychlostních fiberchannel diskových polí pro databázové a aplikační servery, provozované v clusteru postaveném na virtualizační platformě Vmware vSphere 8
Počet kusů: | 2 ks
Základní vlastnosti a specifikace jedné položky a příslušenství: |  | Účastníkem nabízená hodnota
Specifikace a požadavky na funkcionalitu | Minimální požadavky
Provedení: | Rackmount, provedení 2U. Maximální montážní hloubka 100 cm. Dodání včetně ližin a montážních šroubů.
Nonstop provoz: | ANO
Možnost přidání rozšiřujících jednotek: | ANO
Počet pozic pro disky: | 24 kusů 2,5" pozic pro SATA/SAS nebo NVMe. Podpora SSD s kapacitou min. 30 TB.
Dodávaná minimální čistá kapacita pole | Zadavatel předpokládá vytvoření jednoho velkého oddílu o maximální kapacitě (plné využití osazených disků) s odolností vůči selhání až dvou disků (RAID6), namapovaného k hypervisorům Vmware.
Počet dodaných disků | min. 12 osazených kusů + součástí celé dodávky 2 náhradní kusy navíc.
Parametry SSD | Kapacita jednoho disku min. 1,92 TB, rozhraní SAS 12Gb/s nebo NVMe, typ paměťových buněk MLC nebo TLC (QLC nepřípustné). Hotswap provedení. Třída disku Datacenter a disk musí být předurčen pro provoz polích RAID. Záruka na disk min. 5 let. Vhodné pro provoz databázových serverů.
Napájení: | Plně redundantní hotswap zdroje s výkonnostní rezervou pro přidání dalších disků. Účinnost zdroje min. Platinum dle 80 Plus.
Parametry diskového pole: | Redundantní řadič schopný pracovat v režimu active-active, podpora RAID polí typu 0, 1, 5, 6. Diskové pole musí být odolné vůči selhání až dvou disků současně, to bez ztráty dat. Aktivní chlazení celého diskového pole.
Další požadavky | Úložiště má OS oddělený od ukládaných dat, možnost přidání dalších rozšiřujících jednotek pro další disky. Součástí je uzamykatelný čelní bezpečnostní panel (BEZEL).
Management: | Možnost vzdálené správy přes LAN rozhraní, plná, doživotní a časově neomezená licence. Plné HTML5 grafické rozhraní. Rozhraní JAVA není přípustné. Podpora online aktualizací firmwaru řadiče a disků bez přerušení provozu diskového pole. Možnost nastavení automatické notifikace dostupnosti nových verzí firmware. Možnost diagnostiky stavu diskového pole zahrnující kontrolu aktuálnosti a shody firmware v jednotlivých discích, řadičích a rozšiřujicích jednotkách. Diagnostika stavu diskového pole musí umožnovat i diagnostiku stavu ventilátorů, napájecích zdrojů a řadičů. Možnost exportu reportu z provedené diagnostiky diskového pole s navrženými doporučenými akcemi. Možnost naplánování a automatického provedení diagnostiky diskového pole. V případě nutnosti zalicencování funkce diagnostiky stavu diskového pole požadujeme dodávku licence na dobu minimálně 5 let.
Síťové rozhraní: | min. 2x FC port na každém řadiči, kompatibilní s 32 Gbps, osazené plně kompatibilní moduly. Zajištěna kompatibilita s moduly dodanými v serverech a FC switchích. Zadavatel předpokládá provoz min. na standardu FC 16 Gbps. Dedikovaný RJ45 management port.
Jakost: | Produkt musí být nový, nepoužitý, musí být určen pro evropský trh a musí splňovat veškeré platné české normy. Musí být zajištěna 100% kompatibilita s dodávanými servery a diskovými poli.
Certifikace: | Úložiště musí být certifikováno pro použití ve virtualizační platformě Vmware vSphere a zálohovací řešení VEEAM
Kompatibilita: | Všechna dodávaná disková pole a servery musí být z důvodu zajištění 100% kompatibility a jednotné správy od jednoho identického výrobce. Všechny dílčí komponenty musí být originální díly schválené výrobcem daného zařízení a musí se jednat o komponenty určené pro provoz v datových centrech.
Záruka: | Záruka v délce trvání 5 let s garantovaným servisem s reakcí do 4 hodin na místě od nahlášení incidentu na podporu. Technická podpora dostupná nepřetržitě, 24 hodin denně, 365 dní v roce. Telefonická odezva musí být zajištěna do 15 minut od nahlášení problému. Servisní zásahy jsou realizovány přímo výrobcem hardwaru. Opravy probíhají výhradně v místě instalace zařízení. Musí být zajištěna možnost automatického vytvoření servisního požadavku přímo u výrobce – server musí být schopen automatizovaně detekovat závady a předávat je na helpdesk výrobce. Podpora musí zahrnovat nárok na aktualizace softwaru a firmwaru všech komponent serveru. Internetová podpora musí umožňovat ověření typu a délky záruky a také stahování aktuálních ovladačů, firmwaru, softwaru a uživatelské dokumentace, a to adresně podle zadaného sériového čísla zařízení.

## DISKOVÁ POLE FC HDD
Název položky: | Diskové pole FC HDD
Popis položky: | 2 kusy vysokokapacitních fiberchannel diskových polí pro běžné virtuální servery, provozované v clusteru postaveném na virtualizační platformě Vmware vSphere 8
Počet kusů: | 2 ks
Základní vlastnosti a specifikace jedné položky a příslušenství: |  | Účastníkem nabízená hodnota
Specifikace a požadavky na funkcionalitu | Minimální požadavky
Provedení: | Rackmount, provedení 2U. Maximální montážní hloubka 100 cm. Dodání včetně ližin a montážních šroubů.
Nonstop provoz: | ANO
Možnost přidání rozšiřujících jednotek: | ANO
Počet pozic pro disky: | 12 kusů 3,5" pozic pro SATA/SAS HDD. Podpora HDD s kapacitou min. 24 TB.
Dodávaná minimální čistá kapacita pole | Zadavatel předpokládá vytvoření jednoho velkého oddílu o maximální kapacitě (plné využití osazených disků) s odolností vůči selhání až dvou disků (RAID6), namapovaného k hypervisorům Vmware.
Počet dodaných disků | osazených 12 kusů + součástí celé dodávky 2 náhradní kusy navíc
Parametry HDD | Kapacita disku min. 16 TB, rozhraní SAS 12Gb/s, min. 7200 otáček, min, 256 MB cache. Hotswap provedení. Třida disku Datacenter a disk musí být předurčen pro provoz polích RAID. Disk nesmí využívat SMR technologii zápisu, záruka na disk min. 5 let.
Napájení: | Plně redundantní hotswap zdroje s výkonnostní rezervou pro přidání dalších disků. Účinnost zdroje min. Platinum dle 80 Plus.
Parametry diskového pole: | Redundantní řadič schopný pracovat v režimu active-active, podpora RAID polí typu 0, 1, 5, 6. Diskové pole musí být odolné vůči selhání až dvou disků současně, to bez ztráty dat. Aktivní chlazení celého diskového pole.
Další požadavky | Úložiště má OS oddělený od ukládaných dat, možnost přidání dalších rozšiřujících jednotek pro další disky. Součástí je uzamykatelný čelní bezpečnostní panel (BEZEL).
Management: | Možnost vzdálené správy přes LAN rozhraní, plná, doživotní a časově neomezená licence. Plné HTML5 grafické rozhraní. Rozhraní JAVA není přípustné. Podpora online aktualizací firmwaru řadiče a disků bez přerušení provozu diskového pole. Možnost nastavení automatické notifikace dostupnosti nových verzí firmware. Možnost diagnostiky stavu diskového pole zahrnující kontrolu aktuálnosti a shody firmware v jednotlivých discích, řadičích a rozšiřujicích jednotkách. Diagnostika stavu diskového pole musí umožnovat i dagnostiku stavu ventilátorů, napájecích zdrojů a řadičů. Možnost exportu reportu z provedené diagnostiky diskového pole s navrženými doporučenými akcemi. Možnost naplánování a automatického provedení diagnostiky diskového pole. V případě nutnosti zalicencování funkce diagnostiky stavu diskového pole požadujeme dodávku licence na dobu minimálně 5 let.
Síťové rozhraní: | min. 2x FC port na každém řadiči, kompatibilní s 32 Gbps, osazené plně komplatibilní moduly. Zajištěna kompatibilita s moduly dodanými v serverech a FC switchích. Zadavatel předpokládá provoz min. na standardu FC 16 Gbps. Dedikovaný RJ45 management port.
Jakost: | Produkt musí být nový, nepoužitý, musí být určen pro evropský trh a musí splňovat veškeré platné české normy. Musí být zajištěna 100% kompatibilita s dodávanými servery a diskovými poli.
Certifikace: | Úložiště musí být certifikováno pro použití ve virtualizační platformě Vmware vSphere a zálohovací řešení VEEAM
Kompatibilita: | Všechna dodávaná disková pole a servery musí být z důvodu zajištění 100% kompatibility a jednotné správy od jednoho identického výrobce. Všechny dílčí komponenty musí být originální díly schválené výrobcem daného zařízení a musí se jednat o komponenty určené pro provoz v datových centrech.
Záruka: | Záruka v délce trvání 5 let s garantovaným servisem s reakcí do 4 hodin na místě od nahlášení incidentu na podporu. Technická podpora dostupná nepřetržitě, 24 hodin denně, 365 dní v roce. Telefonická odezva musí být zajištěna do 15 minut od nahlášení problému. Servisní zásahy jsou realizovány přímo výrobcem hardwaru. Opravy probíhají výhradně v místě instalace zařízení. Musí být zajištěna možnost automatického vytvoření servisního požadavku přímo u výrobce – server musí být schopen automatizovaně detekovat závady a předávat je na helpdesk výrobce. Podpora musí zahrnovat nárok na aktualizace softwaru a firmwaru všech komponent serveru. Internetová podpora musí umožňovat ověření typu a délky záruky a také stahování aktuálních ovladačů, firmwaru, softwaru a uživatelské dokumentace, a to adresně podle zadaného sériového čísla zařízení.

## VIRTUALIZAČNÍ SOFTWARE
Název položky: | Virtualizační SW
Popis položky: | Licence pro serverovou virtualizaci kompatibilní se stávající virtualizační platformou VMware vSphere Standard v aktuální verzi.
Počet kusů: | 1 komplet
Základní vlastnosti a specifikace jedné položky a příslušenství: |  | Účastníkem nabízená hodnota
Specifikace a požadavky na funkcionalitu | Minimální požadavky
Předplatné včetně podpory výrobce v režimu 24/7 na dobu minimálně 12 měsíců pro všechny nabízené servery (tj. 3 virtualizační servery) | Kompatibilita se stávající virtualizační platformou VMware vSphere ve verzi Standard, možnost začlenění do stávajího clusteru VMware vSphere.