## List1
Příloha č. 1 Výzvy k podání nabídek
Specifikace dodávky projektu revitalizace zahrady
Domov Božice, příspěvková organizace, Božice 188, 671 64, Božice IČO: 45671877
Technická specifikace: | Projekční práce
Základní požadavky na projekční práce (musí obsahovat)
Projekční práce na základě studie | ANO/NE
Založení trávníku min. 3.175 m2 | ANO/NE
Založení mlatových cest min. 791 m2 | ANO/NE
Založení dlážděných povrchů min. 540 m2 | ANO/NE
Stavební prvky/zídky výška 45cm/h50 min. 70 bm | ANO/NE
Altán 8x3x4,5m dřevěný + studie a PD - 1 ks | ANO/NE
mobiliář na základě studie | ANO/NE
Pergola dřevěná 3500x 2500 (šxv) min. 14 bm | ANO/NE
Výsadba stromů 8/10 - min. 21 kusů | ANO/NE
Výsadba keřů - min. 50 kusů | ANO/NE
Trvalkové výsadby min 300 m2 | ANO/NE
Kácení stromů min. 13 kusů | ANO/NE
Vodní prvek na základě studie 1 kus | ANO/NE
Substrát a přesuny hmot min. 20 m3 | ANO/NE
Ostatní projekční práce zde neuvedené | ANO/NE
Projekt koncipovat pro realizaci v etapách | ANO/NE
Pro jednotlivé etapy dodat samostatný rozpočet | ANO/NE
Pro jednotlivé etapy dodat samostatný slepý rozpočet | ANO/NE