## budova A
Typ a popis svítidla | MJ
ks
BUDOVA A_6NP
Výtah
DL-S28, 28W, 4 úrovně, min 2600lm, 2600-6000K, Ø 430 x 91 mm, Ra>90 | 1
Chodba před výtahem
DL-S28, 28W, 4 úrovně, min 2600lm, 2600-6000K, Ø 430 x 91 mm, Ra>90 | 2
SMART LED panel 40W_1200x300mm + rámeček pro přisazenou montáž | 1
Předpokoji chodba
DAL415T, 3 režimy, 8 úrovní, 2800-6000K, min3600lm, CRI>95 | 2
DL 215, 24W, 2800K～6000K ,4 úrovně, 2200 lm, RA > 95 | 1
Sprcha 3604
MOLED_9W, 4000K, kryt opál PMMA, IP44, prům. 285mm, 350mA _nad umyvadlo | 1
MOBRSB14W_4000K_PMMA,IP44, 285mm,_. | 2
MOLED_20W, kryt opál PMMA, IP44, 285mm, | 1
Pokoj 3606
DAL415T, 3 režimy, 8 úrovní, 2800-6000K, min3600lm, CRI>95 | 1
DL-S28, 28W, 4 úrovně, min 2600lm, 2600-6000K, Ø 430 x 91 mm, Ra>90 | 2
Pokoj 3607
DAL415T, 3 režimy, 8 úrovní, 2800-6000K, min3600lm, CRI>95 | 1
DL-S28, 28W, 4 úrovně, min 2600lm, 2600-6000K, Ø 430 x 91 mm, Ra>90 | 2
Pokoj 3608
DAL415T, 3 režimy, 8 úrovní, 2800-6000K, min3600lm, CRI>95 | 1
DL-S28, 28W, 4 úrovně, min 2600lm, 2600-6000K, Ø 430 x 91 mm, Ra>90 | 2
Koupelna 3609
MOLED_9W, 4000K, kryt opál PMMA, IP44, prům. 285mm, 350mA _nad umyvadlo | 1
MOBRSB14W_4000K_PMMA,IP44, 285mm,_. | 2
MOLED_20W, kryt opál PMMA, IP44, 285mm, | 1
DAL415T, 3 režimy, 8 úrovní, 2800-6000K, min3600lm, CRI>95 | 1
1
Pokoj 3611
DAL415T, 3 režimy, 8 úrovní, 2800-6000K, min3600lm, CRI>95 | 1
DL-S28, 28W, 4 úrovně, min 2600lm, 2600-6000K, Ø 430 x 91 mm, Ra>90 | 2
Chodba před terapeutickým oddělením + schody
DAL515T, 3 režimy, 10 úrovní, 2800-6000K, min5000lm, CRI>95 | 3
DL-S28, 28W, 4 úrovně, min 2600lm, 2600-6000K, Ø 430 x 91 mm, Ra>90 | 2
Předsíň aktivizace
DL 215, 24W, 2800K～6000K ,4 úrovně, 2200 lm, RA > 95 | 2
DAL415T, 3 režimy, 8 úrovní, 2800-6000K, min3600lm, CRI>95 | 2
Kuchyňka
DL 215, 24W, 2800K～6000K ,4 úrovně, 2200 lm, RA > 95 | 2
DAL515T, 3 režimy, 10 úrovní, 2800-6000K, min5000lm, CRI>95 | 2
Terapeutická dílna
SMART LED panel 40W_1200x600mm + rámeček pro přisazenou montáž | 2
LED liniové svítidlo CCT 300 cm + závěs | 1
Šatny
SMART LED panel 40W_1200x600mm + rámeček pro přisazenou montáž | 3
WC WC, kumbál, předsíň
MOLED_20W, kryt opál PMMA, IP44, 285mm, | 2
Pracovna
DL 215, 24W, 2800K～6000K ,4 úrovně, 2200 lm, RA > 95 | 3
Kumbál 100462
MOLED_9W, 4000K, kryt opál PMMA, IP44, prům. 285mm, 350mA _nad umyvadlo | 1
MOBRSB14W_4000K_PMMA,IP44, 285mm,_. | 3
Budova A_5.NP
Chodba výtah
DL-S28, 28W, 4 úrovně, min 2600lm, 2600-6000K, Ø 430 x 91 mm, Ra>90 + lišta 6m | 3
Kumbál 433 + 434
MOBRSB14W_4000K_PMMA,IP44, 285mm,_. | 2
Chodba 412
MOLED_9W, 4000K, kryt opál PMMA, IP44, prům. 285mm, 350mA _nad umyvadlo | 1
DL 215, 24W, 2800K～6000K ,4 úrovně, 2200 lm, RA > 95 | 1
WC dámy
MOLED_9W, 4000K, kryt opál PMMA, IP44, prům. 285mm, 350mA | 1
Pokoj 417
DL-S28, 28W, 4 úrovně, min 2600lm, 2600-6000K, Ø 430 x 91 mm, Ra>90 | 1
Pokoj 416
DL-S28, 28W, 4 úrovně, min 2600lm, 2600-6000K, Ø 430 x 91 mm, Ra>90 | 2
Pokoj 415
DL-S28, 28W, 4 úrovně, min 2600lm, 2600-6000K, Ø 430 x 91 mm, Ra>90 | 1
Chodba 418
DL-S28, 28W, 4 úrovně, min 2600lm, 2600-6000K, Ø 430 x 91 mm, Ra>90 | 1
MOLED_9W, 4000K, kryt opál PMMA, IP44, prům. 285mm, 350mA _nad umyvadlo | 1
Sprcha
1
WC
MOLED_9W, 4000K, kryt opál PMMA, IP44, prům. 285mm, 350mA | 1
Pokoj 419
DAL415T, 3 režimy, 8 úrovní, 2800-6000K, min3600lm, CRI>95 | 1
Pokoj 421
DL-S28, 28W, 4 úrovně, min 2600lm, 2600-6000K, Ø 430 x 91 mm, Ra>90 | 2
Pokoj 432
DL-S28, 28W, 4 úrovně, min 2600lm, 2600-6000K, Ø 430 x 91 mm, Ra>90 | 1
Čajová kuchyňka 408 (předsíň, výlevka, kuchyňka)
DL 215, 24W, 2800K～6000K ,4 úrovně, 2200 lm, RA > 95 | 1
MOLED_20W, kryt opál PMMA, IP44, 285mm, | 1
DAL415T, 3 režimy, 8 úrovní, 2800-6000K, min3600lm, CRI>95 | 1
DL 215, 24W, 2800K～6000K ,4 úrovně, 2200 lm, RA > 95_na stěnu | 1
Chodba 401
DL 215, 24W, 2800K～6000K ,4 úrovně, 2200 lm, RA > 95_na stěnu | 1
MOLED_9W, 4000K, kryt opál PMMA, IP44, prům. 285mm, 350mA | 1
WC_dámy
MOBRSB14W_PMMA,IP44, 285mm,_. | 1
Šatna 402
MOLED_20W, kryt opál PMMA, IP44, 285mm, | 2
Pokoj 403
DAL415T, 3 režimy, 8 úrovní, 2800-6000K, min3600lm, CRI>95 | 1
Pokoj 404
DL-S28, 28W, 4 úrovně, min 2600lm, 2600-6000K, Ø 430 x 91 mm, Ra>90 | 2
Pokoj 405
DAL415T, 3 režimy, 8 úrovní, 2800-6000K, min3600lm, CRI>95 | 1
Chodba 425
DL 215, 24W, 2800K～6000K ,4 úrovně, 2200 lm, RA > 95_na stěnu | 1
MOLED_9W, 4000K, kryt opál PMMA, IP44, prům. 285mm, 350mA _nad umyvadlo | 1
WC_dámy
MOBRSB14W_PMMA,IP44, 285mm,_. | 2
sprcha
1
Pokoj 426
DL-S28, 28W, 4 úrovně, min 2600lm, 2600-6000K, Ø 430 x 91 mm, Ra>90 | 2
Pokoj 428/430
DL 215, 24W, 2800K～6000K ,4 úrovně, 2200 lm, RA > 95 | 1
DAL415T, 3 režimy, 8 úrovní, 2800-6000K, min3600lm, CRI>95 | 1
Pokoj 431
DAL415T, 3 režimy, 8 úrovní, 2800-6000K, min3600lm, CRI>95 | 1
BUDOVA A_4NP
Chodba u výtahu
DL-S28, 28W, 4 úrovně, min 2600lm, 2600-6000K, Ø 430 x 91 mm, Ra>90 + lišta 2m | 3
Chodba 325
DL 215, 24W, 2800K～6000K ,4 úrovně, 2200 lm, RA > 95 | 1
MOLED_9W, 4000K, kryt opál PMMA, IP44, prům. 285mm, 350mA _nad umyvadlo | 1
WC
MOBRSB14W_PMMA,IP44, 285mm,_. | 1
Pokoj 326
DL-S28, 28W, 4 úrovně, min 2600lm, 2600-6000K, Ø 430 x 91 mm, Ra>90 | 2
Pokoj 328/330
DL-S28, 28W, 4 úrovně, min 2600lm, 2600-6000K, Ø 430 x 91 mm, Ra>90 | 1
DAL415T, 3 režimy, 8 úrovní, 2800-6000K, min3600lm, CRI>95 | 1
Pokoj 331
DAL415T, 3 režimy, 8 úrovní, 2800-6000K, min3600lm, CRI>95 | 1
Kumbál 332
MOLED_20W, kryt opál PMMA, IP44, 285mm, | 1
Chodba 318
DL-S28, 28W, 4 úrovně, min 2600lm, 2600-6000K, Ø 430 x 91 mm, Ra>90 | 2
MOLED_9W, 4000K, kryt opál PMMA, IP44, prům. 285mm, 350mA _nad umyvadlo | 1
WC
MOLED_9W, 4000K, kryt opál PMMA, IP44, prům. 285mm, 350mA | 1
sprcha
1
Pokoj 319
DAL415T, 3 režimy, 8 úrovní, 2800-6000K, min3600lm, CRI>95 | 1
Pokoj 321/323
DL-S28, 28W, 4 úrovně, min 2600lm, 2600-6000K, Ø 430 x 91 mm, Ra>90 | 1
DAL415T, 3 režimy, 8 úrovní, 2800-6000K, min3600lm, CRI>95 | 1
Pokoj 324
DL-S28, 28W, 4 úrovně, min 2600lm, 2600-6000K, Ø 430 x 91 mm, Ra>90 | 2
kumbál 323 a 324
MOLED_20W, kryt opál PMMA, IP44, 285mm, | 2
chodba 312
DL 215, 24W, 2800K～6000K ,4 úrovně, 2200 lm, RA > 95 | 1
MOLED_9W, 4000K, kryt opál PMMA, IP44, prům. 285mm, 350mA | 1
WC
MOLED_9W, 4000K, kryt opál PMMA, IP44, prům. 285mm, 350mA | 1
Pokoj 315
DL-S28, 28W, 4 úrovně, min 2600lm, 2600-6000K, Ø 430 x 91 mm, Ra>90 | 1
Pokoj 316
DL-S28, 28W, 4 úrovně, min 2600lm, 2600-6000K, Ø 430 x 91 mm, Ra>90 | 2
Pokoj 317
DAL415T, 3 režimy, 8 úrovní, 2800-6000K, min3600lm, CRI>95 | 1
chodba 308
DL 215, 24W, 2800K～6000K ,4 úrovně, 2200 lm, RA > 95 | 1
Čistící místnost
MOLED_20W, kryt opál PMMA, IP44, 285mm, | 1
Kuchyňka 310
DAL415T, 3 režimy, 8 úrovní, 2800-6000K, min3600lm, CRI>95 | 1
DL 215, 24W, 2800K～6000K ,4 úrovně, 2200 lm, RA > 95_nad umyvadlo | 1
chodba 301
DL 215, 24W, 2800K～6000K ,4 úrovně, 2200 lm, RA > 95 | 2
MOLED_9W, 4000K, kryt opál PMMA, IP44, prům. 285mm, 350mA _nad umyvadlo | 1
WC
MOLED_9W, 4000K, kryt opál PMMA, IP44, prům. 285mm, 350mA | 1
kumbál 302
MOBRSB14W_PMMA,IP44, 285mm,_. | 1
Pokoj 303
DAL415T, 3 režimy, 8 úrovní, 2800-6000K, min3600lm, CRI>95 | 1
Pokoj 304
DL-S28, 28W, Ra>90 | 2
Pokoj 305
DL-S28, 28W, Ra>90 | 1
Budova A_3.NP
Výtah schodiště
DL-S28, 28W, Ra>90 | 3
Centrální koupelna
LED S34_prach_19W,24W,29W,34W, TP-3000K, 4000K, 5000K, max 4760lm | 1
Chodba
DL-S28, 28W, Ra>90 + lišta 2m | 3
Chodba 225
DL 215, 24W, 2800K～6000K ,4 úrovně, 2200 lm, RA > 95 | 3
WC
MOLED_9W, 4000K, kryt opál PMMA, IP44, prům. 285mm, 350mA | 1
Sesterna 226
DAL515T, 3 režimy, 10 úrovní, 2800-6000K, min5000lm, CRI>95 | 2
Kuchyňka + kancelář
DAL415T, 3 režimy, 8 úrovní, 2800-6000K, min3600lm, CRI>95 | 1
DL-S28, 28W, Ra>90 | 1
Odpočinková místnost 230
DAL415T, 3 režimy, 8 úrovní, 2800-6000K, min3600lm, CRI>95 | 1
Kancelář 231
DAL515T, 3 režimy, 10 úrovní, 2800-6000K, min5000lm, CRI>95 | 1
kumbál 232
MOBRSB14W_PMMA,IP44, 285mm,_. | 1
Chodba 218
DL 215, 24W, 2800K～6000K ,4 úrovně, 2200 lm, RA > 95 | 3
sprcha
1
WC
MOLED_9W, 4000K, kryt opál PMMA, IP44, prům. 285mm, 350mA | 1
Pokoj 219
DAL415T, 3 režimy, 8 úrovní, 2800-6000K, min3600lm, CRI>95 | 1
Pokoj 221/123
DAL415T, 3 režimy, 8 úrovní, 2800-6000K, min3600lm, CRI>95 | 1
DL-S28, 28W, Ra>90 | 1
Pokoj 224
DL-S28, 28W, Ra>90 | 2
kumbál 233 a 234
MOBRSB14W_PMMA,IP44, 285mm,_. | 1
Chodba 212
DL 215, 24W, 2800K～6000K ,4 úrovně, 2200 lm, RA > 95 | 1
MOLED_9W, 4000K, kryt opál PMMA, IP44, prům. 285mm, 350mA _nad umyvadlo | 1
WC
MOLED_9W, 4000K, kryt opál PMMA, IP44, prům. 285mm, 350mA | 1
Pokoj 215
DL 215, 24W, 2800K～6000K ,4 úrovně, 2200 lm, RA > 95 | 1
DAL415T, 3 režimy, 8 úrovní, 2800-6000K, min3600lm, CRI>95 | 1
Pokoj 216
DL-S28, 28W, Ra>90 | 2
Pokoj 217
DAL415T, 3 režimy, 8 úrovní, 2800-6000K, min3600lm, CRI>95 | 1
Čajová kuchyň 208, výlevka, kuchyňka
MOBRSB14W_PMMA,IP44, 285mm,_. | 2
DL 215, 24W, 2800K～6000K ,4 úrovně, 2200 lm, RA > 95 | 1
DAL415T, 3 režimy, 8 úrovní, 2800-6000K, min3600lm, CRI>95 | 1
Chodba 201
DL 215, 24W, 2800K～6000K ,4 úrovně, 2200 lm, RA > 95 | 2
MOLED_9W, 4000K, kryt opál PMMA, IP44, prům. 285mm, 350mA _nad umyvadlo | 1
WC
MOLED_9W, 4000K, kryt opál PMMA, IP44, prům. 285mm, 350mA | 1
kumbál 202
MOBRSB14W_PMMA,IP44, 285mm,_. | 1
Pokoj 203
DAL415T, 3 režimy, 8 úrovní, 2800-6000K, min3600lm, CRI>95 | 1
Pokoj 204
DL-S28, 28W, Ra>90 | 2
Budova A_2.NP
Výtah schodiště
DL-S28, 28W, Ra>90 | 3
Chodba
DL-S28, 28W, 4 úrovně, min 2600lm, 2600-6000K, Ø 430 x 91 mm, Ra>90 + lišta 2m | 3
Chodba 125
DL 215, 24W, 2800K～6000K ,4 úrovně, 2200 lm, RA > 95 | 2
MOLED_9W, 4000K, kryt opál PMMA, IP44, prům. 285mm, 350mA _nad umyvadlo | 1
WC
MOLED_9W, 4000K, kryt opál PMMA, IP44, prům. 285mm, 350mA | 1
Sprcha
1
Pokoj 126
DL-S28, 28W, Ra>90 | 2
Pokoj 128/130
DL 215, 24W, 2800K～6000K ,4 úrovně, 2200 lm, RA > 95 | 1
DAL415T, 3 režimy, 8 úrovní, 2800-6000K, min3600lm, CRI>95 | 1
Pokoj 131
DAL415T, 3 režimy, 8 úrovní, 2800-6000K, min3600lm, CRI>95 | 1
kumbál 132
MOBRSB14W_PMMA,IP44, 285mm,_. | 1
Chodba 118
DL 215, 24W, 2800K～6000K ,4 úrovně, 2200 lm, RA > 95 | 1
MOLED_9W, 4000K, kryt opál PMMA, IP44, prům. 285mm, 350mA _nad umyvadlo | 1
WC
MOLED_9W, 4000K, kryt opál PMMA, IP44, prům. 285mm, 350mA | 1
LED S34_prach_19W,24W,29W,34W, TP-3000K, 4000K, 5000K, max 4760lm | 2
Sprcha
1
Pokoj 119
DAL415T, 3 režimy, 8 úrovní, 2800-6000K, min3600lm, CRI>95 | 1
Pokoj 121
DL-S28, 28W, Ra>90 | 1
DAL415T, 3 režimy, 8 úrovní, 2800-6000K, min3600lm, CRI>95 | 1
Pokoj 124
DL-S28, 28W, Ra>90 | 2
kumbál 133 a 134
MOBRSB14W_PMMA,IP44, 285mm,_. | 2
Chodba 112
DL 215, 24W, 2800K～6000K ,4 úrovně, 2200 lm, RA > 95 | 1
MOLED_9W, 4000K, kryt opál PMMA, IP44, prům. 285mm, 350mA _nad umyvadlo | 1
WC
MOLED_9W, 4000K, kryt opál PMMA, IP44, prům. 285mm, 350mA | 1
Pokoj 115
DAL415T, 3 režimy, 8 úrovní, 2800-6000K, min3600lm, CRI>95 | 1
Pokoj 116
DL-S28, 28W, Ra>90 | 2
Pokoj 117
DAL415T, 3 režimy, 8 úrovní, 2800-6000K, min3600lm, CRI>95 | 1
Čajová kuchyň 208, výlevka, kuchyňka
MOBRSB14W_PMMA,IP44, 285mm,_. | 2
DL 215, 24W, 2800K～6000K ,4 úrovně, 2200 lm, RA > 95 | 1
DAL415T, 3 režimy, 8 úrovní, 2800-6000K, min3600lm, CRI>95 | 1
Chodba 101
DL 215, 24W, 2800K～6000K ,4 úrovně, 2200 lm, RA > 95 | 1
MOLED_9W, 4000K, kryt opál PMMA, IP44, prům. 285mm, 350mA _nad umyvadlo | 1
WC
MOLED_9W, 4000K, kryt opál PMMA, IP44, prům. 285mm, 350mA | 1
kumbál 102
MOBRSB14W_PMMA,IP44, 285mm,_. | 1
Pokoj 103
DAL415T, 3 režimy, 8 úrovní, 2800-6000K, min3600lm, CRI>95 | 1
Pokoj 104
DL-S28, 28W, Ra>90 | 2
Pokoj 105
DAL415T, 3 režimy, 8 úrovní, 2800-6000K, min3600lm, CRI>95 | 1
Budova A_1.NP
Výtah schodiště
DL-S28, 28W, Ra>90 | 3
Chodba
DL-S28, 28W, 4 úrovně, min 2600lm, 2600-6000K, Ø 430 x 91 mm, Ra>90 + lišta 2m | 3
Prádelna 03_chodba
DL 215, 24W, 2800K～6000K ,4 úrovně, 2200 lm, RA > 95 | 1
WC_sprcha
MOBRSB14W_PMMA,IP44, 285mm,_. | 2
Šatna
MOLED_20W, kryt opál PMMA, IP44, 285mm, | 1
Pokoj 126
DL-S28, 28W, Ra>90 | 2
Kancelář 008
DL 215, 24W, 2800K～6000K ,4 úrovně, 2200 lm, RA > 95_na stěnu | 1
DAL515T, 3 režimy, 10 úrovní, 2800-6000K, min5000lm, CRI>95 | 1
Chodba 10
DL 215, 24W, 2800K～6000K ,4 úrovně, 2200 lm, RA > 95_na stěnu | 2
WC_sprcha
MOBRSB14W_PMMA,IP44, 285mm,_. | 2
Místnost 454
DAL415T, 3 režimy, 8 úrovní, 2800-6000K, min3600lm, CRI>95 | 1
Švadlena 455
DAL415T, 3 režimy, 8 úrovní, 2800-6000K, min3600lm, CRI>95 | 2
Místnost 456
DAL415T, 3 režimy, 8 úrovní, 2800-6000K, min3600lm, CRI>95 | 1
Místnost 473
DAL415T, 3 režimy, 8 úrovní, 2800-6000K, min3600lm, CRI>95 | 1
kumbál 16 a 17
MOBRSB14W_PMMA,IP44, 285mm,_. | 2
Šatna
DAL415T, 3 režimy, 8 úrovní, 2800-6000K, min3600lm, CRI>95 | 2
Předsíň před šicí dílnou
DL 215, 24W, 2800K～6000K ,4 úrovně, 2200 lm, RA > 95_na stěnu | 1
Výdej prádla
DAL415T, 3 režimy, 8 úrovní, 2800-6000K, min3600lm, CRI>95 | 1
Šicí dílna
DAL515T, 3 režimy, 10 úrovní, 2800-6000K, min5000lm, CRI>95 | 1
DAL415T, 3 režimy, 8 úrovní, 2800-6000K, min3600lm, CRI>95 | 2
Chodba prádelna
MKSK LED 1200mm, 2x LED , semiopálový kryt, přisazené, LED 840, 700mA , IP44 | 2
Evakuační schodiště
DL-S28, 28W, Ra>90 | 6
DL-S28, 28W, Ra>90 - bez elektroinstalace | 6
Hlavní jídelna
SMART LED panel 40W_1200x600mm + rámeček pro přisazenou montáž | 30

## budova B
Typ a popis svítidla | MJ
ks
BUDOVA _B_rehabilitace
Tělocvična sklad
MOLED_20W, kryt opál PMMA, IP44, 285mm, | 1
Chodbička
DL 215, 24W, 2800K～6000K ,4 úrovně, 2200 lm, RA > 95 | 1
tělocvična
DAL415T, 3 režimy, 8 úrovní, 2800-6000K, min3600lm, CRI>95 + lišty | 2
MKSK LED 1200mm, 2x LED , semiopálový kryt, přisazené, LED 840, 700mA , IP44 | 1
BUDOVA _B_1NP
Výtah schodiště
DL-S28, 28W, 4 úrovně, min 2600lm, 2600-6000K, Ø 430 x 91 mm, Ra>95 | 3
chodba
DL-S28, 28W, 4 úrovně, min 2600lm, 2600-6000K, Ø 430 x 91 mm, Ra>95 | 3
Fyzio
DAL415T, 3 režimy, 8 úrovní, 2800-6000K, min3600lm, CRI>95 | 3
Předsíňka Fyzio
DL 215, 24W, 2800K～6000K ,4 úrovně, 2200 lm, RA > 95 | 1
Vodoléčba
LED S34_prach_19W,24W,29W,34W, TP-3000K, 4000K, 5000K, max 4760lm | 1
Šatna 041
DAL415T, 3 režimy, 8 úrovní, 2800-6000K, min3600lm, CRI>95 | 2
Chodba 503
DL 215, 24W, 2800K～6000K ,4 úrovně, 2200 lm, RA > 95 | 1
WC a sprcha
MOBRSB14W_4000K_PMMA,IP44, 285mm,_. | 2
Kumbál 506
MOLED_20W, kryt opál PMMA, IP44, 285mm, | 1
Pokoj 507
DAL415T, 3 režimy, 8 úrovní, 2800-6000K, min3600lm, CRI>95 + lišta | 1
Pokoj 508
DL-S28, 28W, 4 úrovně, min 2600lm, 2600-6000K, Ø 430 x 91 mm, Ra>95 | 2
Pokoj 509
DAL415T, 3 režimy, 8 úrovní, 2800-6000K, min3600lm, CRI>95 | 1
Chodba 510
DL 215, 24W, 2800K～6000K ,4 úrovně, 2200 lm, RA > 95_2 na strop-+ 1 do rohu | 2
WC a sprcha
MOBRSB14W_4000K_PMMA,IP44, 285mm,_. | 2
Pokoj 513
DL-S28, 28W, 4 úrovně, min 2600lm, 2600-6000K, Ø 430 x 91 mm, Ra>95 lišta jedno dodělat | 2
Pokoj 514
DAL415T, 3 režimy, 8 úrovní, 2800-6000K, min3600lm, CRI>95 | 1
Pokoj 515
DL-S28, 28W, 4 úrovně, min 2600lm, 2600-6000K, Ø 430 x 91 mm, Ra>95 | 2
Pokoj 516
DAL415T, 3 režimy, 8 úrovní, 2800-6000K, min3600lm, CRI>95 | 1
Budova B_2.NP
výtah schodiště
DL-S28, 28W, 4 úrovně, min 2600lm, 2600-6000K, Ø 430 x 91 mm, Ra>95 + lišta 6m | 3
Centrální koupelna
LED S34_prach_19W,24W,29W,34W, TP-3000K, 4000K, 5000K, max 4760lm | 1
MOLED_9W, 4000K, kryt opál PMMA, IP44, prům. 285mm, 350mA _nad umyvadlo | 1
chodba
DL-S28, 28W, 4 úrovně, min 2600lm, 2600-6000K, Ø 430 x 91 mm, Ra>95 | 3
chodba 601
DL 215, 24W, 2800K～6000K ,4 úrovně, 2200 lm, RA > 95 | 2
MOLED_9W, 4000K, kryt opál PMMA, IP44, prům. 285mm, 350mA | 1
WC
MOBRSB14W_4000K_PMMA,IP44, 285mm,_. | 1
Kumbál 602
MOLED_20W, kryt opál PMMA, IP44, 285mm, | 1
Pokoj 603
DAL415T, 3 režimy, 8 úrovní, 2800-6000K, min3600lm, CRI>95 | 1
Pokoj 604
DL-S28, 28W, 4 úrovně, min 2600lm, 2600-6000K, Ø 430 x 91 mm, Ra>95 | 2
Chodba 625
DL 215, 24W, 2800K～6000K ,4 úrovně, 2200 lm, RA > 95 | 2
MOLED_9W, 4000K, kryt opál PMMA, IP44, prům. 285mm, 350mA | 1
WC
MOLED_9W, 4000K, kryt opál PMMA, IP44, prům. 285mm, 350mA | 1
Kumbál 632
MOLED_20W, kryt opál PMMA, IP44, 285mm, | 1
Koupelna
1
Pokoj 626
DL-S28, 28W, 4 úrovně, min 2600lm, 2600-6000K, Ø 430 x 91 mm, Ra>95 | 2
Pokoj 626/630
DL-S28, 28W, 4 úrovně, min 2600lm, 2600-6000K, Ø 430 x 91 mm, Ra>95 | 1
DAL415T, 3 režimy, 8 úrovní, 2800-6000K, min3600lm, CRI>95 | 1
Pokoj 631
DAL415T, 3 režimy, 8 úrovní, 2800-6000K, min3600lm, CRI>95 | 1
Chodba 618
DL 215, 24W, 2800K～6000K ,4 úrovně, 2200 lm, RA > 95_na stěnu | 2
MOLED_9W, 4000K, kryt opál PMMA, IP44, prům. 285mm, 350mA nad umyvadlo | 1
WC
MOLED_9W, 4000K, kryt opál PMMA, IP44, prům. 285mm, 350mA | 1
Koupelna
1
Pokoj 619
DAL415T, 3 režimy, 8 úrovní, 2800-6000K, min3600lm, CRI>95 | 1
Pokoj 621/623
DL-S28, 28W, 4 úrovně, min 2600lm, 2600-6000K, Ø 430 x 91 mm, Ra>95 | 1
DAL415T, 3 režimy, 8 úrovní, 2800-6000K, min3600lm, CRI>95 | 1
Pokoj 624
DL-S28, 28W, 4 úrovně, min 2600lm, 2600-6000K, Ø 430 x 91 mm, Ra>95 | 2
Kumbály 633 a 634
MOBRSB14W_PMMA,IP44, 285mm,_. | 2
Chodba 612
DL 215, 24W, 2800K～6000K ,4 úrovně, 2200 lm, RA > 95 | 1
MOLED_9W, 4000K, kryt opál PMMA, IP44, prům. 285mm, 350mA nad umyvadlo | 1
WC
MOLED_9W, 4000K, kryt opál PMMA, IP44, prům. 285mm, 350mA | 1
Pokoj 615
DAL415T, 3 režimy, 8 úrovní, 2800-6000K, min3600lm, CRI>95 | 1
Pokoj 616
DL-S28, 28W, 4 úrovně, min 2600lm, 2600-6000K, Ø 430 x 91 mm, Ra>95 | 2
Pokoj 616
DL-S28, 28W, 4 úrovně, min 2600lm, 2600-6000K, Ø 430 x 91 mm, Ra>95 | 2
Výlevka
MOBRSB14W_PMMA,IP44, 285mm,_. | 2
Kuchyňka
DAL415T, 3 režimy, 8 úrovní, 2800-6000K, min3600lm, CRI>95 | 1
DL 215, 24W, 2800K～6000K ,4 úrovně, 2200 lm, RA > 95 | 1
BUDOVA B_3NP
Výtah schodiště
DL-S28, 28W, 4 úrovně, min 2600lm, 2600-6000K, Ø 430 x 91 mm, Ra>95 + lišta 2m | 3
Chodba
DL-S28, 28W, 4 úrovně, min 2600lm, 2600-6000K, Ø 430 x 91 mm, Ra>95 + lišta 2m | 3
Chodba 701
DL 215, 24W, 2800K～6000K ,4 úrovně, 2200 lm, RA > 95 + lišty | 1
MOLED_9W, 4000K, kryt opál PMMA, IP44, prům. 285mm, 350mA nad umyvadlo | 1
WC
MOBRSB14W_PMMA,IP44, 285mm,_. | 1
Kumbál 702
MOBRSB14W_PMMA,IP44, 285mm,_. | 1
Pokoj 703
DAL415T, 3 režimy, 8 úrovní, 2800-6000K, min3600lm, CRI>95 | 1
Pokoj 704
DL-S28, 28W, 4 úrovně, min 2600lm, 2600-6000K, Ø 430 x 91 mm, Ra>95 | 2
Čistící místnost 705
DAL415T, 3 režimy, 8 úrovní, 2800-6000K, min3600lm, CRI>95 | 1
Chodba 725
DL 215, 24W, 2800K～6000K ,4 úrovně, 2200 lm, RA > 95 + lišty na strop | 1
Kumbál 732
MOBRSB14W_PMMA,IP44, 285mm,_. | 1
WC
MOLED_9W, 4000K, kryt opál PMMA, IP44, prům. 285mm, 350mA | 1
Kuchyňka + kancelář
DL-S28, 28W, 4 úrovně, min 2600lm, 2600-6000K, Ø 430 x 91 mm, Ra>95 | 1
DAL415T, 3 režimy, 8 úrovní, 2800-6000K, min3600lm, CRI>95 | 1
Pokoj 321/323
DL-S28, 28W, 4 úrovně, min 2600lm, 2600-6000K, Ø 430 x 91 mm, Ra>95 | 1
DAL415T, 3 režimy, 8 úrovní, 2800-6000K, min3600lm, CRI>95 | 1
Odpočinková místnost 730
DAL415T, 3 režimy, 8 úrovní, 2800-6000K, min3600lm, CRI>95 | 1
Kancelář 731
DAL515T, 3 režimy, 10 úrovní, 2800-6000K, min5000lm, CRI>95 | 1
Sesterna 726
DAL515T, 3 režimy, 10 úrovní, 2800-6000K, min5000lm, CRI>95 | 1
Chodba 718
DL 215, 24W, 2800K～6000K ,4 úrovně, 2200 lm, RA > 95 | 2
MOLED_9W, 4000K, kryt opál PMMA, IP44, prům. 285mm, 350mA nad umyvadlo | 1
Koupelna
1
WC
MOLED_9W, 4000K, kryt opál PMMA, IP44, prům. 285mm, 350mA | 1
Pokoj 719
DAL415T, 3 režimy, 8 úrovní, 2800-6000K, min3600lm, CRI>95 | 1
Pokoj 721/723
DL-S28, 28W, 4 úrovně, min 2600lm, 2600-6000K, Ø 430 x 91 mm, Ra>95 | 1
DAL415T, 3 režimy, 8 úrovní, 2800-6000K, min3600lm, CRI>95 | 1
Pokoj 724
DL-S28, 28W, 4 úrovně, min 2600lm, 2600-6000K, Ø 430 x 91 mm, Ra>95 | 2
kumbál 733 a 734
MOBRSB14W_PMMA,IP44, 285mm,_. | 2
Chodba 712
DL 215, 24W, 2800K～6000K ,4 úrovně, 2200 lm, RA > 95 + lišty na strop | 1
MOLED_9W, 4000K, kryt opál PMMA, IP44, prům. 285mm, 350mA nad umyvadlo | 1
WC
MOLED_9W, 4000K, kryt opál PMMA, IP44, prům. 285mm, 350mA | 1
Pokoj 715
DAL415T, 3 režimy, 8 úrovní, 2800-6000K, min3600lm, CRI>95 | 1
Pokoj 716
DL-S28, 28W, 4 úrovně, min 2600lm, 2600-6000K, Ø 430 x 91 mm, Ra>95 | 2
Pokoj 717
DAL415T, 3 režimy, 8 úrovní, 2800-6000K, min3600lm, CRI>95 | 1
Čajová kuchyňka 708
DL 215, 24W, 2800K～6000K ,4 úrovně, 2200 lm, RA > 95 + lišty na strop | 1
Výlevka
MOBRSB14W_PMMA,IP44, 285mm,_. | 2
Kuchyňka
DAL415T, 3 režimy, 8 úrovní, 2800-6000K, min3600lm, CRI>95 | 1
DL 215, 24W, 2800K～6000K ,4 úrovně, 2200 lm, RA > 95 | 1
Budova B_4.NP
Výtah schodiště
DL-S28, 28W, 4 úrovně, min 2600lm, 2600-6000K, Ø 430 x 91 mm, Ra>95 | 3
Chodba
DL-S28, 28W, 4 úrovně, min 2600lm, 2600-6000K, Ø 430 x 91 mm, Ra>95 | 3
Chodba 801
DL 215, 24W, 2800K～6000K ,4 úrovně, 2200 lm, RA > 95 + lišty na strop | 2
MOLED_9W, 4000K, kryt opál PMMA, IP44, prům. 285mm, 350mA nad umyvadlo | 1
WC
MOLED_9W, 4000K, kryt opál PMMA, IP44, prům. 285mm, 350mA | 1
Kumbál 802
MOBRSB14W_PMMA,IP44, 285mm,_. | 1
Pokoj 803
DAL415T, 3 režimy, 8 úrovní, 2800-6000K, min3600lm, CRI>95 | 1
Pokoj 804
DL-S28, 28W, 4 úrovně, min 2600lm, 2600-6000K, Ø 430 x 91 mm, Ra>95 | 2
Pokoj 805
DAL415T, 3 režimy, 8 úrovní, 2800-6000K, min3600lm, CRI>95 | 1
Chodba 825
DL 215, 24W, 2800K～6000K ,4 úrovně, 2200 lm, RA > 95 + lišty na strop | 2
MOLED_9W, 4000K, kryt opál PMMA, IP44, prům. 285mm, 350mA nad umyvadlo | 1
sprcha
1
WC
MOLED_9W, 4000K, kryt opál PMMA, IP44, prům. 285mm, 350mA | 1
Kumbál 832
MOBRSB14W_PMMA,IP44, 285mm,_. | 1
Pokoj 826
DL-S28, 28W, 4 úrovně, min 2600lm, 2600-6000K, Ø 430 x 91 mm, Ra>95 | 2
Pokoj 828
DL-S28, 28W, 4 úrovně, min 2600lm, 2600-6000K, Ø 430 x 91 mm, Ra>95 | 1
DAL415T, 3 režimy, 8 úrovní, 2800-6000K, min3600lm, CRI>95 | 1
Pokoj 831
DAL415T, 3 režimy, 8 úrovní, 2800-6000K, min3600lm, CRI>95 | 1
Chodba 818
DL 215, 24W, 2800K～6000K ,4 úrovně, 2200 lm, RA > 95 + lišty na strop | 2
MOLED_9W, 4000K, kryt opál PMMA, IP44, prům. 285mm, 350mA _nad umyvadlo | 1
WC
MOLED_9W, 4000K, kryt opál PMMA, IP44, prům. 285mm, 350mA | 1
sprcha
1
Pokoj 819
DAL415T, 3 režimy, 8 úrovní, 2800-6000K, min3600lm, CRI>95 | 1
Pokoj 821
DL-S28, 28W, 4 úrovně, min 2600lm, 2600-6000K, Ø 430 x 91 mm, Ra>95 | 1
DAL415T, 3 režimy, 8 úrovní, 2800-6000K, min3600lm, CRI>95 | 1
Pokoj 824
DL-S28, 28W, 4 úrovně, min 2600lm, 2600-6000K, Ø 430 x 91 mm, Ra>95 | 2
Kumbál 833 a 834
MOBRSB14W_PMMA,IP44, 285mm,_. | 2
Chodba 812
DL 215, 24W, 2800K～6000K ,4 úrovně, 2200 lm, RA > 95 + lišty na strop | 2
MOLED_9W, 4000K, kryt opál PMMA, IP44, prům. 285mm, 350mA _nad umyvadlo | 1
WC
MOLED_9W, 4000K, kryt opál PMMA, IP44, prům. 285mm, 350mA | 1
Pokoj 815
DAL415T, 3 režimy, 8 úrovní, 2800-6000K, min3600lm, CRI>95 | 1
Pokoj 816
DL-S28, 28W, 4 úrovně, min 2600lm, 2600-6000K, Ø 430 x 91 mm, Ra>95 | 2
Pokoj 817
DAL415T, 3 režimy, 8 úrovní, 2800-6000K, min3600lm, CRI>95 | 1
Čajová kuchyňka 808
DL 215, 24W, 2800K～6000K ,4 úrovně, 2200 lm, RA > 95 + lišty na strop | 1
Výlevka
MOBRSB14W_PMMA,IP44, 285mm,_. | 2
Kuchyňka
DAL415T, 3 režimy, 8 úrovní, 2800-6000K, min3600lm, CRI>95 | 1
DL 215, 24W, 2800K～6000K ,4 úrovně, 2200 lm, RA > 95 | 1
Budova B_5.NP
Výtah schodiště
DL-S28, 28W, 4 úrovně, min 2600lm, 2600-6000K, Ø 430 x 91 mm, Ra>95 | 3
Chodba
DL-S28, 28W, 4 úrovně, min 2600lm, 2600-6000K, Ø 430 x 91 mm, Ra>95 + lišta 2m | 3
Chodba 901
DL 215, 24W, 2800K～6000K ,4 úrovně, 2200 lm, RA > 95 + lišty na strop | 2
WC
MOLED_9W, 4000K, kryt opál PMMA, IP44, prům. 285mm, 350mA | 1
Sprcha
1
Pokoj 903
DAL415T, 3 režimy, 8 úrovní, 2800-6000K, min3600lm, CRI>95 | 1
Pokoj 904
DL-S28, 28W, 4 úrovně, min 2600lm, 2600-6000K, Ø 430 x 91 mm, Ra>95 | 2
Pokoj 905
DAL415T, 3 režimy, 8 úrovní, 2800-6000K, min3600lm, CRI>95 | 1
kumbál 902
MOBRSB14W_PMMA,IP44, 285mm,_. | 1
Chodba 925
DL 215, 24W, 2800K～6000K ,4 úrovně, 2200 lm, RA > 95 + lišty na strop | 2
MOLED_9W, 4000K, kryt opál PMMA, IP44, prům. 285mm, 350mA _nad umyvadlo | 1
WC
MOLED_9W, 4000K, kryt opál PMMA, IP44, prům. 285mm, 350mA | 1
Sprcha
1
Pokoj 926
DL-S28, 28W, 4 úrovně, min 2600lm, 2600-6000K, Ø 430 x 91 mm, Ra>95 | 2
Pokoj 928
DL-S28, 28W, 4 úrovně, min 2600lm, 2600-6000K, Ø 430 x 91 mm, Ra>95 | 1
DAL415T, 3 režimy, 8 úrovní, 2800-6000K, min3600lm, CRI>95 | 1
Pokoj 931
DAL415T, 3 režimy, 8 úrovní, 2800-6000K, min3600lm, CRI>95 | 1
kumbál 932
MOBRSB14W_PMMA,IP44, 285mm,_. | 1
Chodba 918
DL 215, 24W, 2800K～6000K ,4 úrovně, 2200 lm, RA > 95 + lišty na strop | 2
MOLED_9W, 4000K, kryt opál PMMA, IP44, prům. 285mm, 350mA _nad umyvadlo | 1
WC
MOLED_9W, 4000K, kryt opál PMMA, IP44, prům. 285mm, 350mA | 1
Sprcha
1
Pokoj 919
DAL415T, 3 režimy, 8 úrovní, 2800-6000K, min3600lm, CRI>95 | 1
Pokoj 921
DL-S28, 28W, 4 úrovně, min 2600lm, 2600-6000K, Ø 430 x 91 mm, Ra>95 | 2
DAL415T, 3 režimy, 8 úrovní, 2800-6000K, min3600lm, CRI>95 | 1
Pokoj 924
DL-S28, 28W, 4 úrovně, min 2600lm, 2600-6000K, Ø 430 x 91 mm, Ra>95 | 1
kumbál 933 a 934
MOBRSB14W_PMMA,IP44, 285mm,_. | 2
Chodba 912
DL 215, 24W, 2800K～6000K ,4 úrovně, 2200 lm, RA > 95 + lišty na strop do rohu | 2
MOLED_9W, 4000K, kryt opál PMMA, IP44, prům. 285mm, 350mA _nad umyvadlo | 1
WC
MOLED_9W, 4000K, kryt opál PMMA, IP44, prům. 285mm, 350mA | 1
Sprcha
1
Výlevka
MOBRSB14W_PMMA,IP44, 285mm,_. | 12
Pokoj 915
DAL415T, 3 režimy, 8 úrovní, 2800-6000K, min3600lm, CRI>95 - - 1x Zrušit (krabice) | 2
Pokoj 916
DL-S28, 28W, 4 úrovně, min 2600lm, 2600-6000K, Ø 430 x 91 mm, Ra>95 | 2
Pokoj 917
DAL415T, 3 režimy, 8 úrovní, 2800-6000K, min3600lm, CRI>95 | 1
Čajová kuchyně 908
DL 215, 24W, 2800K～6000K ,4 úrovně, 2200 lm, RA > 95 + lišty na strop do rohu | 1
Kuchyňka
DAL415T, 3 režimy, 8 úrovní, 2800-6000K, min3600lm, CRI>95 | 1
DL 215, 24W, 2800K～6000K ,4 úrovně, 2200 lm, RA > 95 | 1
Schodiště
DL-S28, 28W, 4 úrovně, min 2600lm, 2600-6000K, Ø 430 x 91 mm, Ra>95 | 2
Chodba
DAL515T, 3 režimy, 10 úrovní, 2800-6000K, min5000lm, CRI>95 | 3
Budova B_6.NP
Klubovna
DAL515T, 3 režimy, 10 úrovní, 2800-6000K, min5000lm, CRI>95 | 2
Kuchyňka
SMART LED panel 40W_1200x300mm + rámeček pro přisazenou montáž | 2
DAL415T, 3 režimy, 8 úrovní, 2800-6000K, min3600lm, CRI>95 - na šikmo | 1
Šatna 972
SMART CCT LED panel 40W_1200x300mm + rámeček pro přisazenou montáž | 2
Aktivizace
SMART LED panel 40W_1200x600mm + rámeček pro přisazenou montáž_UGR | 2
LED liniové svítidlo CCT 300 cm + závěs | 1
Zázemí 077
MKSK LED 1200mm, 2x LED , semiopálový kryt, přisazené, LED 840, 700mA , IP44 | 1
Kancelář
MKSK LED 1200mm, 2x LED , semiopálový kryt, přisazené, LED 840, 700mA , IP44 - na šikmo | 1
kumbál
MOBRSB14W_PMMA,IP44, 285mm,_. | 2
Toaleta pro zaměstnance
MOBRSB14W_PMMA,IP44, 285mm, - nad umyvadlo | 1
WC
MOLED_9W, 4000K, kryt opál PMMA, IP44, prům. 285mm, 350mA | 1
Sprcha
MOLED_20W, kryt opál PMMA, IP44, 285mm, | 1
Kumbál
MOBRSB14W_PMMA,IP44, 285mm,_. | 1
výtah schodiště
DL-S28, 28W, 4 úrovně, min 2600lm, 2600-6000K, Ø 430 x 91 mm, Ra>95 | 3
SMART CCT LED panel 40W_1200x300mm + rámeček pro přisazenou montáž | 1
Chyba 1603
DL-S28, 28W, 4 úrovně, min 2600lm, 2600-6000K, Ø 430 x 91 mm, Ra>95 | 2
Sprcha 1604
MOLED_9W, 4000K, kryt opál PMMA, IP44, prům. 285mm, 350mA _nad umyvadlo | 1
DL 215, 24W, 2800K～6000K ,4 úrovně, 2200 lm, RA > 95_na stop | 1
MOBRSB14W_PMMA,IP44, 285mm,_. | 2
Sprcha 1609
MOLED_9W, 4000K, kryt opál PMMA, IP44, prům. 285mm, 350mA _nad umyvadlo | 1
DL 215, 24W, 2800K～6000K ,4 úrovně, 2200 lm, RA > 95_na stop | 1
MOBRSB14W_PMMA,IP44, 285mm,_. | 2
Pokoj 1606
DAL415T, 3 režimy, 8 úrovní, 2800-6000K, min3600lm, CRI>95 | 1
DL-S28, 28W, 4 úrovně, min 2600lm, 2600-6000K, Ø 430 x 91 mm, Ra>95 | 2
pokoj 1607
DAL415T, 3 režimy, 8 úrovní, 2800-6000K, min3600lm, CRI>95 - 1 zrušit (krabice) | 2
Pokoj 1608
DAL415T, 3 režimy, 8 úrovní, 2800-6000K, min3600lm, CRI>95 | 1
DL-S28, 28W, 4 úrovně, min 2600lm, 2600-6000K, Ø 430 x 91 mm, Ra>95 | 2
Pokoj 1611
DAL415T, 3 režimy, 8 úrovní, 2800-6000K, min3600lm, CRI>95 | 1
DL-S28, 28W, 4 úrovně, min 2600lm, 2600-6000K, Ø 430 x 91 mm, Ra>95 | 2
Evakuační schodiště
DL-S28, 28W, 4 úrovně, min 2600lm, 2600-6000K, Ø 430 x 91 mm, Ra>95 | 6
DL-S28, 28W, Ra>95 - bez elektroinstalace !!! | 6
Kuchyně
LED S34_prach_19W,24W,29W,34W, TP-3000K, 4000K, 5000K, max 4760lm | 43
LED S55_prach_31W,39W,47W,55W, TP-3000K, 4000K, 5000K, max 7700 lm | 14
SMART CCT LED panel 40W_1200x300mm + rámeček pro přisazenou montáž | 4
Odpočinková místnost kuchařů - chodba
SMART CCT LED panel 40W_1200x300mm + rámeček pro přisazenou montáž | 8
Sklad
LED S34_prach_19W,24W,29W,34W, TP-3000K, 4000K, 5000K, max 4760lm | 6
Kancelář
SMART LED panel 40W_1200x600mm + rámeček pro přisazenou montáž | 6
Schodiště
DL-S28, 28W, 4 úrovně, min 2600lm, 2600-6000K, Ø 430 x 91 mm, Ra>95 | 6