## Stavební rozpočet
Stavební rozpočet - Pavilon C
Název stavby: |  |  | Havarijní rozvody chirurgie | Doba výstavby: |  | 47 dní |  | Objednatel: | Nemocnice Kyjov
Druh stavby: |  |  | Výměna potrubí | Začátek výstavby: |  |  |  | Projektant:
Lokalita: |  |  | Kyjov | Konec výstavby: |  |  |  | Zhotovitel:
JKSO: |  |  |  | Zpracováno dne: |  | 2025-07-22 |  | Zpracoval:
[6 empty] | Jednot. | Náklady (Kč) |  |  | Hmotnost (t)
Č | Objekt | Kód | Zkrácený popis | M.j. | Množství | cena (Kč) | Dodávka | Montáž | Celkem | Jednot. | Celkem |  |  | Přesuny | Typ skupiny | HSV mat | HSV prac | PSV mat | PSV prac | Mont mat | Mont prac | Ostatní mat.
|  | 722 | Vnitřní vodovod |  |  |  | 0 | 0 | 0 |  | 0.45673 |  |  | 0 | PS | 0 | 0 | 0 | 0 | 0 | 0 | 0 | [6 empty] | 0 | 0 | 0
1 |  | 722172313R00 | Potrubí z PPR Instaplast, studená, D 32/4,4 mm | m | 24 |  | 0 | 0 | 0 | 0.00535 | 0.1284 | 1 | 0 | [9 empty] | 0 | 0 | 0 | 21 | 0 | 0
2 |  | 722151119R00 | Potrubí nerez Mapress d 76 x 2,0 mm vč. fitinků | m | 68 |  | 0 | 0 | 0 | 0.00228 | 0.15504 | 1 | 0 | [9 empty] | 0 | 0 | 0 | 21 | 0 | 0
3 |  | 722131933R00 | Oprava-propojení dosavadního potrubí závit. DN 25 | kus | 6 |  | 0 | 0 | 0 | 0.00105 | 0.0063 | 1 | 0 | [9 empty] | 0 | 0 | 0 | 21 | 0 | 0
4 |  | 722110924R00 | Propojení dosavadního potrubí do DN 80 | kus | 2 |  | 0 | 0 | 0 | 0.00081 | 0.00162 | 1 | 0 | [9 empty] | 0 | 0 | 0 | 21 | 0 | 0
5 |  | 722182006R00 | D + Montáž izolačních skruží DN 65/15 | m | 68 |  | 0 | 0 | 0 | 0 | 0 | 1 | 0 | [9 empty] | 0 | 0 | 0 | 21 | 0 | 0
6 |  | 722182001RT1 | D + Montáž izolačních skruží do DN 25 | m | 24 |  | 0 | 0 | 0 | 0 | 0 | 1 | 0 | [9 empty] | 0 | 0 | 0 | 21 | 0 | 0
7 |  | 722190403R00 | Vyvedení a upevnění výpustek DN 25 | kus | 6 |  | 0 | 0 | 0 | 0 | 0 | 1 | 0 | [9 empty] | 0 | 0 | 0 | 21 | 0 | 0
8 |  | 722219103R00 | D + Montáž šoupátek vodovodních přírubových DN 65/PN 16 | kus | 3 |  | 0 | 0 | 0 | 0.00824 | 0.02472 | 1 | 0 | [9 empty] | 0 | 0 | 0 | 21 | 0 | 0
9 |  | 734173416R00 | Přírubové spoje PN 1,6/I MPa, DN 65 | soubor | 6 |  | 0 | 0 | 0 | 0.00717 | 0.04302 | 1 | 0 | [9 empty] | 0 | 0 | 0 | 21 | 0 | 0
10 |  | 722220862R00 | Demontáž armatur s dvěma závity G 1" | kus | 6 |  | 0 | 0 | 0 | 0.00123 | 0.00738 | 1 | 0 | [9 empty] | 0 | 0 | 0 | 21 | 0 | 0
11 |  | 722239103R00 | D + Montáž vodovodních armatur 2závity, G 1 | kus | 12 |  | 0 | 0 | 0 | 2e-05 | 0.00024 | 1 | 0 | [9 empty] | 0 | 0 | 0 | 21 | 0 | 0
12 |  | 722110811R00 | Demontáž potrubí z litin.trub přírubových DN 80 | m | 1 |  | 0 | 0 | 0 | 0.03592 | 0.03592 | 1 | 0 | [9 empty] | 0 | 0 | 0 | 21 | 0 | 0
13 |  | 722130801R00 | Demontáž potrubí ocelových závitových DN 25 | m | 6 |  | 0 | 0 | 0 | 0.00213 | 0.01278 | 1 | 0 | [9 empty] | 0 | 0 | 0 | 21 | 0 | 0
14 |  | 722130901R00 | Zazátkování vývodu G 1 | kus | 6 |  | 0 | 0 | 0 | 0.0001 | 0.0006 | 1 | 0 | [9 empty] | 0 | 0 | 0 | 21 | 0 | 0
15 |  | 722220862R00 | Demontáž armatur s dvěma závity G 1 | kus | 6 |  | 0 | 0 | 0 | 0.00123 | 0.00738 | 1 | 0 | [9 empty] | 0 | 0 | 0 | 21 | 0 | 0
16 |  | 722220863R00 | Demontáž armatur s dvěma závity G 6/4 | kus | 3 |  | 0 | 0 | 0 | 0.00146 | 0.00438 | 1 | 0 | [9 empty] | 0 | 0 | 0 | 21 | 0 | 0
17 |  | 722224111R00 | Kohouty plnicí a vypouštěcí DN 15 | kus | 1 |  | 0 | 0 | 0 | 0.00041 | 0.00041 | 1 | 0 | [9 empty] | 0 | 0 | 0 | 21 | 0 | 0
18 |  | 722239103R00 | D + Montáž vodovodních armatur 2závity, G 1 | kus | 6 |  | 0 | 0 | 0 | 2e-05 | 0.00012 | 1 | 0 | [9 empty] | 0 | 0 | 0 | 21 | 0 | 0
19 |  | 722239105R00 | D + Montáž vodovodních armatur 2závity, G 6/4 | kus | 3 |  | 0 | 0 | 0 | 2e-05 | 6e-05 | 1 | 0 | [9 empty] | 0 | 0 | 0 | 21 | 0 | 0
20 |  | 722290226R00 | Zkouška tlaku potrubí do DN 50 | m | 24 |  | 0 | 0 | 0 | 0.00018 | 0.00432 | 1 | 0 | [9 empty] | 0 | 0 | 0 | 21 | 0 | 0
21 |  | 722290229R00 | Zkouška tlaku potrubí do DN 100 | m | 68 |  | 0 | 0 | 0 | 0.00034 | 0.02312 | 1 | 0 | [9 empty] | 0 | 0 | 0 | 21 | 0 | 0
22 |  | 722290234R00 | Proplach a dezinfekce vodovod.potrubí DN 80 | m | 92 |  | 0 | 0 | 0 | 1e-05 | 0.00092 | 1 | 0 | [9 empty] | 0 | 0 | 0 | 21 | 0 | 0
23 |  | 998722202R00 | Přesun hmot pro vnitřní vodovod, výšky do 12 m | % | 0.01 |  | 0 | 0 | 0 | 0 | 0 | 5 | 0 | [9 empty] | 0 | 0 | 0 | 21 | 0 | 0
|  | 725 | Zařizovací předměty |  |  |  | 0 | 0 | 0 |  | 0.00162 |  |  | 0 | PS | 0 | 0 | 0 | 0 | 0 | 0 | 0 | [6 empty] | 0 | 0 | 0
24 |  | 725980122R00 | D + montáž dvířek z plastu nad ventily stupaček | kus | 6 |  | 0 | 0 | 0 | 0.00027 | 0.00162 | 1 | 0 | [9 empty] | 0 | 0 | 0 | 21 | 0 | 0
|  | 90 | Hodinové zúčtovací sazby (HZS) |  |  |  | 0 | 0 | 0 |  | 0 |  |  | 0 | HS | 0 | 0 | 0 | 0 | 0 | 0 | 0 | [6 empty] | 0 | 0 | 0
25 |  | 903 R00 | Hzs-mont.prace ve stolach a tunel. | hod | 42 |  | 0 | 0 | 0 | 0 | 0 | 1 | 0 | [9 empty] | 0 | 0 | 0 | 21 | 0 | 0
26 |  | 904 R00 | Hzs-zkousky v ramci montaz.praci | hod | 24 |  | 0 | 0 | 0 | 0 | 0 | 1 | 0 | [9 empty] | 0 | 0 | 0 | 21 | 0 | 0
|  | 95 | Různé dokončovací konstrukce a práce pozemních staveb |  |  |  | 0 | 0 | 0 |  | 0 |  |  | 0 | HS | 0 | 0 | 0 | 0 | 0 | 0 | 0 | [6 empty] | 0 | 0 | 0
27 |  | 959947111R00 | Osad kotev mont prvkov do 20kg | kg | 55 |  | 0 | 0 | 0 | 0 | 0 | 1 | 0 | [9 empty] | 0 | 0 | 0 | 21 | 0 | 0
28 |  | 72209VD | Konzoly, třmeny a objímky pro uložení potrubí | ks | 24 |  | 0 | 0 | 0 | 0 | 0 | 1 | 0 | [9 empty] | 0 | 0 | 0 | 21 | 0 | 0
|  | 97 | Prorážení otvorů a ostatní bourací práce |  |  |  | 0 | 0 | 0 |  | 0.666 |  |  | 0 | HS | 0 | 0 | 0 | 0 | 0 | 0 | 0 | [6 empty] | 0 | 0 | 0
29 |  | 971033361R00 | Vybourání otv. zeď cihel. pl.0,09 m2, tl.60cm, MVC | kus | 4 |  | 0 | 0 | 0 | 0.099 | 0.396 | 1 | 0 | [9 empty] | 0 | 0 | 0 | 21 | 0 | 0
30 |  | 974031153R00 | Vysekání rýh ve zdi cihelné 10 x 10 cm | m | 15 |  | 0 | 0 | 0 | 0.018 | 0.27 | 1 | 0 | [9 empty] | 0 | 0 | 0 | 21 | 0 | 0
|  | S0 | Přesuny sutí |  |  |  | 0 | 0 | 0 |  | 0 |  |  | 0 | PR | 0 | 0 | 0 | 0 | 0 | 0 | 0 | [6 empty] | 0 | 0 | 0
31 |  | 979082111R00 | Vnitrostaveništní doprava suti do 10 m | t | 0.666 |  | 0 | 0 | 0 | 0 | 0 | 5 | 0 | [9 empty] | 0 | 0 | 0 | 21 | 0 | 0
32 |  | 979082121R00 | Příplatek k vnitrost. dopravě suti za dalších 5 m | t | 6.66 |  | 0 | 0 | 0 | 0 | 0 | 5 | 0 | [9 empty] | 0 | 0 | 0 | 21 | 0 | 0
33 |  | 979087112R00 | Nakládání suti na dopravní prostředky | t | 0.666 |  | 0 | 0 | 0 | 0 | 0 | 5 | 0 | [9 empty] | 0 | 0 | 0 | 21 | 0 | 0
34 |  | 979091211R00 | Vodorovné přemístění suti do 7 km | t | 0.666 |  | 0 | 0 | 0 | 0 | 0 | 5 | 0 | [9 empty] | 0 | 0 | 0 | 21 | 0 | 0
35 |  | 979999999R00 | Poplatek za skladku | t | 0.666 |  | 0 | 0 | 0 | 0 | 0 | 5 | 0 | [9 empty] | 0 | 0 | 0 | 21 | 0 | 0
[7 empty] | Celkem: |  | 0 | [13 empty] | 0 | 0 | 0

## Stavební rozpočet - součet
Stavební rozpočet - rekapitulace - Pavilon C
Název stavby: | Havarijní rozvody chirurgie |  | Objednatel: | Nemocnice Kyjov
Druh stavby: | Výměna potrubí |  | Projektant:
Lokalita: | Kyjov |  | Zhotovitel:
Zpracoval: |  |  | Zpracováno dne:
Objekt | Kód | Zkrácený popis | Náklady (Kč) - dodávka | Náklady (Kč) - Montáž | Náklady (Kč) - celkem | Celková hmotnost (t)
| 722 | Vnitřní vodovod |  |  | 0 | 0.45673 | F | 0
| 725 | Zařizovací předměty |  |  | 0 | 0.00162 | F | 0
| 90 | Hodinové zúčtovací sazby (HZS) |  |  | 0 | 0 | F | 0
| 95 | Různé dokončovací konstrukce a práce pozemních staveb |  |  | 0 | 0 | F | 0
| 97 | Prorážení otvorů a ostatní bourací práce |  |  | 0 | 0.666 | F | 0
| S0 | Přesuny sutí |  |  | 0 | 0 | F | 0
|  |  |  | Celkem: | 0

## Krycí list rozpočtu
Krycí list rozpočtu - Pavilon C
Název stavby: |  | Havarijní rozvody chirurgie |  | Objednatel: | Nemocnice Kyjov |  | IČ/DIČ:
Druh stavby: |  | Výměna potrubí |  | Projektant: |  |  | IČ/DIČ:
Lokalita: |  | Kyjov |  | Zhotovitel: |  |  | IČ/DIČ:
Začátek výstavby: |  | 2025-11-03 |  | Konec výstavby: | 2025-12-19 |  | Položek: | 35
JKSO: |  |  |  | Zpracoval: |  |  | Datum:
Rozpočtové náklady v Kč
A | Základní rozpočtové náklady |  | B | Doplňkové náklady |  | C | Náklady na umístění stavby (NUS)
HSV | Dodávky |  | Práce přesčas |  |  | Zařízení staveniště
| Montáž |  | Bez pevné podl. |  |  | Mimostav. doprava
PSV | Dodávky |  | Kulturní památka |  |  | Územní vlivy
| Montáž |  |  |  |  | Provozní vlivy
"M" | Dodávky |  |  |  |  | Ostatní
| Montáž |  |  |  |  | NUS z rozpočtu
Ostatní materiál
Přesun hmot a sutí
ZRN celkem |  |  | DN celkem |  |  | NUS celkem
Základ 0%
Základ 15% |  |  | DPH 15% |  |  | Celkem bez DPH
Základ 21% |  |  | DPH 21% |  |  | Celkem včetně DPH
Projektant |  |  | Objednatel |  |  | Zhotovitel
Datum, razítko a podpis |  |  | Datum, razítko a podpis |  |  | Datum, razítko a podpis