## Uchazeč (hidden)
Vyplňte následující údaje o Vaší společnosti
Obchodní název
Ulice a č.p.
Místo
PSČ
IČO
DIČ
Kontaktní osoba
telefon, fax
e-mail
Poznámka :
Ve všech listech tohoto souboru můžete měnit pouze buňky s modrým pozadím. Jedná se o tyto údaje : - údaje o firmě - jednotkové ceny položek - u položek typu procentické přesuny hmot zadejte i množství (hodnota je určitým procentem z ceny stavebního dílu nebo jeho části) - připomínky k položkovému zadání

## Stavba
| Položkový rozpočet stavby |  |  |  |  | Datum: | 2014-04-09
| Stavba : | DEA14062 | SNÍŽENÍ ENERGETICKÉ NÁROČNOSTI OBJEKTU ZUŠ VE ZNOJMĚ
| Objednatel : | ZUŠ ZNOJMO |  |  |  | IČO :
|  | Rooseveltova 999/21 |  |  |  | DIČ :
Znojmo
| Zhotovitel : | DEA Energetická agentura s.r.o. |  |  |  | IČO :
|  | Sladkého 13 |  |  |  | DIČ :
| 61700 | Brno
| Za zhotovitele : |  |  |  |  | Za objednatele :
Ing. Anna Kroulíková
| _______________ |  |  |  |  | _______________
Rozpočtové náklady
Základ pro DPH |  | 15 | % |  |  |  | 0
DPH |  | 15 | % |  |  |  | 0
Základ pro DPH |  | 21 | % |  |  |  | 0
DPH |  | 21 | % |  |  |  | 0
Zaokrouhlení
Cena celkem | [6 empty] | 0
Rekapitulace objektů, provozních souborů a nákladů
Číslo a název objektu / provozního souboru |  |  |  | Základ DPH 15 % | Základ DPH 21 % | DPH celkem | Cena celkem | %
01 | ZUŠ
Celkem za stavbu |  |  |  | 0 | 0 | 0 | 0
Rekapitulace rozpočtů
Číslo | Název |  |  | Základ DPH 15 % | Základ DPH 21 % | DPH celkem | Cena celkem | %
01 | Sanace obvodového pláště a hydroizolace
02 | Zateplení neprůsvitného obvodového pláště
03 | Výměna vnějších výplní otvorů
04 | Zateplení podstřešních prostor
05 | Úpravy v exteriéru
06 | Rekonstrukce hromosvodné soustavy
07 | Vedlejší rozpočtové náklady
Celkem za stavbu |  |  |  | 0 | 0 | 0 | 0 | 0
Rekapitulace dílů
Číslo | Název |  |  | Typ dílu | Dodávka | Montáž | Celkem | %
000 | Poznámky
1 | Zemní práce
2 | Základy a zvláštní zakládání
3 | Svislé a kompletní konstrukce
5 | Komunikace
61 | Upravy povrchů vnitřní
62 | Úpravy povrchů vnější
9 | Ostatní konstrukce, bourání
94 | Lešení a stavební výtahy
95 | Dokončovací konstrukce na pozemních stavbách
96 | Bourání konstrukcí
97 | Prorážení otvorů
99 | Staveništní přesun hmot
711 | Izolace proti vodě
713 | Izolace tepelné
730 | Ústřední vytápění
762 | Konstrukce tesařské
764 | Konstrukce klempířské
766 | Konstrukce truhlářské
767 | Konstrukce zámečnické
7675 | Hliníkové výplně otvorů
769 | Otvorové prvky z plastu
783 | Nátěry
784 | Malby
M21 | Elektromontáže
D96 | Přesuny suti a vybouraných hmot
Cena celkem |  |  |  |  | 0 | 0 | 0 | 0

## VzorObjekt (hidden)
Stavba : | DEA14062 | SNÍŽENÍ ENERGETICKÉ NÁROČNOSTI OBJEKTU ZUŠ VE ZNOJMĚ
Obekt : |  |  | JKSO : | 800.122
Rekapitulace stavebního objektu
Objekt | 0 | 0

## VzorKryciList (hidden)
POLOŽKOVÝ ROZPOČET
Rozpočet |  |  |  |  | JKSO |  | . | .
Objekt |  | Název objektu |  |  | SKP
Měrná jednotka
Stavba |  | Název stavby |  |  | Počet jednotek
[5 empty] | Náklady na m.j. | 0
Projektant |  |  |  |  | Typ rozpočtu
Objednatel
Dodavatel |  |  |  |  | Zakázkové číslo
Rozpočtoval |  |  |  |  | Počet listů
Rozpis ceny
| Název |  |  | Dodávka | Montáž | Celkem
Vypracoval |  |  | Za zhotovitele |  | Za objednatele
Jméno : |  |  | Jméno : |  | Jméno :
Datum : |  |  | Datum : |  | Datum :
Podpis : |  |  | Podpis: |  | Podpis:
Základ pro DPH |  |  | % |  | 0
DPH |  | 0 | % |  | 0
Základ pro DPH |  |  | % |  | 0
DPH |  | 0 | % |  | 0
Zaokrouhlení |  |  |  |  | 0
CENA ZA OBJEKT CELKEM |  |  |  |  | 0
Popis :

## VzorPolozky (hidden)
Položkový rozpočet
S:
O:
R:
P.č. | Číslo položky | Název položky | MJ | množství | cena / MJ | celkem

## 01 01 KL
POLOŽKOVÝ ROZPOČET
Rozpočet |  | 01 | Sanace obvodového pláště a hydroizolace | JKSO |  | Sanace obvodového pláště a hydroizolace
Objekt |  | Název objektu |  | SKP
01 |  | ZUŠ |  | Měrná jednotka |  |  | ZUŠ
Stavba |  | Název stavby |  | Počet jednotek
DEA14062 |  | SNÍŽENÍ ENERGETICKÉ NÁROČNOSTI OBJEKTU ZUŠ VE ZNOJMĚ |  | Náklady na m.j. | 0 |  | SNÍŽENÍ ENERGETICKÉ NÁROČNOSTI OBJEKTU ZUŠ VE ZNOJMĚ
Projektant |  |  |  | Typ rozpočtu
Objednatel
Dodavatel |  |  |  | Zakázkové číslo
Rozpočtoval |  | DEA Energetická agentura, s.r.o. |  | Počet listů
Rozpis ceny
| Název |  |  |  | Celkem
HSV
PSV
MON
Vedlejší náklady
Ostatní náklady
| Celkem |  |  |  | 0
Vypracoval |  |  | Za zhotovitele | Za objednatele
Jméno : |  |  | Jméno : | Jméno :
Datum : |  |  | Datum : | Datum :
Podpis : |  |  | Podpis: | Podpis:
Základ pro DPH |  |  | % | 0
DPH |  | 0 | % | 0
Základ pro DPH |  |  | % | 0
DPH |  | 0 | % | 0
Zaokrouhlení |  |  |  | 0
CENA ZA OBJEKT CELKEM |  |  |  | 0
Popis :

## 01 01 Rek
Stavba : |  | DEA14062 SNÍŽENÍ ENERGETICKÉ NÁROČNOSTI OBJEKTU ZUŠ VE ZNOJMĚ |  | Rozpočet : | 1
Objekt : |  | 01 ZUŠ |  | Sanace obvodového pláště a hydroizolace
REKAPITULACE DÍLŮ
Díl |  |  | Typ dílu |  |  | Celkem
000 | Poznámky |  | HSV
3 | Svislé a kompletní konstrukce |  | HSV
62 | Úpravy povrchů vnější |  | HSV
96 | Bourání konstrukcí |  | HSV
97 | Prorážení otvorů |  | HSV
711 | Izolace proti vodě |  | PSV
766 | Konstrukce truhlářské |  | PSV
D96 | Přesuny suti a vybouraných hmot |  | PSU
| CELKEM OBJEKT |  |  |  |  | 0

## 01 01 Pol
Položkový rozpočet
S: | DEA14062 | SNÍŽENÍ ENERGETICKÉ NÁROČNOSTI OBJEKTU ZUŠ VE ZNOJMĚ
O: | 01 | ZUŠ
R: | 01 | Sanace obvodového pláště a hydroizolace
P.č. | Číslo položky | Název položky | MJ | množství | cena / MJ | celkem
Díl: | 000 | Poznámky |  |  | 0
1 | 0001 | !!!UPOZORNĚNÍ k nacenění rozpočtu, čtěte popis této položky!!! |  | 0 |  | 0
|  | Rozpočet je zpracován dle projektové dokumentace "SNÍŽENÍ ENERGETICKÉ NÁROČNOSTI OBJEKTU ZUŠ VE ZNOJMĚ" - technické zprávy, výkresové dokumentace, požárně bezpečnostního řešení. | [8 empty] | Rozpočet je zpracován dle projektové dokumentace "SNÍŽENÍ ENERGETICKÉ NÁROČNOSTI OBJEKTU ZUŠ VE ZNOJMĚ" - technické zprávy, výkresové dokumentace, požárně bezpečnostního řešení.
|  | Všechny R-položky jsou oceněny jako kompletizované, včetně všech potřebných prací a materiálů, včetně lešení, přesunu hmot, likvidace suti atd. | [8 empty] | Všechny R-položky jsou oceněny jako kompletizované, včetně všech potřebných prací a materiálů, včetně lešení, přesunu hmot, likvidace suti atd.
Díl: | 3 | Svislé a kompletní konstrukce |  |  | 0
2 | 319201311R00 | Vyrovnání povrchu zdiva maltou tl.do 3 cm | m2 | 30.012 |  | 0
|  | (12,43+12,58+12,43+12,58)*0,6 |  | 30.012
Díl: | 62 | Úpravy povrchů vnější |  |  | 0
3 | 622300141R00 | Montáž vyrovnávací vrstvy izolantem | m2 | 60.224 |  | 0
Začátek provozního součtu
|  | EPS 140 : 216,78 |  | 216.78
|  | EPS 120 šedý : 7,81 |  | 7.81
|  | EPS 140 : 4,63 |  | 4.63
|  | XPS 140 : 14,22*2 |  | 28.44
|  | XPS 120 : 0,71+0,51 |  | 1.22
|  | MW 50 : 15,73 |  | 15.73
|  | EPS 30 : 19,20 |  | 19.2
|  | XPS 30 : 7,31 |  | 7.31
|  | Mezisoučet |  | 301.12
Konec provozního součtu
|  | 20 % : 301,12*0,20 |  | 60.224
4 | 622323041R00 | Penetrace podkladu | m2 | 301.12 |  | 0
|  | EPS 140 : 216,78 |  | 216.78
|  | EPS 120 šedý : 7,81 |  | 7.81
|  | EPS 140 : 4,63 |  | 4.63
|  | XPS 140 : 14,22*2 |  | 28.44
|  | XPS 120 : 0,71+0,51 |  | 1.22
|  | MW 50 : 15,73 |  | 15.73
|  | EPS 30 : 19,20 |  | 19.2
|  | XPS 30 : 7,31 |  | 7.31
5 | 622904112R00 | Očištění fasád tlakovou vodou složitost 1 - 2 | m2 | 301.12 |  | 0
|  | 301,12 |  | 301.12
6 | 283754611R | Deska polystyrenová XPS tl. 20 mm | m2 | 7.394 |  | 0
Začátek provozního součtu
|  | XPS 140 : 14,22*2 |  | 28.44
|  | XPS 120 : 0,71+0,51 |  | 1.22
|  | XPS 30 : 7,31 |  | 7.31
|  | Mezisoučet |  | 36.97
Konec provozního součtu
|  | 20 % : 36,97*0,20 |  | 7.394
7 | 283764011R | Deska fasádní EPS-F tl. 20 mm polystyrén | m2 | 49.684 |  | 0
Začátek provozního součtu
|  | EPS 140 : 216,78 |  | 216.78
|  | EPS 120 šedý : 7,81 |  | 7.81
|  | EPS 140 : 4,63 |  | 4.63
|  | EPS 30 : 19,20 |  | 19.2
|  | Mezisoučet |  | 248.42
Konec provozního součtu
|  | 20 % : 248,42*0,20 |  | 49.684
8 | R 03/62 | Reprofilační malta, vč. odstranění narušené omítky, adhezní můstek, D+M | m2 | 67.377 |  | 0
|  | Rozsah těchto prací bude před jejich zahájením přesně stanoven na místě stavby prohlídkou z lešení | [8 empty] | Rozsah těchto prací bude před jejich zahájením přesně stanoven na místě stavby prohlídkou z lešení
|  | postup prací: | [8 empty] | postup prací:
|  | - nepevné části se odstraní na nosný podklad | [8 empty] | - nepevné části se odstraní na nosný podklad
|  | - provede se očištění tlakovou vodou | [8 empty] | - provede se očištění tlakovou vodou
|  | - povrch se napenetruje a doplní opravnou vyrovnávací hmotou, popř. stěrkou v příslušných vrstvách | [8 empty] | - povrch se napenetruje a doplní opravnou vyrovnávací hmotou, popř. stěrkou v příslušných vrstvách
Začátek provozního součtu
|  | EPS 140 : 216,78 |  | 216.78
|  | EPS 120 šedý : 7,81 |  | 7.81
|  | Mezisoučet |  | 224.59
Konec provozního součtu
|  | 30 % : 224,59*0,3 |  | 67.377
Díl: | 96 | Bourání konstrukcí |  |  | 0
9 | 962031133R00 | Bourání příček cihelných tl. 15 cm | m2 | 15.36 |  | 0
|  | 4,70+6,06+4,60 |  | 15.36
Díl: | 97 | Prorážení otvorů |  |  | 0
10 | 978059631R00 | Odsekání vnějších obkladů stěn nad 2 m2 | m2 | 18.51 |  | 0
|  | JZ : 4,70 |  | 4.7
|  | JV : 6,06 |  | 6.06
|  | SV : 4,60 |  | 4.6
|  | SZ : 3,15 |  | 3.15
Díl: | 711 | Izolace proti vodě |  |  | 0
11 | 711212000R00 | Penetrace podkladu pod hydroizolační nátěr | m2 | 30.012 |  | 0
|  | (12,43+12,58+12,43+12,58)*0,6 |  | 30.012
12 | 711212921R00 | Provedení hydroizolační těsnicí stěrky 2x | m2 | 30.012 |  | 0
|  | (12,43+12,58+12,43+12,58)*0,6 |  | 30.012
13 | 711482012RZ1 | Izolační systém nopové fólie pro omítání, svisle, včetně dod. nopové fólie pro omítku, lišty,doplňky | m2 | 30.012 |  | 0
|  | (12,43+12,58+12,43+12,58)*0,6 |  | 30.012
14 | 711491272RZ1 | Izolace tlaková, ochranná textilie svislá, včetně dodávky textilie 300 g/m2 | m2 | 30.012 |  | 0
|  | (12,43+12,58+12,43+12,58)*0,6 |  | 30.012
15 | 58583190.AR | Bezešvá bitumenová stěrka dodávka, spotřeba 4,5 kg/m2 | kg | 135.054 |  | 0
Začátek provozního součtu
|  | (12,43+12,58+12,43+12,58)*0,6 |  | 30.012
Konec provozního součtu
|  | 4,5 kg/m2 : 30,012*4,5 |  | 135.054
16 | 998711201R00 | Přesun hmot pro izolace proti vodě, výšky do 6 m | % |  |  | 0
Díl: | 766 | Konstrukce truhlářské |  |  | 0
17 | 766411821R00 | Demontáž obložení stěn palubkami | m2 | 52.89 |  | 0
|  | JV : 24,27 |  | 24.27
|  | SV : 24,27 |  | 24.27
|  | SZ : 4,35 |  | 4.35
Díl: | D96 | Přesuny suti a vybouraných hmot |  |  | 0
18 | 979011111R00 | Svislá doprava suti a vybour. hmot za 2.NP a 1.PP | t | 6.2371 |  | 0
19 | 979081111R00 | Odvoz suti a vybour. hmot na skládku do 1 km | t | 6.2371 |  | 0
20 | 979081121R00 | Příplatek k odvozu za každý další 1 km | t | 56.1337 |  | 0
21 | 979082111R00 | Vnitrostaveništní doprava suti do 10 m | t | 6.2371 |  | 0
22 | 979082121R00 | Příplatek k vnitrost. dopravě suti za dalších 5 m | t | 49.8967 |  | 0
23 | 979990001R00 | Poplatek za skládku stavební suti | t | 6.2371 |  | 0
[7 empty] | 0 | 0 | 15 | 21
[9 empty] | 0 | 0

## 01 02 KL
POLOŽKOVÝ ROZPOČET
Rozpočet |  | 02 | Zateplení neprůsvitného obvodového pláště | JKSO |  | Zateplení neprůsvitného obvodového pláště
Objekt |  | Název objektu |  | SKP
01 |  | ZUŠ |  | Měrná jednotka |  |  | ZUŠ
Stavba |  | Název stavby |  | Počet jednotek
DEA14062 |  | SNÍŽENÍ ENERGETICKÉ NÁROČNOSTI OBJEKTU ZUŠ VE ZNOJMĚ |  | Náklady na m.j. | 0 |  | SNÍŽENÍ ENERGETICKÉ NÁROČNOSTI OBJEKTU ZUŠ VE ZNOJMĚ
Projektant |  |  |  | Typ rozpočtu
Objednatel
Dodavatel |  |  |  | Zakázkové číslo
Rozpočtoval |  | DEA Energetická agentura, s.r.o. |  | Počet listů
Rozpis ceny
| Název |  |  |  | Celkem
HSV
PSV
MON
Vedlejší náklady
Ostatní náklady
| Celkem |  |  |  | 0
Vypracoval |  |  | Za zhotovitele | Za objednatele
Jméno : |  |  | Jméno : | Jméno :
Datum : |  |  | Datum : | Datum :
Podpis : |  |  | Podpis: | Podpis:
Základ pro DPH |  |  | % | 0
DPH |  | 0 | % | 0
Základ pro DPH |  |  | % | 0
DPH |  | 0 | % | 0
Zaokrouhlení |  |  |  | 0
CENA ZA OBJEKT CELKEM |  |  |  | 0
Popis :

## 01 02 Rek
Stavba : |  | DEA14062 SNÍŽENÍ ENERGETICKÉ NÁROČNOSTI OBJEKTU ZUŠ VE ZNOJMĚ |  | Rozpočet : | 2
Objekt : |  | 01 ZUŠ |  | Zateplení neprůsvitného obvodového pláště
REKAPITULACE DÍLŮ
Díl |  |  | Typ dílu |  |  | Celkem
000 | Poznámky |  | HSV
62 | Úpravy povrchů vnější |  | HSV
94 | Lešení a stavební výtahy |  | HSV
95 | Dokončovací konstrukce na pozemních stavbách |  | HSV
96 | Bourání konstrukcí |  | HSV
99 | Staveništní přesun hmot |  | HSV
730 | Ústřední vytápění |  | PSV
762 | Konstrukce tesařské |  | PSV
764 | Konstrukce klempířské |  | PSV
767 | Konstrukce zámečnické |  | PSV
783 | Nátěry |  | PSV
D96 | Přesuny suti a vybouraných hmot |  | PSU
| CELKEM OBJEKT |  |  |  |  | 0

## 01 02 Pol
Položkový rozpočet
S: | DEA14062 | SNÍŽENÍ ENERGETICKÉ NÁROČNOSTI OBJEKTU ZUŠ VE ZNOJMĚ
O: | 01 | ZUŠ
R: | 02 | Zateplení neprůsvitného obvodového pláště
P.č. | Číslo položky | Název položky | MJ | množství | cena / MJ | celkem
Díl: | 000 | Poznámky |  |  | 0
1 | 0001 | !!!UPOZORNĚNÍ k nacenění rozpočtu, čtěte popis této položky!!! |  | 0 |  | 0
|  | Rozpočet je zpracován dle projektové dokumentace "SNÍŽENÍ ENERGETICKÉ NÁROČNOSTI OBJEKTU ZUŠ VE ZNOJMĚ" - technické zprávy, výkresové dokumentace, požárně bezpečnostního řešení. | [8 empty] | Rozpočet je zpracován dle projektové dokumentace "SNÍŽENÍ ENERGETICKÉ NÁROČNOSTI OBJEKTU ZUŠ VE ZNOJMĚ" - technické zprávy, výkresové dokumentace, požárně bezpečnostního řešení.
|  | Dodávka a montáž APU lišt, parapetních lišt, okenních profilů, rohových profilů, ztužení nároží, atd. je zahrnuta v cenách ETICS, pokud není uvedeno samostatně. | [8 empty] | Dodávka a montáž APU lišt, parapetních lišt, okenních profilů, rohových profilů, ztužení nároží, atd. je zahrnuta v cenách ETICS, pokud není uvedeno samostatně.
|  | Pokud bude dle uchazeče nutné používat lešení déle než dva měsíce, zohlední tuto skutečnost v ceně příplatku (941941192RT4). | [8 empty] | Pokud bude dle uchazeče nutné používat lešení déle než dva měsíce, zohlední tuto skutečnost v ceně příplatku (941941192RT4).
|  | Výtažné zkoušky kotev ETAG 014 jsou v režii dodavatele. | [8 empty] | Výtažné zkoušky kotev ETAG 014 jsou v režii dodavatele.
|  | Všechny R-položky jsou oceněny jako kompletizované, včetně všech potřebných prací a materiálů, včetně lešení, přesunu hmot, likvidace suti atd. | [8 empty] | Všechny R-položky jsou oceněny jako kompletizované, včetně všech potřebných prací a materiálů, včetně lešení, přesunu hmot, likvidace suti atd.
|  | Bude použit zateplovací systém ETICS kvalitativní třídy A. | [8 empty] | Bude použit zateplovací systém ETICS kvalitativní třídy A.
|  | Uchycení tepelně izolačních desek k podkladu bude realizováno lepením a kotvením – musí být prováděno dle technologického postupu výrobce. | [8 empty] | Uchycení tepelně izolačních desek k podkladu bude realizováno lepením a kotvením – musí být prováděno dle technologického postupu výrobce.
Díl: | 62 | Úpravy povrchů vnější |  |  | 0
2 | 622311523RU1 | Zateplovací systém ETICS, sokl, XPS tl. 120 mm, s mozaikovou omítkou 5,5 kg/m2 | m2 | 0.711 |  | 0
|  | SOKL VSTUPU NAD UT | [8 empty] | SOKL VSTUPU NAD UT
|  | (1,7+0,67)*0,3 |  | 0.711
3 | 622311523RV1 | Zateplovací systém ETICS, sokl, XPS tl. 120 mm, zakončený stěrkou s výztužnou tkaninou | m2 | 0.51 |  | 0
|  | SOKL VSTUPU POD UT | [8 empty] | SOKL VSTUPU POD UT
|  | 1,7*0,3 |  | 0.51
4 | 622311524RU1 | Zateplovací systém ETICS, sokl, XPS tl. 140 mm, s mozaikovou omítkou 5,5 kg/m2 | m2 | 14.22 |  | 0
|  | ZAKLÁDACÍ ŘADA SOKLU NAD UT | [8 empty] | ZAKLÁDACÍ ŘADA SOKLU NAD UT
|  | JZ : 3,77 |  | 3.77
|  | JV : 3,73 |  | 3.73
|  | SV : 3,26 |  | 3.26
|  | SZ : 3,46 |  | 3.46
5 | 622311524RV1 | Zateplovací systém ETICS, sokl, XPS tl. 140 mm, zakončený stěrkou s výztužnou tkaninou | m2 | 14.226 |  | 0
|  | ZAKLÁDACÍ ŘADA SOKLU POD UT | [8 empty] | ZAKLÁDACÍ ŘADA SOKLU POD UT
|  | JZ : 10,58*0,3 |  | 3.174
|  | 2,00*0,3 |  | 0.6
|  | JV : 12,43*0,3 |  | 3.729
|  | SV : 10,88*0,3 |  | 3.264
|  | SZ : (12,43-0,9)*0,3 |  | 3.459
6 | 622311134RT3 | Zateplovací systém ETICS, fasáda, EPS F tl.140 mm, s omítkou silikonovou, D+M | m2 | 216.778 |  | 0
|  | FASÁDA | [8 empty] | FASÁDA
JZ :
|  | 10,58*3,80 |  | 40.204
|  | štít : 34,68 |  | 34.68
|  | -2,4*1,5*4 |  | -14.4
|  | -0,6*0,6*2 |  | -0.72
|  | 2,00*3,80 |  | 7.6
|  | Mezisoučet |  | 67.364
JV :
|  | 12,43*3,80 |  | 47.234
|  | -2,40*1,50*3 |  | -10.8
|  | Mezisoučet |  | 36.434
SV :
|  | 10,88*3,80 |  | 41.344
|  | -1,2*1,5*1 |  | -1.8
|  | -1,5*1,5*1 |  | -2.25
|  | -2,4*1,5*2 |  | -7.2
|  | štít : 33,42 |  | 33.42
|  | Mezisoučet |  | 63.514
SZ :
|  | 12,43*3,80 |  | 47.234
|  | -0,6*0,6*5 |  | -1.8
|  | -0,75*0,6*1 |  | -0.45
|  | -0,9*2,02*1 |  | -1.818
|  | štít : 6,3 |  | 6.3
|  | Mezisoučet |  | 49.466
7 | 622311333RT3 | Zateplovací systém ETICS, fasáda, EPS F šedý tl.120 mm, s omítkou silikonovou, D+M | m2 | 7.8134 |  | 0
|  | FASÁDA U VSTUPU | [8 empty] | FASÁDA U VSTUPU
|  | 1,7*3,8 |  | 6.46
|  | 0,67*2,02 |  | 1.3534
8 | 622311731RT3 | Zateplovací systém ETICS, fasáda, MW tl. 50 mm, s omítkou silikonovou | m2 | 15.73 |  | 0
|  | STŘEŠNÍ ŘÍMSA | [8 empty] | STŘEŠNÍ ŘÍMSA
|  | (12,43+2,02+6,05+1,7+2,0)*0,65 |  | 15.73
9 | 622311564R00 | Zateplovací systém ETICS, parapet, XPS tl. 30 mm | m2 | 7.3125 |  | 0
JZ :
|  | 2,4*4*0,25 |  | 2.4
|  | 0,6*2*0,25 |  | 0.3
|  | Mezisoučet |  | 2.7
JV :
|  | 2,4*3*0,25 |  | 1.8
|  | Mezisoučet |  | 1.8
SV :
|  | 1,2*1*0,25 |  | 0.3
|  | 1,5*1*0,25 |  | 0.375
|  | 2,4*2*0,25 |  | 1.2
|  | Mezisoučet |  | 1.875
SZ :
|  | 0,6*5*0,25 |  | 0.75
|  | 0,75*1*0,25 |  | 0.1875
|  | Mezisoučet |  | 0.9375
10 | 622311012R00 | Soklová lišta hliník KZS tl. 100 mm | m | 1.1 |  | 0
|  | 1,1 |  | 1.1
11 | 622311013R00 | Soklová lišta hliník KZS tl. 120 mm | m | 1.63 |  | 0
|  | 1,63 |  | 1.63
12 | 622421491R00 | Doplňky zatepl. systémů, rohová lišta s okapničkou | m | 29.25 |  | 0
JZ :
|  | 2,4*4 |  | 9.6
|  | 0,6*2 |  | 1.2
|  | Mezisoučet |  | 10.8
JV :
|  | 2,4*3 |  | 7.2
|  | Mezisoučet |  | 7.2
SV :
|  | 1,2*1 |  | 1.2
|  | 1,5*1 |  | 1.5
|  | 2,4*2 |  | 4.8
|  | Mezisoučet |  | 7.5
SZ :
|  | 0,6*5 |  | 3
|  | 0,75*1 |  | 0.75
|  | Mezisoučet |  | 3.75
13 | 622421494R00 | Doplňky zatepl. systémů, podparapetní lišta s tkan | m | 29.25 |  | 0
JZ :
|  | 2,4*4 |  | 9.6
|  | 0,6*2 |  | 1.2
|  | Mezisoučet |  | 10.8
JV :
|  | 2,4*3 |  | 7.2
|  | Mezisoučet |  | 7.2
SV :
|  | 1,2*1 |  | 1.2
|  | 1,5*1 |  | 1.5
|  | 2,4*2 |  | 4.8
|  | Mezisoučet |  | 7.5
SZ :
|  | 0,6*5 |  | 3
|  | 0,75*1 |  | 0.75
|  | Mezisoučet |  | 3.75
14 | 620991121R00 | Zakrývání výplní vnějších otvorů z lešení | m2 | 41.238 |  | 0
JZ :
|  | 2,4*1,5*4 |  | 14.4
|  | 0,6*0,6*2 |  | 0.72
|  | Mezisoučet |  | 15.12
JV :
|  | 2,4*1,5*3 |  | 10.8
|  | Mezisoučet |  | 10.8
SV :
|  | 1,2*1,5*1 |  | 1.8
|  | 1,5*1,5*1 |  | 2.25
|  | 2,4*1,5*2 |  | 7.2
|  | Mezisoučet |  | 11.25
SZ :
|  | 0,6*0,6*5 |  | 1.8
|  | 0,75*0,6*1 |  | 0.45
|  | 0,9*2,02*1 |  | 1.818
|  | Mezisoučet |  | 4.068
15 | 622311153RT3 | Zateplovací systém ETICS, ostění, EPS F tl. 30 mm, s omítkou silikonovou, D+M | m2 | 19.1975 |  | 0
|  | OSTĚNÍ, NADPRAŽÍ | [8 empty] | OSTĚNÍ, NADPRAŽÍ
JZ :
|  | (2,4+1,5*2)*4*0,25 |  | 5.4
|  | (0,6+0,6*2)*2*0,25 |  | 0.9
|  | Mezisoučet |  | 6.3
JV :
|  | (2,40+1,50*2)*3*0,25 |  | 4.05
|  | Mezisoučet |  | 4.05
SV :
|  | (1,2+1,5*2)*1*0,25 |  | 1.05
|  | (1,5+1,5*2)*1*0,25 |  | 1.125
|  | (2,4+1,5*2)*2*0,25 |  | 2.7
|  | Mezisoučet |  | 4.875
SZ :
|  | (0,6+0,6*2)*5*0,25 |  | 2.25
|  | (0,75+0,6*2)*1*0,25 |  | 0.4875
|  | (0,9+2,02*2)*1*0,25 |  | 1.235
|  | Mezisoučet |  | 3.9725
16 | 622311524RV2 | Zateplovací systém ETICS, sokl, EPS F tl. 140 mm, s mozaikovou omítkou 5,5 kg/m2 | m2 | 4.632 |  | 0
|  | JZ : (10,58*0,2)/2 |  | 1.058
|  | JV : 12,43*0,2 |  | 2.486
|  | SV : (10,88*0,2)/2 |  | 1.088
17 | 629451112R00 | Vyrovnávací vrstva MC šířky do 30 cm | m | 29.25 |  | 0
|  | 29,25 |  | 29.25
18 | R 01/622 | APU lišta, D+M | m | 76.79 |  | 0
JZ :
|  | (2,4+1,5*2)*4 |  | 21.6
|  | (0,6+0,6*2)*2 |  | 3.6
|  | Mezisoučet |  | 25.2
JV :
|  | (2,40+1,50*2)*3 |  | 16.2
|  | Mezisoučet |  | 16.2
SV :
|  | (1,2+1,5*2)*1 |  | 4.2
|  | (1,5+1,5*2)*1 |  | 4.5
|  | (2,4+1,5*2)*2 |  | 10.8
|  | Mezisoučet |  | 19.5
SZ :
|  | (0,6+0,6*2)*5 |  | 9
|  | (0,75+0,6*2)*1 |  | 1.95
|  | (0,9+2,02*2)*1 |  | 4.94
|  | Mezisoučet |  | 15.89
Díl: | 94 | Lešení a stavební výtahy |  |  | 0
19 | 941941042R00 | Montáž lešení leh.řad.s podlahami,š.1,2 m, H 30 m | m2 | 282.176 |  | 0
|  | Včetně kotvení lešení. | [8 empty] | Včetně kotvení lešení.
JZ :
|  | 10,58*4,30 |  | 45.494
|  | štít : 34,68 |  | 34.68
|  | 2,00*4,30 |  | 8.6
|  | Mezisoučet |  | 88.774
JV :
|  | 12,43*4,30 |  | 53.449
|  | Mezisoučet |  | 53.449
SV :
|  | 10,88*4,30 |  | 46.784
|  | štít : 33,42 |  | 33.42
|  | Mezisoučet |  | 80.204
SZ :
|  | 12,43*4,30 |  | 53.449
|  | štít : 6,3 |  | 6.3
|  | Mezisoučet |  | 59.749
20 | 941941292R00 | Příplatek za každý měsíc použití lešení k pol.1042 | m2 | 564.352 |  | 0
|  | 282,176*2 |  | 564.352
21 | 941941842R00 | Demontáž lešení leh.řad.s podlahami,š.1,2 m,H 30 m | m2 | 282.176 |  | 0
|  | 282,176 |  | 282.176
22 | 944944011R00 | Montáž ochranné sítě z umělých vláken | m2 | 282.176 |  | 0
JZ :
|  | 10,58*4,30 |  | 45.494
|  | štít : 34,68 |  | 34.68
|  | 2,00*4,30 |  | 8.6
|  | Mezisoučet |  | 88.774
JV :
|  | 12,43*4,30 |  | 53.449
|  | Mezisoučet |  | 53.449
SV :
|  | 10,88*4,30 |  | 46.784
|  | štít : 33,42 |  | 33.42
|  | Mezisoučet |  | 80.204
SZ :
|  | 12,43*4,30 |  | 53.449
|  | štít : 6,3 |  | 6.3
|  | Mezisoučet |  | 59.749
23 | 944944031R00 | Příplatek za každý měsíc použití sítí k pol. 4011 | m2 | 564.352 |  | 0
|  | 282,176*2 |  | 564.352
24 | 944944081R00 | Demontáž ochranné sítě z umělých vláken | m2 | 282.176 |  | 0
|  | 282,176 |  | 282.176
25 | 944945012R00 | Montáž záchytné stříšky H 4,5 m, šířky do 2 m | m | 2 |  | 0
|  | 2,0 |  | 2
26 | 944945192R00 | Příplatek za každý měsíc použ.stříšky, k pol. 5012 | m | 4 |  | 0
|  | 2,0*2 |  | 4
27 | 944945812R00 | Demontáž záchytné stříšky H 4,5 m, šířky do 2 m | m | 2 |  | 0
|  | 2,0 |  | 2
Díl: | 95 | Dokončovací konstrukce na pozemních stavbách |  |  | 0
28 | R 01/95 | Větrací plastová kruhová mřížka vč prodloužení na nový líc ETICS, D+M | ks | 1 |  | 0
|  | odvětrávací otvory na fasádě (předpoklad 1 ks) budou prodlouženy na nový líc ETICS, dovnitř bude osazena novodurová trubka s odvodněním směrem před fasádu | [8 empty] | odvětrávací otvory na fasádě (předpoklad 1 ks) budou prodlouženy na nový líc ETICS, dovnitř bude osazena novodurová trubka s odvodněním směrem před fasádu
|  | na fasádě budou otvory kryty novými plastovými větracími mřížkami (přesný rozměr bude zaměřen na stavbě) se síťkou proti hmyzu (var. může být řešeno materiálovou obměnou). Prostup mezi trubkou a ETICS musí být utěsněn, aby nedocházelo k zatékání do ETICS | [8 empty] | na fasádě budou otvory kryty novými plastovými větracími mřížkami (přesný rozměr bude zaměřen na stavbě) se síťkou proti hmyzu (var. může být řešeno materiálovou obměnou). Prostup mezi trubkou a ETICS musí být utěsněn, aby nedocházelo k zatékání do ETICS
Díl: | 96 | Bourání konstrukcí |  |  | 0
29 | 976083141R00 | Vybourání drobných kovových konstrukcí ze zdiva | ks | 5 |  | 0
|  | Demontáž drobných konstrukcí bránící aplikaci ETICS (např. informační tabule, držáky vlajek apod.) | [8 empty] | Demontáž drobných konstrukcí bránící aplikaci ETICS (např. informační tabule, držáky vlajek apod.)
|  | Množství nutno upřesnit dle skutečnosti. | [8 empty] | Množství nutno upřesnit dle skutečnosti.
Díl: | 99 | Staveništní přesun hmot |  |  | 0
30 | 999281111R00 | Přesun hmot pro opravy a údržbu do výšky 25 m | t | 10.7544 |  | 0
Díl: | 730 | Ústřední vytápění |  |  | 0
31 | R 01/730 | Hydraulické vyregulování otopné soustavy | hod | 16 |  | 0
|  | Po provedení regenerace, především po zateplení fasády dojde k razantnímu snížení potřeby tepelné energie pro vytápění. V důsledku toho bude nezbytné provést revizi způsobu provozu otopného systému, jakož i technických vlastností systému samotného. Bude tak nezbytné: | [8 empty] | Po provedení regenerace, především po zateplení fasády dojde k razantnímu snížení potřeby tepelné energie pro vytápění. V důsledku toho bude nezbytné provést revizi způsobu provozu otopného systému, jakož i technických vlastností systému samotného. Bude tak nezbytné:
|  | - přepočítat hydrauliku otopného systému | [8 empty] | - přepočítat hydrauliku otopného systému
|  | - revidovat nastavení topné křivky ekvitermní regulace | [8 empty] | - revidovat nastavení topné křivky ekvitermní regulace
|  | - snížit náběhovou teplotu topné vody | [8 empty] | - snížit náběhovou teplotu topné vody
|  | Regulace bude zajištěna zhotovitelem v součinnosti s vlastníkem a provozovatelem. | [8 empty] | Regulace bude zajištěna zhotovitelem v součinnosti s vlastníkem a provozovatelem.
Díl: | 762 | Konstrukce tesařské |  |  | 0
32 | 762841933RT2 | Zabednění otvorů v podbíjení plochy do 2 m2, včetně dodávky řeziva - prkna tl. 18 mm | m2 | 5 |  | 0
|  | lokální oprava : 5,0 |  | 5
Díl: | 764 | Konstrukce klempířské |  |  | 0
33 | 764391230R00 | Závětrná lišta, rš 350 mm, poplastovaný plech tl. 0,6 mm, D+M | m | 4.2 |  | 0
|  | K16 : 4,2 |  | 4.2
34 | 764311821R00 | Demontáž krytiny, tabule 2 x 1 m, do 25 m2, do 30° | m2 | 14 |  | 0
|  | 14 |  | 14
35 | 764355810R00 | Demontáž žlabů nástřeš. oblých, rš 660 mm, do 30° | m | 25 |  | 0
|  | 25 |  | 25
36 | 764391840R00 | Demontáž závětrné lišty, rš 400 a 500 mm, do 30° | m | 4.2 |  | 0
|  | 4,2 |  | 4.2
37 | 764410850R00 | Demontáž oplechování parapetů,rš od 100 do 330 mm | m | 35.95 |  | 0
|  | 30,95+3,1+1,9 |  | 35.95
38 | 764410880R00 | Demontáž oplechování parapetů,rš od 400 do 600 mm | m | 6.2 |  | 0
|  | 4,1+2,1 |  | 6.2
39 | 764454802R00 | Demontáž odpadních trub kruhových,D 120 mm | m | 15 |  | 0
|  | 15,0 |  | 15
40 | 764904010RT4 | Zastřešení hladkými plechy, do 30°, poplastovaný plech tl. 0,6 mm, D+M | m2 | 14 |  | 0
|  | K10 : 14,00 |  | 14
41 | 764908307RT3 | Oplechování parapetů, rš 300 mm, , poplastovaný plech tl.0,6 mm, D+M | m | 30.95 |  | 0
|  | K1 : 2,4*9 |  | 21.6
|  | K2 : 1,5*1 |  | 1.5
|  | K3 : 1,2*1 |  | 1.2
|  | K4 : 0,75*1 |  | 0.75
|  | K5 : 0,6*7 |  | 4.2
|  | K6 : 0,8*1 |  | 0.8
|  | K7 : 0,4*1 |  | 0.4
|  | K8 : 0,5*1 |  | 0.5
42 | 764908102R00 | Kotlík žlabový kónický SOK,vel.žlabu 150 mm, poplastovaný plech tl. 0,6 mm, D+M | kus | 3 |  | 0
|  | 3 |  | 3
43 | 764908105R00 | Žlab podokapní půlkruhový R,velikost 150 mm, poplastovaný plech tl. 0,6 mm, D+M | m | 25 |  | 0
|  | včetně háku, čela a spojky. | [8 empty] | včetně háku, čela a spojky.
|  | K11 : 25 |  | 25
44 | 764908109R00 | Odpadní trouby kruhové SROR, D 100 mm, poplastovaný plech tl. 0,6 mm, D+M | m | 15 |  | 0
|  | Dodávka a montáž kruhové odpadní trouby včetně mezikusů, kolen, objímek a zednické výpomoci. | [8 empty] | Dodávka a montáž kruhové odpadní trouby včetně mezikusů, kolen, objímek a zednické výpomoci.
|  | Včetně dodávky a montáže klempířských prvků a spojovacího materiálu. | [8 empty] | Včetně dodávky a montáže klempířských prvků a spojovacího materiálu.
|  | včetně kolena , objímky, mezikusu a zednické výpomoci. | [8 empty] | včetně kolena , objímky, mezikusu a zednické výpomoci.
|  | K12 : 15,00 |  | 15
45 | 764391220RV1 | Závětrná lišta, rš 350 mm, poplastovaný plech tl.0,6 mm, D+M | m | 4.2 |  | 0
|  | K16 : 4,2 |  | 4.2
46 | 764908308RT3 | Oplechování parapetů, rš 500 mm, poplastovaný plech tl.0,6 mm, D+M | m | 4.1 |  | 0
|  | K9 : 4,1 |  | 4.1
47 | R 01/764 | Oplechování parapetu rš 570, poplastovaný plech tl.0,6 mm, D+M | m | 2.1 |  | 0
|  | K 01 | [8 empty] | K 01
|  | K13 : 2,1 |  | 2.1
48 | R 02/764 | Oplechování u fasády rš 300, oplechování stříšky nad vstupem, poplastovaný plech tl.0,6 mm, D+M | m | 3.1 |  | 0
|  | K 01 | [8 empty] | K 01
|  | K14 : 3,1 |  | 3.1
49 | R 03/764 | Oplechování u okapi rš 240, oplechování stříšky nad vstupem, poplastovaný plech tl.0,6 mm, D+M | m | 1.9 |  | 0
|  | K 01 | [8 empty] | K 01
|  | K15 : 1,9 |  | 1.9
50 | 998764202R00 | Přesun hmot pro klempířské konstr., výšky do 12 m | % |  |  | 0
Díl: | 767 | Konstrukce zámečnické |  |  | 0
51 | R 01/730 | Demontáž, sanace a zpětná montáž stříšky nad vstupem 1325/865 mm | ks | 1 |  | 0
|  | Zakrácení a zpětné osazení demontované konstrukce stříšky nad vstup do objektu vč aplikace nového nátěru (viz nátěr přesahů střechy). Konstrukce bude kotvena pomocí chem. kotev (závitová tyč+chem. malta) do nosného obvodového pláště. Bude provedeno nové celoplošné bednění z desek OSB-3 tl. 15 mm a položení nové krytiny z bitumenových šindelů včetně podkladního asfalt. pásu a oplechování. Tvar a barva šindele bude vybrána investorem | [8 empty] | Zakrácení a zpětné osazení demontované konstrukce stříšky nad vstup do objektu vč aplikace nového nátěru (viz nátěr přesahů střechy). Konstrukce bude kotvena pomocí chem. kotev (závitová tyč+chem. malta) do nosného obvodového pláště. Bude provedeno nové celoplošné bednění z desek OSB-3 tl. 15 mm a položení nové krytiny z bitumenových šindelů včetně podkladního asfalt. pásu a oplechování. Tvar a barva šindele bude vybrána investorem
Díl: | 783 | Nátěry |  |  | 0
52 | 783726860R00 | Nátěr lazurovací tesařských konstr. 2 x | m2 | 19.96 |  | 0
|  | včetně pomocného lešení. | [8 empty] | včetně pomocného lešení.
|  | 16,25*0,5*2 |  | 16.25
|  | 7,42*0,5 |  | 3.71
53 | 783201811R00 | Odstranění nátěrů z kovových konstrukcí oškrábáním | m2 | 1.23 |  | 0
|  | HUP : 0,5*0,7 |  | 0.35
|  | elektro : 0,8*0,8+0,6*0,4 |  | 0.88
54 | 783225100R00 | Nátěr syntetický kovových konstrukcí 2x + 1x email | m2 | 1.23 |  | 0
|  | ZÁBRADLÍ VSTUPŮ¨ | [8 empty] | ZÁBRADLÍ VSTUPŮ¨
|  | DVÍŘKA ELEKTRO, HUP | [8 empty] | DVÍŘKA ELEKTRO, HUP
|  | 1,23 |  | 1.23
Díl: | D96 | Přesuny suti a vybouraných hmot |  |  | 0
55 | 979011111R00 | Svislá doprava suti a vybour. hmot za 2.NP a 1.PP | t | 0.40081 |  | 0
56 | 979081111R00 | Odvoz suti a vybour. hmot na skládku do 1 km | t | 0.40081 |  | 0
57 | 979081121R00 | Příplatek k odvozu za každý další 1 km | t | 3.6073 |  | 0
58 | 979082111R00 | Vnitrostaveništní doprava suti do 10 m | t | 0.40081 |  | 0
59 | 979082121R00 | Příplatek k vnitrost. dopravě suti za dalších 5 m | t | 3.2064 |  | 0
60 | 979990001R00 | Poplatek za skládku stavební suti | t | 0.40081 |  | 0
[7 empty] | 0 | 0 | 15 | 21
[9 empty] | 0 | 0

## 01 03 KL
POLOŽKOVÝ ROZPOČET
Rozpočet |  | 03 | Výměna vnějších výplní otvorů | JKSO |  | Výměna vnějších výplní otvorů
Objekt |  | Název objektu |  | SKP
01 |  | ZUŠ |  | Měrná jednotka |  |  | ZUŠ
Stavba |  | Název stavby |  | Počet jednotek
DEA14062 |  | SNÍŽENÍ ENERGETICKÉ NÁROČNOSTI OBJEKTU ZUŠ VE ZNOJMĚ |  | Náklady na m.j. | 0 |  | SNÍŽENÍ ENERGETICKÉ NÁROČNOSTI OBJEKTU ZUŠ VE ZNOJMĚ
Projektant |  |  |  | Typ rozpočtu
Objednatel
Dodavatel |  |  |  | Zakázkové číslo
Rozpočtoval |  | DEA Energetická agentura, s.r.o. |  | Počet listů
Rozpis ceny
| Název |  |  |  | Celkem
HSV
PSV
MON
Vedlejší náklady
Ostatní náklady
| Celkem |  |  |  | 0
Vypracoval |  |  | Za zhotovitele | Za objednatele
Jméno : |  |  | Jméno : | Jméno :
Datum : |  |  | Datum : | Datum :
Podpis : |  |  | Podpis: | Podpis:
Základ pro DPH |  |  | % | 0
DPH |  | 0 | % | 0
Základ pro DPH |  |  | % | 0
DPH |  | 0 | % | 0
Zaokrouhlení |  |  |  | 0
CENA ZA OBJEKT CELKEM |  |  |  | 0
Popis :

## 01 03 Rek
Stavba : |  | DEA14062 SNÍŽENÍ ENERGETICKÉ NÁROČNOSTI OBJEKTU ZUŠ VE ZNOJMĚ |  | Rozpočet : | 3
Objekt : |  | 01 ZUŠ |  | Výměna vnějších výplní otvorů
REKAPITULACE DÍLŮ
Díl |  |  | Typ dílu |  |  | Celkem
000 | Poznámky |  | HSV
3 | Svislé a kompletní konstrukce |  | HSV
61 | Upravy povrchů vnitřní |  | HSV
96 | Bourání konstrukcí |  | HSV
99 | Staveništní přesun hmot |  | HSV
766 | Konstrukce truhlářské |  | PSV
7675 | Hliníkové výplně otvorů |  | PSV
769 | Otvorové prvky z plastu |  | PSV
784 | Malby |  | PSV
D96 | Přesuny suti a vybouraných hmot |  | PSU
| CELKEM OBJEKT |  |  |  |  | 0

## 01 03 Pol
Položkový rozpočet
S: | DEA14062 | SNÍŽENÍ ENERGETICKÉ NÁROČNOSTI OBJEKTU ZUŠ VE ZNOJMĚ
O: | 01 | ZUŠ
R: | 03 | Výměna vnějších výplní otvorů
P.č. | Číslo položky | Název položky | MJ | množství | cena / MJ | celkem
Díl: | 000 | Poznámky |  |  | 0
1 | 0001 | !!!UPOZORNĚNÍ k nacenění rozpočtu, čtěte popis této položky!!! |  | 0 |  | 0
|  | Rozpočet je zpracován dle projektové dokumentace "SNÍŽENÍ ENERGETICKÉ NÁROČNOSTI OBJEKTU ZUŠ VE ZNOJMĚ" - technické zprávy, výkresové dokumentace, požárně bezpečnostního řešení. | [8 empty] | Rozpočet je zpracován dle projektové dokumentace "SNÍŽENÍ ENERGETICKÉ NÁROČNOSTI OBJEKTU ZUŠ VE ZNOJMĚ" - technické zprávy, výkresové dokumentace, požárně bezpečnostního řešení.
|  | Všechny R-položky jsou oceněny jako kompletizované, včetně všech potřebných prací a materiálů, včetně lešení, přesunu hmot, likvidace suti atd. | [8 empty] | Všechny R-položky jsou oceněny jako kompletizované, včetně všech potřebných prací a materiálů, včetně lešení, přesunu hmot, likvidace suti atd.
|  | Pokud není uvedeno samostatně, všechny R položky výplní obsahují demontáž původních výplní, přesun hmot při montáži nových výplní a jejich montáž dle předpisu PD (např. parostěsné a difuzní pásky, APU lišty) vč. zednického zapravení a vymalování ostění, úklid staveniště a ekologickou likvidaci zbytkového materiálu, přesun suti a likvidaci staveništní suti vč. poplatku za skládku. | [8 empty] | Pokud není uvedeno samostatně, všechny R položky výplní obsahují demontáž původních výplní, přesun hmot při montáži nových výplní a jejich montáž dle předpisu PD (např. parostěsné a difuzní pásky, APU lišty) vč. zednického zapravení a vymalování ostění, úklid staveniště a ekologickou likvidaci zbytkového materiálu, přesun suti a likvidaci staveništní suti vč. poplatku za skládku.
Díl: | 3 | Svislé a kompletní konstrukce |  |  | 0
2 | 317121351RT3 | Montáž ŽB překladů do 240 cm dodatečně do rýh, včetně dodávky RZP 5/10 254 x 14 x 14 cm | kus | 1 |  | 0
3 | 342255020RV1 | Obezdívka niky z plynosilikátových tvárnic tl. 50 mm, D+M | m2 | 0.352 |  | 0
|  | 0,44*0,80 |  | 0.352
Díl: | 61 | Upravy povrchů vnitřní |  |  | 0
4 | 601019191R00 | Podkladní nátěr stěn pod tenkovrstvé omítky | m2 | 0.704 |  | 0
|  | 0,704 |  | 0.704
5 | 602013177R00 | Omítka stěn tenkovrstvá minerální bílá | m2 | 0.704 |  | 0
|  | 0,704 |  | 0.704
6 | 612481211RT2 | Montáž výztužné sítě (perlinky) do stěrky-stěny, včetně výztužné sítě a stěrkového tmelu | m2 | 0.704 |  | 0
|  | 0,44*0,80*2 |  | 0.704
7 | 629451111R00 | Vyrovnávací vrstva MC šířky do 15 cm | m | 10.8 |  | 0
|  | 10,8 |  | 10.8
8 | 612425931RT2 | Omítka vápenná vnitřního ostění - štuková, s použitím suché maltové směsi | m2 | 10.3 |  | 0
|  | (0,6+0,6*2)*0,3*2 |  | 1.08
|  | (2,4+1,6*2)*0,3*4 |  | 6.72
|  | (0,92+2,04*2)*0,5*1 |  | 2.5
Díl: | 96 | Bourání konstrukcí |  |  | 0
9 | 962031133R00 | Bourání příček cihelných tl. 15 cm | m2 | 1.464 |  | 0
|  | Rozšíření dveřního otvoru a niky elektro | [8 empty] | Rozšíření dveřního otvoru a niky elektro
|  | 0,3*0,8 |  | 0.24
|  | 0,6*2,04 |  | 1.224
10 | 968062354R00 | Vybourání dřevěných rámů oken dvojitých pl. 1 m2 | m2 | 0.72 |  | 0
|  | 0,6*0,6*2 |  | 0.72
11 | 968072455R00 | Vybourání kovových dveřních zárubní pl. do 2 m2 | m2 | 1.8768 |  | 0
|  | Včetně pomocného lešení o výšce podlahy do 1900 mm a pro zatížení do 1,5 kPa (150 kg/m2). | [8 empty] | Včetně pomocného lešení o výšce podlahy do 1900 mm a pro zatížení do 1,5 kPa (150 kg/m2).
|  | 0,92*2,04 |  | 1.8768
12 | 968061112R00 | Vyvěšení dřevěných okenních křídel pl. do 1,5 m2 | kus | 21 |  | 0
|  | 1*2 |  | 2
|  | střešní okna : 19 |  | 19
13 | 968061113R00 | Vyvěšení dřevěných okenních křídel pl. nad 1,5 m2 | kus | 8 |  | 0
|  | 2*4 |  | 8
14 | 968061125R00 | Vyvěšení dřevěných dveřních křídel pl. do 2 m2 | kus | 1 |  | 0
|  | 1 |  | 1
15 | 968062354RV1 | Vybourání dřevěných rámů střešních oken pl. 1 m2 | m2 | 5.985 |  | 0
|  | střešní okna : 0,45*0,70*19 |  | 5.985
16 | 968062356R00 | Vybourání dřevěných rámů oken dvojitých pl. 4 m2 | m2 | 14.4 |  | 0
|  | 2,4*1,5*4 |  | 14.4
Díl: | 99 | Staveništní přesun hmot |  |  | 0
17 | 999281111R0 | Přesun hmot pro opravy a údržbu do výšky 25 m | t | 0.67464 |  | 0
Díl: | 766 | Konstrukce truhlářské |  |  | 0
18 | 766694121R00 | Montáž parapetních desek š.nad 30 cm,dl.do 100 cm | kus | 2 |  | 0
|  | T2 : 2 |  | 2
19 | 766694123R00 | Montáž parapetních desek š.nad 30 cm,dl.do 260 cm | kus | 4 |  | 0
|  | T1 : 4 |  | 4
20 | 766694122R02 | Demontáž parapetních desek | m | 10.8 |  | 0
|  | 10,8 |  | 10.8
21 | 60775305R | Parapet interiér DTD šíře 330 mm s nosem | m | 10.8 |  | 0
|  | T1 : 2,4*4 |  | 9.6
|  | T2 : 0,6*2 |  | 1.2
22 | 01/766 | Střešní okno dřevěné kyvné vč. příslušenství 450/700 mm, D+M | ks | 19 |  | 0
|  | Technické parametry dle projektové dokumentace. | [8 empty] | Technické parametry dle projektové dokumentace.
|  | Skutečné rozměry jednotl. prvků musí být před výrobou zaměřeny na stavbě! | [8 empty] | Skutečné rozměry jednotl. prvků musí být před výrobou zaměřeny na stavbě!
|  | Přesná specifikace bude upřesněna po dohodě s investorem a odsouhlasena zodpovědným projektantem. | [8 empty] | Přesná specifikace bude upřesněna po dohodě s investorem a odsouhlasena zodpovědným projektantem.
|  | U výměny střešních oken se předpokládá dočasné odstranění krytiny, odstranění lemování a úhelníků a výjmutí rámu. Dále pak oprava a napojení parotěsné fólie, nasazení nového rámu s přichycením pomocí nových úhelníků, montáž izolačních dílců a doplnění izolace kolem okna, osazení polypropylénové fólie s vysokou difuzní propustností, montáž lemování z lakovaného hliníku a zpětné doložení střešní krytiny!!! Tyto práce je nutné nacenit v této položce! | [8 empty] | U výměny střešních oken se předpokládá dočasné odstranění krytiny, odstranění lemování a úhelníků a výjmutí rámu. Dále pak oprava a napojení parotěsné fólie, nasazení nového rámu s přichycením pomocí nových úhelníků, montáž izolačních dílců a doplnění izolace kolem okna, osazení polypropylénové fólie s vysokou difuzní propustností, montáž lemování z lakovaného hliníku a zpětné doložení střešní krytiny!!! Tyto práce je nutné nacenit v této položce!
23 | 998766203R00 | Přesun hmot pro truhlářské konstr., výšky do 24 m | % |  |  | 0
Díl: | 7675 | Hliníkové výplně otvorů |  |  | 0
24 | 01 | Vchodové dveře AL 920/2040 mm, D+M | ks | 1 |  | 0
Díl: | 769 | Otvorové prvky z plastu |  |  | 0
25 | 000 | Vyměněná plastová okna, D+M | kpl | 1 |  | 0
|  | SVĚT OKEN s.r.o. | [8 empty] | SVĚT OKEN s.r.o.
26 | 01/769 | Okno plastové bílé 2400/1500 mm, D+M | ks | 4 |  | 0
|  | Technické parametry dle projektové dokumentace. | [8 empty] | Technické parametry dle projektové dokumentace.
|  | Skutečné rozměry jednotl. prvků musí být před výrobou zaměřeny na stavbě! | [8 empty] | Skutečné rozměry jednotl. prvků musí být před výrobou zaměřeny na stavbě!
|  | Přesná specifikace bude upřesněna po dohodě s investorem a odsouhlasena zodpovědným projektantem. | [8 empty] | Přesná specifikace bude upřesněna po dohodě s investorem a odsouhlasena zodpovědným projektantem.
|  | Provedení připojovací spáry: | [8 empty] | Provedení připojovací spáry:
|  | varianta 1 – připojovací spára mezi stěnou a výplní bude vypěněna PUR pěnou, vnitřní styk rámu s okolními konstrukcemi bude ošetřen parotěsnou páskou a zednicky zapraven. Vnější styk rámu s konstrukcemi bude ošetřen paropropustnou (difuzní) páskou. Z exteriéru bude tepelný izolant min. tl. 30 mm doražen na rám okna přes komprimační pásku, která bude součástí začišťovací tzv. APU lišty | [8 empty] | varianta 1 – připojovací spára mezi stěnou a výplní bude vypěněna PUR pěnou, vnitřní styk rámu s okolními konstrukcemi bude ošetřen parotěsnou páskou a zednicky zapraven. Vnější styk rámu s konstrukcemi bude ošetřen paropropustnou (difuzní) páskou. Z exteriéru bude tepelný izolant min. tl. 30 mm doražen na rám okna přes komprimační pásku, která bude součástí začišťovací tzv. APU lišty
|  | varianta 2 – připojovací spára mezi stěnou a výplní bude vyplněna pružnou těsnící impregnovanou komprimační páskou požadované tloušťky (bez aplikace klasické PUR pěny). Páska musí být pružná z důvodu přizpůsobení pohybu spáry, vodotěsná a propustná pro vodní páry. Spodní část rámu v místě vnějšího parapetu se dotěsní paropropustnou páskou | [8 empty] | varianta 2 – připojovací spára mezi stěnou a výplní bude vyplněna pružnou těsnící impregnovanou komprimační páskou požadované tloušťky (bez aplikace klasické PUR pěny). Páska musí být pružná z důvodu přizpůsobení pohybu spáry, vodotěsná a propustná pro vodní páry. Spodní část rámu v místě vnějšího parapetu se dotěsní paropropustnou páskou
27 | 02/769 | Okno plastové bílé 600/600 mm, D+M | ks | 2 |  | 0
|  | Technické parametry dle projektové dokumentace. | [8 empty] | Technické parametry dle projektové dokumentace.
|  | Skutečné rozměry jednotl. prvků musí být před výrobou zaměřeny na stavbě! | [8 empty] | Skutečné rozměry jednotl. prvků musí být před výrobou zaměřeny na stavbě!
|  | Přesná specifikace bude upřesněna po dohodě s investorem a odsouhlasena zodpovědným projektantem. | [8 empty] | Přesná specifikace bude upřesněna po dohodě s investorem a odsouhlasena zodpovědným projektantem.
|  | Provedení připojovací spáry: | [8 empty] | Provedení připojovací spáry:
|  | varianta 1 – připojovací spára mezi stěnou a výplní bude vypěněna PUR pěnou, vnitřní styk rámu s okolními konstrukcemi bude ošetřen parotěsnou páskou a zednicky zapraven. Vnější styk rámu s konstrukcemi bude ošetřen paropropustnou (difuzní) páskou. Z exteriéru bude tepelný izolant min. tl. 30 mm doražen na rám okna přes komprimační pásku, která bude součástí začišťovací tzv. APU lišty | [8 empty] | varianta 1 – připojovací spára mezi stěnou a výplní bude vypěněna PUR pěnou, vnitřní styk rámu s okolními konstrukcemi bude ošetřen parotěsnou páskou a zednicky zapraven. Vnější styk rámu s konstrukcemi bude ošetřen paropropustnou (difuzní) páskou. Z exteriéru bude tepelný izolant min. tl. 30 mm doražen na rám okna přes komprimační pásku, která bude součástí začišťovací tzv. APU lišty
|  | varianta 2 – připojovací spára mezi stěnou a výplní bude vyplněna pružnou těsnící impregnovanou komprimační páskou požadované tloušťky (bez aplikace klasické PUR pěny). Páska musí být pružná z důvodu přizpůsobení pohybu spáry, vodotěsná a propustná pro vodní páry. Spodní část rámu v místě vnějšího parapetu se dotěsní paropropustnou páskou | [8 empty] | varianta 2 – připojovací spára mezi stěnou a výplní bude vyplněna pružnou těsnící impregnovanou komprimační páskou požadované tloušťky (bez aplikace klasické PUR pěny). Páska musí být pružná z důvodu přizpůsobení pohybu spáry, vodotěsná a propustná pro vodní páry. Spodní část rámu v místě vnějšího parapetu se dotěsní paropropustnou páskou
28 | R 03/769 | Žaluzie horizontální interiérová, vč. příslušenství, D+M | m2 | 15.12 |  | 0
|  | 2,4*1,5*4 |  | 14.4
|  | 0,6*0,6*2 |  | 0.72
Díl: | 784 | Malby |  |  | 0
29 | 784450074RA0 | Malba ze směsi, penetrace 1x, bílá 1x | m2 | 10.3 |  | 0
|  | (0,6+0,6*2)*0,3*2 |  | 1.08
|  | (2,4+1,6*2)*0,3*4 |  | 6.72
|  | (0,92+2,04*2)*0,5*1 |  | 2.5
Díl: | D96 | Přesuny suti a vybouraných hmot |  |  | 0
30 | 979011111R00 | Svislá doprava suti a vybour. hmot za 2.NP a 1.PP | t | 1.8052 |  | 0
31 | 979081111R00 | Odvoz suti a vybour. hmot na skládku do 1 km | t | 1.8052 |  | 0
32 | 979081121R00 | Příplatek k odvozu za každý další 1 km | t | 16.2469 |  | 0
33 | 979082111R00 | Vnitrostaveništní doprava suti do 10 m | t | 1.8052 |  | 0
34 | 979082121R00 | Příplatek k vnitrost. dopravě suti za dalších 5 m | t | 14.4417 |  | 0
35 | 979990001R00 | Poplatek za skládku stavební suti | t | 1.8052 |  | 0
[7 empty] | 0 | 0 | 15 | 21
[9 empty] | 0 | 0

## 01 04 KL
POLOŽKOVÝ ROZPOČET
Rozpočet |  | 04 | Zateplení podstřešních prostor | JKSO |  | Zateplení podstřešních prostor
Objekt |  | Název objektu |  | SKP
01 |  | ZUŠ |  | Měrná jednotka |  |  | ZUŠ
Stavba |  | Název stavby |  | Počet jednotek
DEA14062 |  | SNÍŽENÍ ENERGETICKÉ NÁROČNOSTI OBJEKTU ZUŠ VE ZNOJMĚ |  | Náklady na m.j. | 0 |  | SNÍŽENÍ ENERGETICKÉ NÁROČNOSTI OBJEKTU ZUŠ VE ZNOJMĚ
Projektant |  |  |  | Typ rozpočtu
Objednatel
Dodavatel |  |  |  | Zakázkové číslo
Rozpočtoval |  | DEA Energetická agentura, s.r.o. |  | Počet listů
Rozpis ceny
| Název |  |  |  | Celkem
HSV
PSV
MON
Vedlejší náklady
Ostatní náklady
| Celkem |  |  |  | 0
Vypracoval |  |  | Za zhotovitele | Za objednatele
Jméno : |  |  | Jméno : | Jméno :
Datum : |  |  | Datum : | Datum :
Podpis : |  |  | Podpis: | Podpis:
Základ pro DPH |  |  | % | 0
DPH |  | 0 | % | 0
Základ pro DPH |  |  | % | 0
DPH |  | 0 | % | 0
Zaokrouhlení |  |  |  | 0
CENA ZA OBJEKT CELKEM |  |  |  | 0
Popis :

## 01 04 Rek
Stavba : |  | DEA14062 SNÍŽENÍ ENERGETICKÉ NÁROČNOSTI OBJEKTU ZUŠ VE ZNOJMĚ |  | Rozpočet : | 4
Objekt : |  | 01 ZUŠ |  | Zateplení podstřešních prostor
REKAPITULACE DÍLŮ
Díl |  |  | Typ dílu |  |  | Celkem
000 | Poznámky |  | HSV
95 | Dokončovací konstrukce na pozemních stavbách |  | HSV
713 | Izolace tepelné |  | PSV
766 | Konstrukce truhlářské |  | PSV
| CELKEM OBJEKT |  |  |  |  | 0

## 01 04 Pol
Položkový rozpočet
S: | DEA14062 | SNÍŽENÍ ENERGETICKÉ NÁROČNOSTI OBJEKTU ZUŠ VE ZNOJMĚ
O: | 01 | ZUŠ
R: | 04 | Zateplení podstřešních prostor
P.č. | Číslo položky | Název položky | MJ | množství | cena / MJ | celkem
Díl: | 000 | Poznámky |  |  | 0
1 | 0001 | !!!UPOZORNĚNÍ k nacenění rozpočtu, čtěte popis této položky!!! |  | 0 |  | 0
|  | Rozpočet je zpracován dle projektové dokumentace "SNÍŽENÍ ENERGETICKÉ NÁROČNOSTI OBJEKTU ZUŠ VE ZNOJMĚ" - technické zprávy, výkresové dokumentace, požárně bezpečnostního řešení. | [8 empty] | Rozpočet je zpracován dle projektové dokumentace "SNÍŽENÍ ENERGETICKÉ NÁROČNOSTI OBJEKTU ZUŠ VE ZNOJMĚ" - technické zprávy, výkresové dokumentace, požárně bezpečnostního řešení.
|  | Všechny R-položky jsou oceněny jako kompletizované, včetně všech potřebných prací a materiálů, včetně lešení, přesunu hmot, likvidace suti atd., pokud není uvedeno samostatně. | [8 empty] | Všechny R-položky jsou oceněny jako kompletizované, včetně všech potřebných prací a materiálů, včetně lešení, přesunu hmot, likvidace suti atd., pokud není uvedeno samostatně.
Díl: | 95 | Dokončovací konstrukce na pozemních stavbách |  |  | 0
2 | 952901111R00 | Vyčištění budov o výšce podlaží do 4 m | m2 | 87.55 |  | 0
|  | 11,55*7,00+3,35*2,00 |  | 87.55
Díl: | 713 | Izolace tepelné |  |  | 0
3 | 713181113R00 | Izolace miner. foukaná do dutin trámových stropů | m3 | 1.2663 |  | 0
|  | Vyříznutí otvoru v podkladu pro osazení stroje na foukání izolace, foukání a dodávka izolace. Zapravení vyřezaného otvoru. | [8 empty] | Vyříznutí otvoru v podkladu pro osazení stroje na foukání izolace, foukání a dodávka izolace. Zapravení vyřezaného otvoru.
|  | 3,35*2,00*0,18*1,05 |  | 1.2663
4 | 765901121R00 | Fólie podstřešní paropropustná Jutafol D 110 | m2 | 91.98 |  | 0
|  | Dodávka a montáž hydroizolační fólie, spojovacích pásek včetně spojovacích prostředků. | [8 empty] | Dodávka a montáž hydroizolační fólie, spojovacích pásek včetně spojovacích prostředků.
|  | 11,55*7,00 |  | 80.85
|  | (11,55+7,00)*2*0,3 |  | 11.13
5 | 713111111RV9 | Izolace tepelné stropů vrchem kladené volně, 2 vrstvy - včetně dodávky MW tl. 100+80 mm | m2 | 84.8925 |  | 0
|  | 11,55*7,00*1,05 |  | 84.8925
6 | 998713202R00 | Přesun hmot pro izolace tepelné, výšky do 12 m | % |  |  | 0
Díl: | 766 | Konstrukce truhlářské |  |  | 0
7 | 766624052R00 | Montáž střešního výlezu rozměr | kus | 1 |  | 0
|  | 1 |  | 1
8 | 61140600R | Výlez střešní pro neobývaná podkroví 700/800 mm | kus | 1 |  | 0
|  | rám: dřevěný zateplený (popř. obalen TI minerální vlnou podlahy) | [8 empty] | rám: dřevěný zateplený (popř. obalen TI minerální vlnou podlahy)
|  | poklop: dřevěný zateplený, opláštěný plechem z jedné strany, s plyn. pístem pro bezproblémové otevírání | [8 empty] | poklop: dřevěný zateplený, opláštěný plechem z jedné strany, s plyn. pístem pro bezproblémové otevírání
|  | T3 : 1 |  | 1
9 | 01/766 | Dřevěná pochozí lávka z OSB desek a podkladních profilů š 600 mm, D+M | m | 14 |  | 0
|  | Technické parametry dle projektové dokumentace. | [8 empty] | Technické parametry dle projektové dokumentace.
|  | Skutečné rozměry jednotl. prvků musí být před výrobou zaměřeny na stavbě! | [8 empty] | Skutečné rozměry jednotl. prvků musí být před výrobou zaměřeny na stavbě!
|  | Přesná specifikace bude upřesněna po dohodě s investorem a odsouhlasena zodpovědným projektantem. | [8 empty] | Přesná specifikace bude upřesněna po dohodě s investorem a odsouhlasena zodpovědným projektantem.
0
10 | 998766202R00 | Přesun hmot pro truhlářské konstr., výšky do 12 m | % |  |  | 0
[7 empty] | 0 | 0 | 15 | 21
[9 empty] | 0 | 0

## 01 05 KL
POLOŽKOVÝ ROZPOČET
Rozpočet |  | 05 | Úpravy v exteriéru | JKSO |  | Úpravy v exteriéru
Objekt |  | Název objektu |  | SKP
01 |  | ZUŠ |  | Měrná jednotka |  |  | ZUŠ
Stavba |  | Název stavby |  | Počet jednotek
DEA14062 |  | SNÍŽENÍ ENERGETICKÉ NÁROČNOSTI OBJEKTU ZUŠ VE ZNOJMĚ |  | Náklady na m.j. | 0 |  | SNÍŽENÍ ENERGETICKÉ NÁROČNOSTI OBJEKTU ZUŠ VE ZNOJMĚ
Projektant |  |  |  | Typ rozpočtu
Objednatel
Dodavatel |  |  |  | Zakázkové číslo
Rozpočtoval |  | DEA Energetická agentura, s.r.o. |  | Počet listů
Rozpis ceny
| Název |  |  |  | Celkem
HSV
PSV
MON
Vedlejší náklady
Ostatní náklady
| Celkem |  |  |  | 0
Vypracoval |  |  | Za zhotovitele | Za objednatele
Jméno : |  |  | Jméno : | Jméno :
Datum : |  |  | Datum : | Datum :
Podpis : |  |  | Podpis: | Podpis:
Základ pro DPH |  |  | % | 0
DPH |  | 0 | % | 0
Základ pro DPH |  |  | % | 0
DPH |  | 0 | % | 0
Zaokrouhlení |  |  |  | 0
CENA ZA OBJEKT CELKEM |  |  |  | 0
Popis :

## 01 05 Rek
Stavba : |  | DEA14062 SNÍŽENÍ ENERGETICKÉ NÁROČNOSTI OBJEKTU ZUŠ VE ZNOJMĚ |  | Rozpočet : | 5
Objekt : |  | 01 ZUŠ |  | Úpravy v exteriéru
REKAPITULACE DÍLŮ
Díl |  |  | Typ dílu |  |  | Celkem
000 | Poznámky |  | HSV
1 | Zemní práce |  | HSV
2 | Základy a zvláštní zakládání |  | HSV
5 | Komunikace |  | HSV
96 | Bourání konstrukcí |  | HSV
99 | Staveništní přesun hmot |  | HSV
D96 | Přesuny suti a vybouraných hmot |  | PSU
| CELKEM OBJEKT |  |  |  |  | 0

## 01 05 Pol
Položkový rozpočet
S: | DEA14062 | SNÍŽENÍ ENERGETICKÉ NÁROČNOSTI OBJEKTU ZUŠ VE ZNOJMĚ
O: | 01 | ZUŠ
R: | 05 | Úpravy v exteriéru
P.č. | Číslo položky | Název položky | MJ | množství | cena / MJ | celkem
Díl: | 000 | Poznámky |  |  | 0
1 | 0001 | !!!UPOZORNĚNÍ k nacenění rozpočtu, čtěte popis této položky!!! |  | 0 |  | 0
|  | Rozpočet je zpracován dle projektové dokumentace "SNÍŽENÍ ENERGETICKÉ NÁROČNOSTI OBJEKTU ZUŠ VE ZNOJMĚ" - technické zprávy, výkresové dokumentace, požárně bezpečnostního řešení. | [8 empty] | Rozpočet je zpracován dle projektové dokumentace "SNÍŽENÍ ENERGETICKÉ NÁROČNOSTI OBJEKTU ZUŠ VE ZNOJMĚ" - technické zprávy, výkresové dokumentace, požárně bezpečnostního řešení.
|  | Všechny R-položky jsou oceněny jako kompletizované, včetně všech potřebných prací a materiálů, včetně lešení, přesunu hmot, likvidace suti atd., pokud není uvedeno samostatně. | [8 empty] | Všechny R-položky jsou oceněny jako kompletizované, včetně všech potřebných prací a materiálů, včetně lešení, přesunu hmot, likvidace suti atd., pokud není uvedeno samostatně.
Díl: | 1 | Zemní práce |  |  | 0
2 | 132101101R00 | Hloubení rýh šířky do 60 cm v hor.2 do 100 m3 | m3 | 14.78 |  | 0
|  | (5,00+2,00+6,00+11,50+13,35+12,90+2,50)*0,6*0,4 |  | 12.78
|  | jímky : 1,0*2 |  | 2
3 | 132201209R00 | Příplatek za lepivost - hloubení rýh 200cm v hor.3 | m3 | 14.78 |  | 0
|  | 14,78 |  | 14.78
4 | 161101101R00 | Svislé přemístění výkopku z hor.1-4 do 2,5 m | m3 | 14.78 |  | 0
|  | 14,78 |  | 14.78
5 | 162701105R00 | Vodorovné přemístění výkopku z hor.1-4 do 10000 m | m3 | 14.78 |  | 0
|  | 14,78 |  | 14.78
6 | 174101102R00 | Zásyp ruční se zhutněním | m3 | 6.39 |  | 0
|  | (5,00+2,00+6,00+11,50+13,35+12,90+2,50)*0,6*0,2 |  | 6.39
7 | 199000002R00 | Poplatek za skládku horniny 1- 4 | m3 | 8.39 |  | 0
|  | (5,00+2,00+6,00+11,50+13,35+12,90+2,50)*0,6*0,2 |  | 6.39
|  | jímky : 1,0*2 |  | 2
8 | 174100050RAB | Zásyp jam,rýh a šachet štěrkopískem, dovoz štěrkopísku ze vzdálenosti 5 km | m3 | 2 |  | 0
|  | zásyp vsakovacích jímek : 1,0*2 |  | 2
Díl: | 2 | Základy a zvláštní zakládání |  |  | 0
9 | 289970111R00 | Vrstva geotextilie Geofiltex 300g/m2 | m2 | 8 |  | 0
|  | 1,0*4*2 |  | 8
Díl: | 5 | Komunikace |  |  | 0
10 | 564851111R00 | Podklad ze štěrkodrti po zhutnění tloušťky 15 cm | m2 | 26.625 |  | 0
|  | (5,00+2,00+6,00+11,50+13,35+12,90+2,50)*0,5 |  | 26.625
11 | 631571005R00 | Násyp z kameniva těž. praného fr. 22-32 (kačírku) | m3 | 0.2 |  | 0
|  | 1,0*0,1*2 |  | 0.2
12 | 632921913R00 | Dlažba z dlaždic betonových do písku, tl. 60 mm, vč. beton dlažby 500/500/50 mm, D+M | m2 | 26.625 |  | 0
|  | Včetně dodávky dlaždic. | [8 empty] | Včetně dodávky dlaždic.
|  | (5,00+2,00+6,00+11,50+13,35+12,90+2,50)*0,5 |  | 26.625
13 | 639561111R00 | Obrubník zahradní výšky 200 mm, šedý, D+M | m | 15.59 |  | 0
|  | 5,1+1,71+1,38 |  | 8.19
|  | (1,1*3+0,4)*2 |  | 7.4
14 | 597101020RA0 | Žlab odvodňovací polymerbeton, zatížení B 125 kN | m | 45.36 |  | 0
|  | 6,39+12,26+13,43+13,28 |  | 45.36
Díl: | 96 | Bourání konstrukcí |  |  | 0
15 | 965042141RT2 | Bourání mazanin betonových tl. 10 cm, nad 4 m2, ručně tl. mazaniny 8 - 10 cm | m3 | 3.045 |  | 0
|  | (5,00+2,00+6,00+11,50+13,35+12,90)*0,6*0,1 |  | 3.045
Díl: | 99 | Staveništní přesun hmot |  |  | 0
16 | 998223011R00 | Přesun hmot, pozemní komunikace, kryt dlážděný | t | 16.9921 |  | 0
Díl: | D96 | Přesuny suti a vybouraných hmot |  |  | 0
17 | 979081111R00 | Odvoz suti a vybour. hmot na skládku do 1 km | t | 6.699 |  | 0
|  | Včetně naložení na dopravní prostředek a složení na skládku, bez poplatku za skládku. | [8 empty] | Včetně naložení na dopravní prostředek a složení na skládku, bez poplatku za skládku.
18 | 979081121R00 | Příplatek k odvozu za každý další 1 km | t | 6.699 |  | 0
19 | 979082111R00 | Vnitrostaveništní doprava suti do 10 m | t | 6.699 |  | 0
|  | Včetně případného složení na staveništní deponii. | [8 empty] | Včetně případného složení na staveništní deponii.
20 | 979082121R00 | Příplatek k vnitrost. dopravě suti za dalších 5 m | t | 6.699 |  | 0
21 | 979990001R00 | Poplatek za skládku stavební suti | t | 6.699 |  | 0
[7 empty] | 0 | 0 | 15 | 21
[9 empty] | 0 | 0

## 01 06 KL
POLOŽKOVÝ ROZPOČET
Rozpočet |  | 06 | Rekonstrukce hromosvodné soustavy | JKSO |  | Rekonstrukce hromosvodné soustavy
Objekt |  | Název objektu |  | SKP
01 |  | ZUŠ |  | Měrná jednotka |  |  | ZUŠ
Stavba |  | Název stavby |  | Počet jednotek
DEA14062 |  | SNÍŽENÍ ENERGETICKÉ NÁROČNOSTI OBJEKTU ZUŠ VE ZNOJMĚ |  | Náklady na m.j. | 0 |  | SNÍŽENÍ ENERGETICKÉ NÁROČNOSTI OBJEKTU ZUŠ VE ZNOJMĚ
Projektant |  |  |  | Typ rozpočtu
Objednatel
Dodavatel |  |  |  | Zakázkové číslo
Rozpočtoval |  | DEA Energetická agentura, s.r.o. |  | Počet listů
Rozpis ceny
| Název |  |  |  | Celkem
HSV
PSV
MON
Vedlejší náklady
Ostatní náklady
| Celkem |  |  |  | 0
Vypracoval |  |  | Za zhotovitele | Za objednatele
Jméno : |  |  | Jméno : | Jméno :
Datum : |  |  | Datum : | Datum :
Podpis : |  |  | Podpis: | Podpis:
Základ pro DPH |  |  | % | 0
DPH |  | 0 | % | 0
Základ pro DPH |  |  | % | 0
DPH |  | 0 | % | 0
Zaokrouhlení |  |  |  | 0
CENA ZA OBJEKT CELKEM |  |  |  | 0
Popis :

## 01 06 Rek
Stavba : |  | DEA14062 SNÍŽENÍ ENERGETICKÉ NÁROČNOSTI OBJEKTU ZUŠ VE ZNOJMĚ |  | Rozpočet : | 6
Objekt : |  | 01 ZUŠ |  | Rekonstrukce hromosvodné soustavy
REKAPITULACE DÍLŮ
Díl |  |  | Typ dílu |  |  | Celkem
000 | Poznámky |  | HSV
M21 | Elektromontáže |  | MON
| CELKEM OBJEKT |  |  |  |  | 0

## 01 06 Pol
Položkový rozpočet
S: | DEA14062 | SNÍŽENÍ ENERGETICKÉ NÁROČNOSTI OBJEKTU ZUŠ VE ZNOJMĚ
O: | 01 | ZUŠ
R: | 06 | Rekonstrukce hromosvodné soustavy
P.č. | Číslo položky | Název položky | MJ | množství | cena / MJ | celkem
Díl: | 000 | Poznámky |  |  | 0
1 | 0001 | !!!UPOZORNĚNÍ k nacenění rozpočtu, čtěte popis této položky!!! |  | 0 |  | 0
|  | Rozpočet je zpracován dle projektové dokumentace "SNÍŽENÍ ENERGETICKÉ NÁROČNOSTI OBJEKTU ZUŠ VE ZNOJMĚ" - technické zprávy, výkresové dokumentace, požárně bezpečnostního řešení. | [8 empty] | Rozpočet je zpracován dle projektové dokumentace "SNÍŽENÍ ENERGETICKÉ NÁROČNOSTI OBJEKTU ZUŠ VE ZNOJMĚ" - technické zprávy, výkresové dokumentace, požárně bezpečnostního řešení.
|  | Všechny R-položky jsou oceněny jako kompletizované, včetně všech potřebných prací a materiálů, včetně lešení, přesunu hmot, likvidace suti atd., pokud není uvedeno samostatně. | [8 empty] | Všechny R-položky jsou oceněny jako kompletizované, včetně všech potřebných prací a materiálů, včetně lešení, přesunu hmot, likvidace suti atd., pokud není uvedeno samostatně.
Díl: | M21 | Elektromontáže |  |  | 0
2 | R 02/M21 | Rekonstrukce hromosvodné soustavy, D+M | m | 35 |  | 0
|  | Vzhledem k revitalizaci objektu, se předpokládá kompletní výměna svislých částí hromosvodu z důvodu zateplení. Bude provedeno osazení nových svodných vodičů na fasádu na povrchu ETICS s napojením na jímací soustavu střechy. V úrovni do 2,0 m nad terénem bude přechod na tyčové vedení, které bude napojeno na zemnící rozvod. | [8 empty] | Vzhledem k revitalizaci objektu, se předpokládá kompletní výměna svislých částí hromosvodu z důvodu zateplení. Bude provedeno osazení nových svodných vodičů na fasádu na povrchu ETICS s napojením na jímací soustavu střechy. V úrovni do 2,0 m nad terénem bude přechod na tyčové vedení, které bude napojeno na zemnící rozvod.
[7 empty] | 0 | 0 | 15 | 21
[9 empty] | 0 | 0

## 01 07 KL
POLOŽKOVÝ ROZPOČET
Rozpočet |  | 07 | Vedlejší rozpočtové náklady | JKSO |  | Vedlejší rozpočtové náklady
Objekt |  | Název objektu |  | SKP
01 |  | ZUŠ |  | Měrná jednotka |  |  | ZUŠ
Stavba |  | Název stavby |  | Počet jednotek
DEA14062 |  | SNÍŽENÍ ENERGETICKÉ NÁROČNOSTI OBJEKTU ZUŠ VE ZNOJMĚ |  | Náklady na m.j. | 0 |  | SNÍŽENÍ ENERGETICKÉ NÁROČNOSTI OBJEKTU ZUŠ VE ZNOJMĚ
Projektant |  |  |  | Typ rozpočtu
Objednatel
Dodavatel |  |  |  | Zakázkové číslo
Rozpočtoval |  | DEA Energetická agentura, s.r.o. |  | Počet listů
Rozpis ceny
| Název |  |  |  | Celkem
HSV
PSV
MON
Vedlejší náklady
Ostatní náklady
| Celkem |  |  |  | 0
Vypracoval |  |  | Za zhotovitele | Za objednatele
Jméno : |  |  | Jméno : | Jméno :
Datum : |  |  | Datum : | Datum :
Podpis : |  |  | Podpis: | Podpis:
Základ pro DPH |  |  | % | 0
DPH |  | 0 | % | 0
Základ pro DPH |  |  | % | 0
DPH |  | 0 | % | 0
Zaokrouhlení |  |  |  | 0
CENA ZA OBJEKT CELKEM |  |  |  | 0
Popis :

## 01 07 Rek
Stavba : |  | DEA14062 SNÍŽENÍ ENERGETICKÉ NÁROČNOSTI OBJEKTU ZUŠ VE ZNOJMĚ |  | Rozpočet : | 7
Objekt : |  | 01 ZUŠ |  | Vedlejší rozpočtové náklady
REKAPITULACE DÍLŮ
Díl |  |  | Typ dílu |  |  | Celkem
000 | Poznámky |  | HSV
9 | Ostatní konstrukce, bourání |  | HSV
| CELKEM OBJEKT |  |  |  |  | 0

## 01 07 Pol
Položkový rozpočet
S: | DEA14062 | SNÍŽENÍ ENERGETICKÉ NÁROČNOSTI OBJEKTU ZUŠ VE ZNOJMĚ
O: | 01 | ZUŠ
R: | 07 | Vedlejší rozpočtové náklady
P.č. | Číslo položky | Název položky | MJ | množství | cena / MJ | celkem
Díl: | 000 | Poznámky |  |  | 0
1 | 0001 | !!!UPOZORNĚNÍ k nacenění rozpočtu, čtěte popis této položky!!! |  | 0 |  | 0
|  | Rozpočet je zpracován dle projektové dokumentace "SNÍŽENÍ ENERGETICKÉ NÁROČNOSTI OBJEKTU ZUŠ VE ZNOJMĚ" - technické zprávy, výkresové dokumentace, požárně bezpečnostního řešení. | [8 empty] | Rozpočet je zpracován dle projektové dokumentace "SNÍŽENÍ ENERGETICKÉ NÁROČNOSTI OBJEKTU ZUŠ VE ZNOJMĚ" - technické zprávy, výkresové dokumentace, požárně bezpečnostního řešení.
|  | Všechny R-položky jsou oceněny jako kompletizované, včetně všech potřebných prací a materiálů, včetně lešení, přesunu hmot, likvidace suti atd., pokud není uvedeno samostatně. | [8 empty] | Všechny R-položky jsou oceněny jako kompletizované, včetně všech potřebných prací a materiálů, včetně lešení, přesunu hmot, likvidace suti atd., pokud není uvedeno samostatně.
Díl: | 9 | Ostatní konstrukce, bourání |  |  | 0
2 | 9-01 | Výstržné tabulky, informační tabule, ochrana konstrukcí | soubor | 1 |  | 0
3 | 9-02 | VRN vybudování zařízení staveniště | soubor | 1 |  | 0
4 | 9-03 | VRN provoz zařízení staveniště | soubor | 1 |  | 0
5 | 9-04 | VRN odstranění zařízení staveniště | soubor | 1 |  | 0
6 | 9-05 | VRN provoz investora | soubor | 1 |  | 0
7 | 9-06 | VRN kompletační činnost | soubor | 1 |  | 0
8 | 9-07 | VRN ztížené výrobní podmínky, prov. za plného, stáv. provozu | soubor | 1 |  | 0
[7 empty] | 0 | 0 | 15 | 21
[9 empty] | 0 | 0