## Krycí list
POLOŽKOVÝ ROZPOČET
Rozpočet |  | 3582 | Snížení energetic.náročnosti technologií těl.pav. | JKSO
Objekt |  | Název objektu |  | SKP
00003582 |  | Tělovýchovný pavilon GYBY |  | Měrná jednotka
Stavba |  | Název stavby |  | Počet jednotek | 0
00003582 |  | Sníž.energ.nároč.techn.tělovýchov.pavilonu GYBY |  | Náklady na m.j. | 0
Projektant |  |  |  | Typ rozpočtu
Zpracovatel projektu |  | Starycha s.r.o.
Objednatel |  | Gymnazium Brno-Bystrc,Vejrostova 1143/2,Brno
Dodavatel |  |  |  | Zakázkové číslo | 3582
Rozpočtoval |  |  |  | Počet listů
ROZPOČTOVÉ NÁKLADY
Základní rozpočtové náklady |  |  | Ostatní rozpočtové náklady
| HSV celkem | 0 | Ztížené výrobní podmínky |  | 0
Z | PSV celkem | 0 | Oborová přirážka |  | 0
R | M práce celkem | 0 | Přesun stavebních kapacit |  | 0
N | M dodávky celkem | 0 | Mimostaveništní doprava |  | 0
ZRN celkem |  | 0 | Zařízení staveniště |  | 0
|  |  | Provoz investora |  | 0
HZS |  | 0 | Kompletační činnost (IČD) |  | 0
ZRN+HZS |  | 0 | Ostatní náklady neuvedené |  | 0
ZRN+ost.náklady+HZS |  | 0 | Ostatní náklady celkem |  | 0
Vypracoval |  |  | Za zhotovitele | Za objednatele
Jméno : |  |  | Jméno : | Jméno :
Datum : |  |  | Datum : | Datum :
2025-03-31
Podpis : |  |  | Podpis: | Podpis:
Základ pro DPH |  | 21 | % | 0
DPH |  | 21 | % | 0
Základ pro DPH |  | 0 | % | 0
DPH |  | 0 | % | 0
CENA ZA OBJEKT CELKEM |  |  |  | 0
Poznámka :

## Rekapitulace
Stavba : |  | 00003582 Sníž.energ.nároč.techn.tělovýchov.pavilonu GYBY |  |  | Rozpočet : | 3582
Objekt : |  | 00003582 Tělovýchovný pavilon GYBY |  |  | Snížení energetic.náročnosti technologií těl.pav.
REKAPITULACE STAVEBNÍCH DÍLŮ
| Stavební díl |  | HSV | PSV | Dodávka | Montáž | HZS
3 | Svislé a kompletní konstrukce |  | 0 | 0 | 0 | 0 | 0
311 | Sádrokartonové konstrukce |  | 0 | 0 | 0 | 0 | 0
61 | Upravy povrchů vnitřní |  | 0 | 0 | 0 | 0 | 0
62 | Úpravy povrchů vnější |  | 0 | 0 | 0 | 0 | 0
64 | Výplně otvorů |  | 0 | 0 | 0 | 0 | 0
94 | Lešení a stavební výtahy |  | 0 | 0 | 0 | 0 | 0
95 | Dokončovací konstrukce na pozemních stavbách |  | 0 | 0 | 0 | 0 | 0
96 | Bourání konstrukcí |  | 0 | 0 | 0 | 0 | 0
97 | Prorážení otvorů |  | 0 | 0 | 0 | 0 | 0
99 | Staveništní přesun hmot |  | 0 | 0 | 0 | 0 | 0
713 | Izolace tepelné |  | 0 | 0 | 0 | 0 | 0
714 | Izolace akustické a protiotřesové |  | 0 | 0 | 0 | 0 | 0
766 | Konstrukce truhlářské |  | 0 | 0 | 0 | 0 | 0
767 | Konstrukce zámečnické |  | 0 | 0 | 0 | 0 | 0
783 | Nátěry |  | 0 | 0 | 0 | 0 | 0
784 | Malby |  | 0 | 0 | 0 | 0 | 0
MVY | výměry-neoceňovat potřebné k výpočtu ceny |  | 0 | 0 | 0 | 0 | 0
D96 | Přesuny suti a vybouraných hmot |  | 0 | 0 | 0 | 0 | 0
VN | Vedlejší náklady |  | 0 | 0 | 0 | 0 | 0
| CELKEM OBJEKT |  | 0 | 0 | 0 | 0 | 0
VEDLEJŠÍ ROZPOČTOVÉ NÁKLADY
Název VRN |  |  | Kč | % | Základna |  | Kč
Ztížené výrobní podmínky |  |  | 0 | 0 | 0 |  | 0 | 0
Oborová přirážka |  |  | 0 | 0 | 0 |  | 0 | 0
Přesun stavebních kapacit |  |  | 0 | 0 | 0 |  | 0 | 0
Mimostaveništní doprava |  |  | 0 | 0 | 0 |  | 0 | 0
Zařízení staveniště |  |  | 0 | 0 | 0 |  | 0 | 1
Provoz investora |  |  | 0 | 0 | 0 |  | 0 | 1
Kompletační činnost (IČD) |  |  | 0 | 0 | 0 |  | 0 | 2
Rezerva rozpočtu |  |  | 0 | 0 | 0 |  | 0 | 2
| CELKEM VRN |  |  |  |  | 0

## Položky
Položkový rozpočet
Stavba : |  | 00003582 Sníž.energ.nároč.techn.tělovýchov.pavilonu GYBY |  | Rozpočet: | 3582
Objekt : |  | 00003582 Tělovýchovný pavilon GYBY |  | Snížení energetic.náročnosti technologií těl.pav.
P.č. | Číslo položky | Název položky | MJ | množství | cena / MJ | celkem (Kč)
Díl: | 3 | Svislé a kompletní konstrukce | [5 empty] | 1
1 | 310271430R00 | Zazdívka otvorů do 0,25 m2, pórobet.tvár., tl.30cm | kus | 11 |  | 0 |  | 2 | 1 | 1 | 1 | 1 | 0 | 0 | 0 | 0 | 0 | 1 | 1 | 0.04363
|  | v.č.D.1.1-01-půdorys 1.np a dílčí řezy C-C,D-D,E-E: |  | 0 |  |  | v.č.D.1.1-01-půdorys 1.np a dílčí řezy C-C,D-D,E-E:
|  | legenda stavebních úprav: |  | 0 |  |  | legenda stavebních úprav:
|  | SÚ13-zaslepení 7 ks stávajících otvorů o rozměru 750x250mm,otvory: |  | 0 |  |  | SÚ13-zaslepení 7 ks stávajících otvorů o rozměru 750x250mm,otvory:
|  | zazděny porobet.tvárnicemi tl.300mm,z vnější strany doplněny minerál.: |  | 0 |  |  | zazděny porobet.tvárnicemi tl.300mm,z vnější strany doplněny minerál.:
|  | vlnou tl.150mm,stávající VZT mřížky z vnější starny ponechány,: |  | 0 |  |  | vlnou tl.150mm,stávající VZT mřížky z vnější starny ponechány,:
|  | vnitřní strana bude omítnuta a opatřena malbou: |  | 0 |  |  | vnitřní strana bude omítnuta a opatřena malbou:
|  | 116,117:7 |  | 7 |  |  | 116,117:7
|  | v.č.D.1.1-02-půdorys 2.np: |  | 0 |  |  | v.č.D.1.1-02-půdorys 2.np:
|  | legenda stavebních úprav: |  | 0 |  |  | legenda stavebních úprav:
|  | SÚ12-demontáž stávajícího dřevěného obkladu VZT a zapravení : |  | 0 |  |  | SÚ12-demontáž stávajícího dřevěného obkladu VZT a zapravení :
|  | prostupů po demontáži VZT potrubí: |  | 0 |  |  | prostupů po demontáži VZT potrubí:
|  | 200x400mm:2 |  | 2 |  |  | 200x400mm:2
|  | 200x600mm:2 |  | 2 |  |  | 200x600mm:2
2 | 317121351RT2 | Montáž ŽB překladů do 240 cm dodatečně do rýh včetně dodávky RZP 4/10 239 x 14 x 14 cm | kus | 1 |  | 0 |  | 2 | 1 | 1 | 1 | 1 | 0 | 0 | 0 | 0 | 0 | 1 | 1 | 0.15213
|  | v.č.D.1.1-03-půdorys 3.np: |  | 0 |  |  | v.č.D.1.1-03-půdorys 3.np:
|  | legenda stavebních úprav: |  | 0 |  |  | legenda stavebních úprav:
|  | SÚ8-rozšíření dveří-zhotovení montážního otvoru pro osazení nové VZT: |  | 0 |  |  | SÚ8-rozšíření dveří-zhotovení montážního otvoru pro osazení nové VZT:
|  | překlad RZP:1 |  | 1 |  |  | překlad RZP:1
3 | 340271615R00 | Zazdívka otvorů pl.do 4 m2, pórobet.tvár.,tl.15 cm | m3 | 0.24 |  | 0 |  | 2 | 1 | 1 | 1 | 1 | 0 | 0 | 0 | 0 | 0 | 1 | 1 | 0.76605
|  | v.č.D.1.1-03-půdorys 3.np: |  | 0 |  |  | v.č.D.1.1-03-půdorys 3.np:
|  | legenda stavebních úprav: |  | 0 |  |  | legenda stavebních úprav:
|  | SÚ8-rozšíření dveří-zhotovení montážního otvoru pro osazení nové VZT: |  | 0 |  |  | SÚ8-rozšíření dveří-zhotovení montážního otvoru pro osazení nové VZT:
|  | zpětná zazdívka otvoru :(1,7*2-0,9*2)*0,15 |  | 0.24 |  |  | zpětná zazdívka otvoru :(1,7*2-0,9*2)*0,15
| Celkem za | 3 Svislé a kompletní konstrukce |  |  |  | 0 |  | 4 |  |  |  |  | 0 | 0 | 0 | 0 | 0
Díl: | 311 | Sádrokartonové konstrukce | [5 empty] | 1
4 | 342264051RT1 | Podhled sádrokartonový na zavěšenou ocel. konstr. desky standard tl. 12,5 mm, bez izolace | m2 | 104.631 |  | 0 |  | 2 | 1 | 1 | 1 | 1 | 0 | 0 | 0 | 0 | 0 | 1 | 1 | 0.01215
|  | v.č.D.1.1-08-specifikace stropních podhledů a stěnových akustických : |  | 0 |  |  | v.č.D.1.1-07-specifikace stropních podhledů a stěnových akustických :
|  | panelů: |  | 0 |  |  | panelů:
|  | dodávka podhledu (vč.nosného roštu): |  | 0 |  |  | dodávka podhledu (vč.nosného roštu):
|  | podle výměry P6:104,631 |  | 104.631 |  |  | podle výměry P6:104,631
5 | 342264051RT3 | Podhled sádrokartonový na zavěšenou ocel. konstr. desky standard impreg. tl. 12,5 mm, bez izolace | m2 | 55.11 |  | 0 |  | 2 | 1 | 1 | 1 | 1 | 0 | 0 | 0 | 0 | 0 | 1 | 1 | 0.01215
|  | v.č.D.1.1-08-specifikace stropních podhledů a stěnových akustických : |  | 0 |  |  | v.č.D.1.1-07-specifikace stropních podhledů a stěnových akustických :
|  | panelů: |  | 0 |  |  | panelů:
|  | dodávka podhledu (vč.nosného roštu): |  | 0 |  |  | dodávka podhledu (vč.nosného roštu):
|  | podle výměry P5:55,11 |  | 55.11 |  |  | podle výměry P5:55,11
6 | 342264098RT2 | Příplatek k podhledu sádrokart. za plochu do 10 m2 pro plochy 2 - 5 m2 | m2 | 3.32 |  | 0 |  | 2 | 1 | 1 | 1 | 1 | 0 | 0 | 0 | 0 | 0 | 1 | 1 | 0
|  | podhled P5: |  | 0 |  |  | podhled P5:
|  | v.č.D.1.1-01-půdorys 1.np a dílčí řezy C-C,D-D,E-E: |  | 0 |  |  | v.č.D.1.1-01-půdorys 1.np a dílčí řezy C-C,D-D,E-E:
|  | 102:3,32 |  | 3.32 |  |  | 102:3,32
7 | 342264098RT3 | Příplatek k podhledu sádrokart. za plochu do 10 m2 pro plochy 5 - 10 m2 | m2 | 21.53 |  | 0 |  | 2 | 1 | 1 | 1 | 1 | 0 | 0 | 0 | 0 | 0 | 1 | 1 | 0
|  | podhled P5: |  | 0 |  |  | podhled P5:
|  | v.č.D.1.1-01-půdorys 1.np a dílčí řezy C-C,D-D,E-E: |  | 0 |  |  | v.č.D.1.1-01-půdorys 1.np a dílčí řezy C-C,D-D,E-E:
|  | 110:5,13 |  | 5.13 |  |  | 110:5,13
|  | 111:5,3 |  | 5.3 |  |  | 111:5,3
|  | v.č.D.1.1-02-půdorys 2.np: |  | 0 |  |  | v.č.D.1.1-02-půdorys 2.np:
|  | 204:5,4 |  | 5.4 |  |  | 204:5,4
|  | 211:5,7 |  | 5.7 |  |  | 211:5,7
8 | 342266111RU7 | Obklad stěn sádrokartonem na ocelovou konstrukci desky standard tl. 12,5 mm, bez izolace | m2 | 23.1725 |  | 0 |  | 2 | 1 | 1 | 1 | 1 | 0 | 0 | 0 | 0 | 0 | 1 | 1 | 0.01199
|  | u podhledu P6: |  | 0 |  |  | u podhledu P6:
|  | v.č.D.1.1-01-půdorys 1.np a dílčí řezy C-C,D-D,E-E: |  | 0 |  |  | v.č.D.1.1-01-půdorys 1.np a dílčí řezy C-C,D-D,E-E:
|  | 119/část:(2,515+3,385)*0,125 |  | 0.7375 |  |  | 119/část:(2,515+3,385)*0,125
|  | u okna:2,4*0,2 |  | 0.48 |  |  | u okna:2,4*0,2
|  | 120/část: |  | 0 |  |  | 120/část:
|  | podle řezu D-D,popř.C-C: |  | 0 |  |  | podle řezu D-D,popř.C-C:
|  | u světlíků (po obvodě):0,9*4*0,2*4 |  | 2.88 |  |  | u světlíků (po obvodě):0,9*4*0,2*4
|  | zakrytí kabeláže:12*0,2 |  | 2.4 |  |  | zakrytí kabeláže:12*0,2
|  | u vstupu do m.č.119:(2,1+0,4)*0,125 |  | 0.3125 |  |  | u vstupu do m.č.119:(2,1+0,4)*0,125
|  | podle řezu E-E:(3,43-0,69)*0,125+(17,4*2+1,2)*0,125 |  | 4.8425 |  |  | podle řezu E-E:(3,43-0,69)*0,125+(17,4*2+1,2)*0,125
|  | 105,115:2,7*0,3 |  | 0.81 |  |  | 105,115:2,7*0,3
|  | v.č.D.1.1-02-půdorys 2.np: |  | 0 |  |  | v.č.D.1.1-02-půdorys 2.np:
|  | 207,214:2,7*0,3 |  | 0.81 |  |  | 207,214:2,7*0,3
|  | v.č.D.1.1-02-půdorys 2.np: |  | 0 |  |  | v.č.D.1.1-02-půdorys 2.np:
|  | legenda stavebních úprav: |  | 0 |  |  | legenda stavebních úprav:
|  | SÚ11-opláštění ocel.konstrukce (pol.Z02) sdk obkladem na kovovém: |  | 0 |  |  | SÚ11-opláštění ocel.konstrukce (pol.Z02) sdk obkladem na kovovém:
|  | roštu:(3+0,3)*3 |  | 9.9 |  |  | roštu:(3+0,3)*3
9 | 342266111RU8 | Obklad stěn sádrokartonem na ocelovou konstrukci desky protipožární tl. 12,5 mm, bez izolace | m2 | 4.27 |  | 0 |  | 2 | 1 | 1 | 1 | 1 | 0 | 0 | 0 | 0 | 0 | 1 | 1 | 0.01356
|  | v.č.D.1.1-01-půdorys 1.np a dílčí řezy C-C,D-D,E-E: |  | 0 |  |  | v.č.D.1.1-01-půdorys 1.np a dílčí řezy C-C,D-D,E-E:
|  | legenda stavebních úprav: |  | 0 |  |  | legenda stavebních úprav:
|  | SÚ14-sdk opláštění el.rozvaděče-opláštění s požární odoln.EI 45 DP1: |  | 0 |  |  | SÚ14-sdk opláštění el.rozvaděče-opláštění s požární odoln.EI 45 DP1:
|  | nad podhled: |  | 0 |  |  | nad podhled:
|  | 101:(0,4+1,2)*3,175-0,9*0,9 |  | 4.27 |  |  | 101:(0,4+1,2)*3,175-0,9*0,9
10 | 342266998RT1 | Příplatek pro obklad za plochu do 5 m2 plochy do 2 m2 | m2 | 6.3725 |  | 0 |  | 2 | 1 | 1 | 1 | 1 | 0 | 0 | 0 | 0 | 0 | 1 | 1 | 0
|  | u podhledu P6: |  | 0 |  |  | u podhledu P6:
|  | v.č.D.1.1-01-půdorys 1.np a dílčí řezy C-C,D-D,E-E: |  | 0 |  |  | v.č.D.1.1-01-půdorys 1.np a dílčí řezy C-C,D-D,E-E:
|  | 119/část:(2,515+3,385)*0,125 |  | 0.7375 |  |  | 119/část:(2,515+3,385)*0,125
|  | u okna:2,4*0,2 |  | 0.48 |  |  | u okna:2,4*0,2
|  | 120/část: |  | 0 |  |  | 120/část:
|  | podle řezu D-D,popř.C-C: |  | 0 |  |  | podle řezu D-D,popř.C-C:
|  | u světlíků (po obvodě):0,9*4*0,2*4 |  | 2.88 |  |  | u světlíků (po obvodě):0,9*4*0,2*4
|  | u vstupu do m.č.119:(2,1+0,4)*0,125 |  | 0.3125 |  |  | u vstupu do m.č.119:(2,1+0,4)*0,125
|  | podle řezu E-E:(3,43-0,69)*0,125 |  | 0.3425 |  |  | podle řezu E-E:(3,43-0,69)*0,125
|  | 105,115:2,7*0,3 |  | 0.81 |  |  | 105,115:2,7*0,3
|  | v.č.D.1.1-02-půdorys 2.np: |  | 0 |  |  | v.č.D.1.1-02-půdorys 2.np:
|  | 207,214:2,7*0,3 |  | 0.81 |  |  | 207,214:2,7*0,3
11 | 342266998RT2 | Příplatek pro obklad za plochu do 5 m2 plochy 2 - 5 m2 | m2 | 11.17 |  | 0 |  | 2 | 1 | 1 | 1 | 1 | 0 | 0 | 0 | 0 | 0 | 1 | 1 | 0
|  | u podhledu P6: |  | 0 |  |  | u podhledu P6:
|  | v.č.D.1.1-01-půdorys 1.np a dílčí řezy C-C,D-D,E-E: |  | 0 |  |  | v.č.D.1.1-01-půdorys 1.np a dílčí řezy C-C,D-D,E-E:
|  | 120/část: |  | 0 |  |  | 120/část:
|  | podle řezu D-D,popř.C-C: |  | 0 |  |  | podle řezu D-D,popř.C-C:
|  | zakrytí kabeláže:12*0,2 |  | 2.4 |  |  | zakrytí kabeláže:12*0,2
|  | podle řezu E-E:(17,4*2+1,2)*0,125 |  | 4.5 |  |  | podle řezu E-E:(17,4*2+1,2)*0,125
|  | legenda stavebních úprav: |  | 0 |  |  | legenda stavebních úprav:
|  | SÚ14-sdk opláštění el.rozvaděče-opláštění s požární odoln.EI 45 DP1: |  | 0 |  |  | SÚ14-sdk opláštění el.rozvaděče-opláštění s požární odoln.EI 45 DP1:
|  | nad podhled: |  | 0 |  |  | nad podhled:
|  | 101:(0,4+1,2)*3,175-0,9*0,9 |  | 4.27 |  |  | 101:(0,4+1,2)*3,175-0,9*0,9
12 | 59533350 | Deska cementovláknitá do mokrého provozu tl.12,5mm,1250x900 | m2 | 57.8655 |  | 0 |  | 2 | 3 | 1 | 59533350 | 1 | 0 | 0 | 0 | 0 | 0 | 3 | 1 | 0.011
|  | +přípočet desek u podhledu P5:55,11*1,05 |  | 57.8655 |  |  | +přípočet desek u podhledu P5:55,11*1,05
13 | 59591060 | Deska sdk impregnovaná 12,5 1250x2600x12,5 mm | m2 | -57.8655 |  | 0 |  | 2 | 3 | 1 | 59591060 | 1 | 0 | 0 | 0 | 0 | 0 | 3 | 1 | 0.0089
|  | -odpočet desek u podhledu P5:-55,11*1,05 |  | -57.8655 |  |  | -odpočet desek u podhledu P5:-55,11*1,05
| Celkem za | 311 Sádrokartonové konstrukce |  |  |  | 0 |  | 4 |  |  |  |  | 0 | 0 | 0 | 0 | 0
Díl: | 61 | Upravy povrchů vnitřní | [5 empty] | 1
14 | 610991111R00 | Zakrývání výplní vnitřních otvorů | m2 | 482.679 |  | 0 |  | 2 | 1 | 1 | 1 | 1 | 0 | 0 | 0 | 0 | 0 | 1 | 1 | 4e-05
|  | v.č.D.1.1-01-půdorys 1.np a dílčí řezy C-C,D-D,E-E: |  | 0 |  |  | v.č.D.1.1-01-půdorys 1.np a dílčí řezy C-C,D-D,E-E:
|  | výplně otvorů,cč.zakrytí dřevěných obkladů stěn:(30,3+14,95)*2*2,1+(14,545+15)*2*2,1+1,8*0,6+1,8*0,9+0,81*3+0,9*0,6*2 |  | 320.349 |  |  | výplně otvorů,cč.zakrytí dřevěných obkladů stěn:(30,3+14,95)*2*2,1+(14,545+15)*2*2,1+1,8*0,6+1,8*0,9+0,81*3+0,9*0,6*2
|  | 2,4*1,8*9+1,2*2,7+1,2*1,8+5,5*1,8*3+6*2,4+5,5*2,4+1,8*2,4 |  | 105.9 |  |  | 2,4*1,8*9+1,2*2,7+1,2*1,8+5,5*1,8*3+6*2,4+5,5*2,4+1,8*2,4
|  | v.č.D.1.1-02-půdorys 2.np: |  | 0 |  |  | v.č.D.1.1-02-půdorys 2.np:
|  | výplně otvorů:3,6*1,8*5+1,8*0,9*2+0,9*0,9*5+1,8*0,9+3,6*1,8*2 |  | 54.27 |  |  | výplně otvorů:3,6*1,8*5+1,8*0,9*2+0,9*0,9*5+1,8*0,9+3,6*1,8*2
|  | v.č.D.1.1-03-půdorys 3.np: |  | 0 |  |  | v.č.D.1.1-03-půdorys 3.np:
|  | výplně otvorů:1,8*0,9+0,6*0,45*2 |  | 2.16 |  |  | výplně otvorů:1,8*0,9+0,6*0,45*2
15 | 612401191RT2 | Omítka malých ploch vnitřních stěn do 0,09 m2 vápennou štukovou omítkou | kus | 2 |  | 0 |  | 2 | 1 | 1 | 1 | 1 | 0 | 0 | 0 | 0 | 0 | 1 | 1 | 0.0032
|  | v.č.D.1.1-02-půdorys 2.np: |  | 0 |  |  | v.č.D.1.1-02-půdorys 2.np:
|  | legenda stavebních úprav: |  | 0 |  |  | legenda stavebních úprav:
|  | SÚ12-demontáž stávajícího dřevěného obkladu VZT a zapravení : |  | 0 |  |  | SÚ12-demontáž stávajícího dřevěného obkladu VZT a zapravení :
|  | prostupů po demontáži VZT potrubí: |  | 0 |  |  | prostupů po demontáži VZT potrubí:
|  | 200x400mm:2 |  | 2 |  |  | 200x400mm:2
16 | 612401291RT2 | Omítka malých ploch vnitřních stěn do 0,25 m2 vápennou štukovovou omítkou | kus | 9 |  | 0 |  | 2 | 1 | 1 | 1 | 1 | 0 | 0 | 0 | 0 | 0 | 1 | 1 | 0.00867
|  | v.č.D.1.1-01-půdorys 1.np a dílčí řezy C-C,D-D,E-E: |  | 0 |  |  | v.č.D.1.1-01-půdorys 1.np a dílčí řezy C-C,D-D,E-E:
|  | legenda stavebních úprav: |  | 0 |  |  | legenda stavebních úprav:
|  | SÚ13-zaslepení 7 ks stávajících otvorů o rozměru 750x250mm,otvory: |  | 0 |  |  | SÚ13-zaslepení 7 ks stávajících otvorů o rozměru 750x250mm,otvory:
|  | zazděny porobet.tvárnicemi tl.300mm,z vnější strany doplněny minerál.: |  | 0 |  |  | zazděny porobet.tvárnicemi tl.300mm,z vnější strany doplněny minerál.:
|  | vlnou tl.150mm,stávající VZT mřížky z vnější starny ponechány,: |  | 0 |  |  | vlnou tl.150mm,stávající VZT mřížky z vnější starny ponechány,:
|  | vnitřní strana bude omítnuta a opatřena malbou: |  | 0 |  |  | vnitřní strana bude omítnuta a opatřena malbou:
|  | 116,117:7 |  | 7 |  |  | 116,117:7
|  | v.č.D.1.1-02-půdorys 2.np: |  | 0 |  |  | v.č.D.1.1-02-půdorys 2.np:
|  | legenda stavebních úprav: |  | 0 |  |  | legenda stavebních úprav:
|  | SÚ12-demontáž stávajícího dřevěného obkladu VZT a zapravení : |  | 0 |  |  | SÚ12-demontáž stávajícího dřevěného obkladu VZT a zapravení :
|  | prostupů po demontáži VZT potrubí: |  | 0 |  |  | prostupů po demontáži VZT potrubí:
|  | 200x600mm:2 |  | 2 |  |  | 200x600mm:2
17 | 612425931RT2 | Omítka vápenná vnitřního ostění - štuková s použitím suché maltové směsi | m2 | 2.028 |  | 0 |  | 2 | 1 | 1 | 1 | 1 | 0 | 0 | 0 | 0 | 0 | 1 | 1 | 0.03491
|  | u vybouraných otvorů: |  | 0 |  |  | u vybouraných otvorů:
|  | v.č.D.1.1-02-půdorys 2.np: |  | 0 |  |  | v.č.D.1.1-02-půdorys 2.np:
|  | legenda prostupů: |  | 0 |  |  | legenda prostupů:
|  | SP3-prostup stěnou 1100x350,tl.425mm:0,425*(1,1+0,35*2) |  | 0.765 |  |  | SP3-prostup stěnou 1100x350,tl.425mm:0,425*(1,1+0,35*2)
|  | v.č.D.1.1-03-půdorys 3.np: |  | 0 |  |  | v.č.D.1.1-03-půdorys 3.np:
|  | legenda stavebních úprav: |  | 0 |  |  | legenda stavebních úprav:
|  | SÚ8-rozšíření dveří-zhotovení montážního otvoru pro osazení nové VZT: |  | 0 |  |  | SÚ8-rozšíření dveří-zhotovení montážního otvoru pro osazení nové VZT:
|  | v místě osazeného překladu:2,4*0,15*2 |  | 0.72 |  |  | v místě osazeného překladu:2,4*0,15*2
|  | legenda prostupů: |  | 0 |  |  | legenda prostupů:
|  | SP4-prostup obvodovou stěnou 810x500,tl.300mm:0,3*(0,81+0,5*2) |  | 0.543 |  |  | SP4-prostup obvodovou stěnou 810x500,tl.300mm:0,3*(0,81+0,5*2)
18 | 612420016RAA | Omítka stěn vnitřní vápenocementová štuková montáž a demontáž pomocného lešení | m2 | 3.2 |  | 0 |  | 2 | 2 | 1 | 1 | 1 | 0 | 0 | 0 | 0 | 0 | 2 | 1 | 0.04806
|  | v.č.D.1.1-03-půdorys 3.np: |  | 0 |  |  | v.č.D.1.1-03-půdorys 3.np:
|  | legenda stavebních úprav: |  | 0 |  |  | legenda stavebních úprav:
|  | SÚ8-rozšíření dveří-zhotovení montážního otvoru pro osazení nové VZT: |  | 0 |  |  | SÚ8-rozšíření dveří-zhotovení montážního otvoru pro osazení nové VZT:
|  | omítka zazdívky :(1,7*2-0,9*2)*2 |  | 3.2 |  |  | omítka zazdívky :(1,7*2-0,9*2)*2
| Celkem za | 61 Upravy povrchů vnitřní |  |  |  | 0 |  | 4 |  |  |  |  | 0 | 0 | 0 | 0 | 0
Díl: | 62 | Úpravy povrchů vnější | [5 empty] | 1
19 | 62.1 | Doplnění KZS tl.150mm po zazděných otvorech do 0,25m2 | kus | 4 |  | 0 |  | 2 | 12 | 0 | 85 | 1 | 0 | 0 | 0 | 0 | 0 | 12 | 0 | 0.0032
|  | v.č.D.1.1-02-půdorys 2.np: |  | 0 |  |  | v.č.D.1.1-02-půdorys 2.np:
|  | legenda stavebních úprav: |  | 0 |  |  | legenda stavebních úprav:
|  | SÚ12-demontáž stávajícího dřevěného obkladu VZT a zapravení : |  | 0 |  |  | SÚ12-demontáž stávajícího dřevěného obkladu VZT a zapravení :
|  | prostupů po demontáži VZT potrubí: |  | 0 |  |  | prostupů po demontáži VZT potrubí:
|  | 200x400mm:2 |  | 2 |  |  | 200x400mm:2
|  | 200x600mm:2 |  | 2 |  |  | 200x600mm:2
| Celkem za | 62 Úpravy povrchů vnější |  |  |  | 0 |  | 4 |  |  |  |  | 0 | 0 | 0 | 0 | 0
Díl: | 64 | Výplně otvorů | [5 empty] | 1
20 | 642945111R00 | Osazení zárubní ocel. požár.1křídl., pl. do 2,5 m2 | kus | 1 |  | 0 |  | 2 | 1 | 1 | 1 | 1 | 0 | 0 | 0 | 0 | 0 | 1 | 1 | 0.49075
|  | v.č.D.1.1-03-půdorys 3.np: |  | 0 |  |  | v.č.D.1.1-03-půdorys 3.np:
|  | legenda stavebních úprav: |  | 0 |  |  | legenda stavebních úprav:
|  | SÚ8-rozšíření dveří-zhotovení montážního otvoru pro osazení nové VZT: |  | 0 |  |  | SÚ8-rozšíření dveří-zhotovení montážního otvoru pro osazení nové VZT:
|  | nové dveře do strojovny VZT (zárubeň požární 900x1970x150mm):1 |  | 1 |  |  | nové dveře do strojovny VZT (zárubeň požární 900x1970x150mm):1
21 | 553 33-01VC | Zárubeň ocelová ZHtm 160/1970/900 L, P, EI, EW 30 | kus | 1 |  | 0 |  | 2 | 12 | 0 | 104 | 1 | 0 | 0 | 0 | 0 | 0 | 12 | 0 | 0.0139
|  | v.č.D.1.1-03-půdorys 3.np: |  | 0 |  |  | v.č.D.1.1-03-půdorys 3.np:
|  | legenda stavebních úprav: |  | 0 |  |  | legenda stavebních úprav:
|  | SÚ8-rozšíření dveří-zhotovení montážního otvoru pro osazení nové VZT: |  | 0 |  |  | SÚ8-rozšíření dveří-zhotovení montážního otvoru pro osazení nové VZT:
|  | nové dveře do strojovny VZT (zárubeň požární 900x1970x150mm):1 |  | 1 |  |  | nové dveře do strojovny VZT (zárubeň požární 900x1970x150mm):1
| Celkem za | 64 Výplně otvorů |  |  |  | 0 |  | 4 |  |  |  |  | 0 | 0 | 0 | 0 | 0
Díl: | 94 | Lešení a stavební výtahy | [5 empty] | 1
22 | 941955001R00 | Lešení lehké pomocné, výška podlahy do 1,2 m | m2 | 855.311 |  | 0 |  | 2 | 1 | 1 | 1 | 1 | 0 | 0 | 0 | 0 | 0 | 1 | 1 | 0.00121
|  | pro dmtž podhledů:333,52 |  | 333.52 |  |  | pro dmtž podhledů:333,52
|  | mtž podhledů P1-P3,P5,P6:96,58+74,22+191,25+55,11+104,631 |  | 521.791 |  |  | mtž podhledů P1-P3,P5,P6:96,58+74,22+191,25+55,11+104,631
23 | 943943221R00 | Montáž lešení prostorové lehké, do 200kg, H 10 m | m3 | 4021.68 |  | 0 |  | 2 | 1 | 1 | 1 | 1 | 0 | 0 | 0 | 0 | 0 | 1 | 1 | 0.00735
|  | pro dmtž původních podhledů a mtž nových : |  | 0 |  |  | pro dmtž původních podhledů a mtž nových :
|  | SÚ7-výměna stávajícího Al podhledu za nový stropní akustický podhled: |  | 0 |  |  | SÚ7-výměna stávajícího Al podhledu za nový stropní akustický podhled:
|  | ma 2-jitém roštu: |  | 0 |  |  | ma 2-jitém roštu:
|  | pro podhled P4: |  | 0 |  |  | pro podhled P4:
|  | v.č.D.1.1-02-půdorys 2.np: |  | 0 |  |  | v.č.D.1.1-02-půdorys 2.np:
|  | 215:(14,545*15-0,7*0,4-0,6*0,4*2-0,4*0,3)*6 |  | 1303.77 |  |  | 215:(14,545*15-0,7*0,4-0,6*0,4*2-0,4*0,3)*6
|  | 216:30,3*14,95*6 |  | 2717.91 |  |  | 216:30,3*14,95*6
24 | 943943292R00 | Příplatek za každý měsíc použití k pol..3221, 3222 | m3 | 12065.04 |  | 0 |  | 2 | 1 | 1 | 1 | 1 | 0 | 0 | 0 | 0 | 0 | 1 | 1 | 0.00012
|  | příplatek za použití (3 měsíce):4021,68*3 |  | 12065.04 |  |  | příplatek za použití (3 měsíce):4021,68*3
25 | 943943821R00 | Demontáž lešení, prostor. lehké, 200 kPa, H 10 m | m3 | 4021.68 |  | 0 |  | 2 | 1 | 1 | 1 | 1 | 0 | 0 | 0 | 0 | 0 | 1 | 1 | 0
|  | viz prostorové lešení:4021,68 |  | 4021.68 |  |  | viz prostorové lešení:4021,68
26 | 943955021R00 | Montáž lešeňové podlahy s příčníky a podél.,H 10 m | m2 | 716.585 |  | 0 |  | 2 | 1 | 1 | 1 | 1 | 0 | 0 | 0 | 0 | 0 | 1 | 1 | 0.01691
|  | pro dmtž původních podhledů a mtž nových : |  | 0 |  |  | pro dmtž původních podhledů a mtž nových :
|  | SÚ7-výměna stávajícího Al podhledu za nový stropní akustický podhled: |  | 0 |  |  | SÚ7-výměna stávajícího Al podhledu za nový stropní akustický podhled:
|  | ma 2-jitém roštu: |  | 0 |  |  | ma 2-jitém roštu:
|  | pro podhled P4: |  | 0 |  |  | pro podhled P4:
|  | v.č.D.1.1-02-půdorys 2.np: |  | 0 |  |  | v.č.D.1.1-02-půdorys 2.np:
|  | 215:(14,545*15-0,7*0,4-0,6*0,4*2-0,4*0,3) |  | 217.295 |  |  | 215:(14,545*15-0,7*0,4-0,6*0,4*2-0,4*0,3)
|  | 216:30,3*14,95 |  | 452.985 |  |  | 216:30,3*14,95
|  | pro obklad stěn O1:(2,4*3+7,2*2+3,6*2)*1,5 |  | 43.2 |  |  | pro obklad stěn O1:(2,4*3+7,2*2+3,6*2)*1,5
|  | demontáž dřevěného obkladu:2,07*1,5 |  | 3.105 |  |  | demontáž dřevěného obkladu:2,07*1,5
27 | 943955191R00 | Příplatek za každý měsíc použití leš.k pol.21až 41 | m2 | 2149.755 |  | 0 |  | 2 | 1 | 1 | 1 | 1 | 0 | 0 | 0 | 0 | 0 | 1 | 1 | 0.0004
|  | příplatek za použití (3 měsíce):716,585*3 |  | 2149.755 |  |  | příplatek za použití (3 měsíce):716,585*3
28 | 943955821R00 | Demontáž leš. podlahy s příč. a podélníky, H 10 m | m2 | 716.585 |  | 0 |  | 2 | 1 | 1 | 1 | 1 | 0 | 0 | 0 | 0 | 0 | 1 | 1 | 0
|  | viz lešenová podlaha:716,585 |  | 716.585 |  |  | viz lešenová podlaha:716,585
| Celkem za | 94 Lešení a stavební výtahy |  |  |  | 0 |  | 4 |  |  |  |  | 0 | 0 | 0 | 0 | 0
Díl: | 95 | Dokončovací konstrukce na pozemních stavbách | [5 empty] | 1
29 | 952901111R00 | Vyčištění budov o výšce podlaží do 4 m | m2 | 578.5 |  | 0 |  | 2 | 1 | 1 | 1 | 1 | 0 | 0 | 0 | 0 | 0 | 1 | 1 | 4e-05
|  | v.č.D.1.1-01-půdorys 1.np a dílčí řezy C-C,D-D,E-E: |  | 0 |  |  | v.č.D.1.1-01-půdorys 1.np a dílčí řezy C-C,D-D,E-E:
|  | 101-105:11,61+3,32+0,94+1,28+53,46 |  | 70.61 |  |  | 101-105:11,61+3,32+0,94+1,28+53,46
|  | 108-114:10,1+3,42+5,13+5,3+3,42+10,1+14,46 |  | 51.93 |  |  | 108-114:10,1+3,42+5,13+5,3+3,42+10,1+14,46
|  | 118-120:18,1+12,27+187,54 |  | 217.91 |  |  | 118-120:18,1+12,27+187,54
|  | v.č.D.1.1-02-půdorys 2.np: |  | 0 |  |  | v.č.D.1.1-02-půdorys 2.np:
|  | 201-213:22,58+12,51+5,5+5,4+9,12+23,16+6,48+26,23+17,65+5,37+5,7 |  | 139.7 |  |  | 201-213:22,58+12,51+5,5+5,4+9,12+23,16+6,48+26,23+17,65+5,37+5,7
|  | 10,37+26,76 |  | 37.13 |  |  | 10,37+26,76
|  | 217,218:14,69+1,26 |  | 15.95 |  |  | 217,218:14,69+1,26
|  | v.č.D.1.1-03-půdorys 3.np: |  | 0 |  |  | v.č.D.1.1-03-půdorys 3.np:
|  | 301,302:24,7+20,57 |  | 45.27 |  |  | 301,302:24,7+20,57
30 | 952901114R00 | Vyčištění budov o výšce podlaží nad 4 m | m2 | 670.28 |  | 0 |  | 2 | 1 | 1 | 1 | 1 | 0 | 0 | 0 | 0 | 0 | 1 | 1 | 4e-05
|  | v.č.D.1.1-02-půdorys 2.np: |  | 0 |  |  | v.č.D.1.1-02-půdorys 2.np:
|  | 215:14,545*15-0,7*0,4-0,6*0,4*2-0,4*0,3 |  | 217.295 |  |  | 215:14,545*15-0,7*0,4-0,6*0,4*2-0,4*0,3
|  | 216:30,3*14,95 |  | 452.985 |  |  | 216:30,3*14,95
31 | 953941312R00 | Osazení hasicího přístroje na stěnu | kus | 2 |  | 0 |  | 2 | 1 | 1 | 1 | 1 | 0 | 0 | 0 | 0 | 0 | 1 | 1 | 1e-05
|  | 2x hasící přístroj práškový (6 kg):2 |  | 2 |  |  | 2x hasící přístroj práškový (6 kg):2
32 | 449 84-01VC | Přístroj hasicí práškový 6kg | kus | 2 |  | 0 |  | 2 | 12 | 0 | 99 | 1 | 0 | 0 | 0 | 0 | 0 | 12 | 0 | 0.0166
|  | 2x hasící přístroj práškový (6 kg):2 |  | 2 |  |  | 2x hasící přístroj práškový (6 kg):2
| Celkem za | 95 Dokončovací konstrukce na pozemních stavbách |  |  |  | 0 |  | 4 |  |  |  |  | 0 | 0 | 0 | 0 | 0
Díl: | 96 | Bourání konstrukcí | [5 empty] | 1
33 | 967031142R00 | Přisekání rovných ostění cihelných na MC | m2 | 1.608 |  | 0 |  | 2 | 1 | 1 | 1 | 1 | 0 | 0 | 0 | 0 | 0 | 1 | 1 | 0
|  | v.č.D.1.1-02-půdorys 2.np: |  | 0 |  |  | v.č.D.1.1-02-půdorys 2.np:
|  | legenda prostupů: |  | 0 |  |  | legenda prostupů:
|  | SP3-prostup stěnou 1100x350,tl.425mm:0,425*(1,1+0,35*2) |  | 0.765 |  |  | SP3-prostup stěnou 1100x350,tl.425mm:0,425*(1,1+0,35*2)
|  | v.č.D.1.1-03-půdorys 3.np: |  | 0 |  |  | v.č.D.1.1-03-půdorys 3.np:
|  | legenda stavebních úprav: |  | 0 |  |  | legenda stavebních úprav:
|  | SÚ8-rozšíření dveří-zhotovení montážního otvoru pro osazení nové VZT:0,15*2 |  | 0.3 |  |  | SÚ8-rozšíření dveří-zhotovení montážního otvoru pro osazení nové VZT:0,15*2
|  | legenda prostupů: |  | 0 |  |  | legenda prostupů:
|  | SP4-prostup obvodovou stěnou 810x500,tl.300mm:0,3*(0,81+0,5*2) |  | 0.543 |  |  | SP4-prostup obvodovou stěnou 810x500,tl.300mm:0,3*(0,81+0,5*2)
34 | 968071125R00 | Vyvěšení, zavěšení kovových křídel dveří pl. 2 m2 | kus | 1 |  | 0 |  | 2 | 1 | 1 | 1 | 1 | 0 | 0 | 0 | 0 | 0 | 1 | 1 | 0
|  | v.č.D.1.1-03-půdorys 3.np: |  | 0 |  |  | v.č.D.1.1-03-půdorys 3.np:
|  | legenda stavebních úprav: |  | 0 |  |  | legenda stavebních úprav:
|  | SÚ8-rozšíření dveří-zhotovení montážního otvoru pro osazení nové VZT: |  | 0 |  |  | SÚ8-rozšíření dveří-zhotovení montážního otvoru pro osazení nové VZT:
|  | dveře 900x1970mm:1 |  | 1 |  |  | dveře 900x1970mm:1
35 | 968072455R00 | Vybourání kovových dveřních zárubní pl. do 2 m2 | m2 | 1.773 |  | 0 |  | 2 | 1 | 1 | 1 | 1 | 0 | 0 | 0 | 0 | 0 | 1 | 1 | 0.00117
|  | v.č.D.1.1-03-půdorys 3.np: |  | 0 |  |  | v.č.D.1.1-03-půdorys 3.np:
|  | legenda stavebních úprav: |  | 0 |  |  | legenda stavebních úprav:
|  | SÚ8-rozšíření dveří-zhotovení montážního otvoru pro osazení nové VZT: |  | 0 |  |  | SÚ8-rozšíření dveří-zhotovení montážního otvoru pro osazení nové VZT:
|  | zárubeň 900x1970mm:0,9*1,97 |  | 1.773 |  |  | zárubeň 900x1970mm:0,9*1,97
36 | 901-1 RVC | HZS demontáže | h | 10 |  | 0 |  | 2 | 12 | 0 | 20 | 1 | 0 | 0 | 0 | 0 | 0 | 12 | 0 | 0
|  | v.č.D.1.1-03-půdorys 3.np: |  | 0 |  |  | v.č.D.1.1-03-půdorys 3.np:
|  | legenda stavebních úprav: |  | 0 |  |  | legenda stavebních úprav:
|  | SÚ9-dmtž stávajícího rozvaděče VZT:10 |  | 10 |  |  | SÚ9-dmtž stávajícího rozvaděče VZT:10
| Celkem za | 96 Bourání konstrukcí |  |  |  | 0 |  | 4 |  |  |  |  | 0 | 0 | 0 | 0 | 0
Díl: | 97 | Prorážení otvorů | [5 empty] | 1
37 | 970251300R00 | Řezání železobetonu hl. řezu 300 mm | m | 9.62 |  | 0 |  | 2 | 1 | 1 | 1 | 1 | 0 | 0 | 0 | 0 | 0 | 1 | 1 | 0
|  | v.č.D.1.1-02-půdorys 2.np: |  | 0 |  |  | v.č.D.1.1-02-půdorys 2.np:
|  | legenda prostupů: |  | 0 |  |  | legenda prostupů:
|  | SP1-prostup stropem 350x500mm,tl.300mm (2 ks):(0,35+0,5)*2*2 |  | 3.4 |  |  | SP1-prostup stropem 350x500mm,tl.300mm (2 ks):(0,35+0,5)*2*2
|  | legenda stavebních úprav: |  | 0 |  |  | legenda stavebních úprav:
|  | SÚ10-před vybouráním nového prostupu pro VZT prověřit provedení : |  | 0 |  |  | SÚ10-před vybouráním nového prostupu pro VZT prověřit provedení :
|  | obvodového pláště v místě bourání (konzultace se statikem): |  | 0 |  |  | obvodového pláště v místě bourání (konzultace se statikem):
|  | legenda prostupů: |  | 0 |  |  | legenda prostupů:
|  | SP2-prostup obvodovou stěnou 2760x350,tl.300mm:(2,76+0,35)*2 |  | 6.22 |  |  | SP2-prostup obvodovou stěnou 2760x350,tl.300mm:(2,76+0,35)*2
38 | 971033631R00 | Vybourání otv. zeď cihel. pl.4 m2, tl.15 cm, MVC | m2 | 1.6 |  | 0 |  | 2 | 1 | 1 | 1 | 1 | 0 | 0 | 0 | 0 | 0 | 1 | 1 | 0.00054
|  | v.č.D.1.1-03-půdorys 3.np: |  | 0 |  |  | v.č.D.1.1-03-půdorys 3.np:
|  | legenda stavebních úprav: |  | 0 |  |  | legenda stavebních úprav:
|  | SÚ8-rozšíření dveří-zhotovení montážního otvoru pro osazení nové VZT:(1,7-0,9)*2 |  | 1.6 |  |  | SÚ8-rozšíření dveří-zhotovení montážního otvoru pro osazení nové VZT:(1,7-0,9)*2
39 | 971035541R00 | Vybourání otv. zeď cihel. pl. 1 m2, tl. 30 cm, MC | m3 | 0.1215 |  | 0 |  | 2 | 1 | 1 | 1 | 1 | 0 | 0 | 0 | 0 | 0 | 1 | 1 | 0.00182
|  | v.č.D.1.1-03-půdorys 3.np: |  | 0 |  |  | v.č.D.1.1-03-půdorys 3.np:
|  | legenda prostupů: |  | 0 |  |  | legenda prostupů:
|  | SP4-prostup obvodovou stěnou 810x500,tl.300mm:0,81*0,5*0,3 |  | 0.1215 |  |  | SP4-prostup obvodovou stěnou 810x500,tl.300mm:0,81*0,5*0,3
40 | 971035561R00 | Vybourání otv. zeď cihel. pl. 1 m2, tl. 60 cm, MC | m3 | 0.1636 |  | 0 |  | 2 | 1 | 1 | 1 | 1 | 0 | 0 | 0 | 0 | 0 | 1 | 1 | 0.00182
|  | v.č.D.1.1-02-půdorys 2.np: |  | 0 |  |  | v.č.D.1.1-02-půdorys 2.np:
|  | legenda prostupů: |  | 0 |  |  | legenda prostupů:
|  | SP3-prostup stěnou 1100x350,tl.425mm:1,1*0,35*0,425 |  | 0.1636 |  |  | SP3-prostup stěnou 1100x350,tl.425mm:1,1*0,35*0,425
41 | 971052551R00 | Vybourání otvorů zdi želbet. pl. 1 m2, tl. 60 cm | m3 | 0.2898 |  | 0 |  | 2 | 1 | 1 | 1 | 1 | 0 | 0 | 0 | 0 | 0 | 1 | 1 | 0.00182
|  | v.č.D.1.1-02-půdorys 2.np: |  | 0 |  |  | v.č.D.1.1-02-půdorys 2.np:
|  | legenda stavebních úprav: |  | 0 |  |  | legenda stavebních úprav:
|  | SÚ10-před vybouráním nového prostupu pro VZT prověřit provedení : |  | 0 |  |  | SÚ10-před vybouráním nového prostupu pro VZT prověřit provedení :
|  | obvodového pláště v místě bourání (konzultace se statikem): |  | 0 |  |  | obvodového pláště v místě bourání (konzultace se statikem):
|  | legenda prostupů: |  | 0 |  |  | legenda prostupů:
|  | SP2-prostup obvodovou stěnou 2760x350,tl.300mm:2,76*0,35*0,3 |  | 0.2898 |  |  | SP2-prostup obvodovou stěnou 2760x350,tl.300mm:2,76*0,35*0,3
42 | 972054341R00 | Vybourání otv. stropy ŽB pl. 0,25 m2, tl. 15 cm | kus | 4 |  | 0 |  | 2 | 1 | 1 | 1 | 1 | 0 | 0 | 0 | 0 | 0 | 1 | 1 | 0
|  | v.č.D.1.1-02-půdorys 2.np: |  | 0 |  |  | v.č.D.1.1-02-půdorys 2.np:
|  | legenda prostupů: |  | 0 |  |  | legenda prostupů:
|  | SP1-prostup stropem 350x500mm,tl.300mm (2 ks):2*2 |  | 4 |  |  | SP1-prostup stropem 350x500mm,tl.300mm (2 ks):2*2
43 | 974031664R00 | Vysekání rýh zeď cihelná vtah. nosníků 15 x 15 cm | m | 2.4 |  | 0 |  | 2 | 1 | 1 | 1 | 1 | 0 | 0 | 0 | 0 | 0 | 1 | 1 | 0
|  | v.č.D.1.1-03-půdorys 3.np: |  | 0 |  |  | v.č.D.1.1-03-půdorys 3.np:
|  | legenda stavebních úprav: |  | 0 |  |  | legenda stavebních úprav:
|  | SÚ8-rozšíření dveří-zhotovení montážního otvoru pro osazení nové VZT: |  | 0 |  |  | SÚ8-rozšíření dveří-zhotovení montážního otvoru pro osazení nové VZT:
|  | pro překlad RZP:2,4 |  | 2.4 |  |  | pro překlad RZP:2,4
44 | 978041114R00 | Odstranění KZS EPS F tl. 140 mm s omítkou | m2 | 1.371 |  | 0 |  | 2 | 1 | 1 | 1 | 1 | 0 | 0 | 0 | 0 | 0 | 1 | 1 | 0
|  | v.č.D.1.1-02-půdorys 2.np: |  | 0 |  |  | v.č.D.1.1-02-půdorys 2.np:
|  | legenda prostupů: |  | 0 |  |  | legenda prostupů:
|  | SP2-prostup obvodovou stěnou 2760x350,tl.300mm:2,76*0,35 |  | 0.966 |  |  | SP2-prostup obvodovou stěnou 2760x350,tl.300mm:2,76*0,35
|  | v.č.D.1.1-03-půdorys 3.np: |  | 0 |  |  | v.č.D.1.1-03-půdorys 3.np:
|  | legenda prostupů: |  | 0 |  |  | legenda prostupů:
|  | SP4-prostup obvodovou stěnou 810x500,tl.300mm:0,81*0,5 |  | 0.405 |  |  | SP4-prostup obvodovou stěnou 810x500,tl.300mm:0,81*0,5
45 | 901-2 RVC | HZS-prověření provedení obvodového pláště sondou (konzultace se statikem) | h | 15 |  | 0 |  | 2 | 12 | 0 | 81 | 1 | 0 | 0 | 0 | 0 | 0 | 12 | 0 | 0
|  | v.č.D.1.1-02-půdorys 2.np: |  | 0 |  |  | v.č.D.1.1-02-půdorys 2.np:
|  | legenda stavebních úprav: |  | 0 |  |  | legenda stavebních úprav:
|  | SÚ10-před vybouráním nového prostupu pro VZT prověřit provedení : |  | 0 |  |  | SÚ10-před vybouráním nového prostupu pro VZT prověřit provedení :
|  | obvodového pláště v místě bourání sondou (konzultace se statikem):15 |  | 15 |  |  | obvodového pláště v místě bourání sondou (konzultace se statikem):15
| Celkem za | 97 Prorážení otvorů |  |  |  | 0 |  | 4 |  |  |  |  | 0 | 0 | 0 | 0 | 0
Díl: | 99 | Staveništní přesun hmot | [5 empty] | 1
46 | 999281108R00 | Přesun hmot pro opravy a údržbu do výšky 12 m | t | 49.0126 |  | 0 |  | 2 | 7 | 1 | 2 | 1 | 0 | 0 | 0 | 0 | 0 | 7 | 1 | 0
| Celkem za | 99 Staveništní přesun hmot |  |  |  | 0 |  | 4 |  |  |  |  | 0 | 0 | 0 | 0 | 0
Díl: | 713 | Izolace tepelné | [5 empty] | 1
47 | 713131130R00 | Izolace tepelná stěn vložením do konstrukce | m2 | 1.3125 |  | 0 |  | 2 | 1 | 7 | 7 | 2 | 0 | 0 | 0 | 0 | 0 | 1 | 7 | 0.00023
|  | v.č.D.1.1-01-půdorys 1.np a dílčí řezy C-C,D-D,E-E: |  | 0 |  |  | v.č.D.1.1-01-půdorys 1.np a dílčí řezy C-C,D-D,E-E:
|  | legenda stavebních úprav: |  | 0 |  |  | legenda stavebních úprav:
|  | SÚ13-zaslepení 7 ks stávajících otvorů o rozměru 750x250mm,otvory: |  | 0 |  |  | SÚ13-zaslepení 7 ks stávajících otvorů o rozměru 750x250mm,otvory:
|  | zazděny porobet.tvárnicemi tl.300mm,z vnější strany doplněny minerál.: |  | 0 |  |  | zazděny porobet.tvárnicemi tl.300mm,z vnější strany doplněny minerál.:
|  | vlnou tl.150mm,stávající VZT mřížky z vnější starny ponechány,: |  | 0 |  |  | vlnou tl.150mm,stávající VZT mřížky z vnější starny ponechány,:
|  | vnitřní strana bude omítnuta a opatřena malbou: |  | 0 |  |  | vnitřní strana bude omítnuta a opatřena malbou:
|  | 116,117:0,75*0,25*7 |  | 1.3125 |  |  | 116,117:0,75*0,25*7
48 | 63151376.A | Deska z minerální plsti tl. 1200x600x140 mm | m2 | 2 |  | 0 |  | 2 | 3 | 7 | 63151376.A | 2 | 0 | 0 | 0 | 0 | 0 | 3 | 7 | 0.0042
|  | minerální vata tl.150mm:2 |  | 2 |  |  | minerální vata tl.150mm:2
49 | 998713102R00 | Přesun hmot pro izolace tepelné, výšky do 12 m | t | 0.0087019 |  | 0 |  | 2 | 7 | 1001 | 5 | 2 | 0 | 0 | 0 | 0 | 0 | 7 | 1001 | 0
| Celkem za | 713 Izolace tepelné |  |  |  | 0 |  | 4 |  |  |  |  | 0 | 0 | 0 | 0 | 0
Díl: | 714 | Izolace akustické a protiotřesové | [5 empty] | 1
50 | 714111301R00 | Montáž akust. obklad. panelů, na příchytku | m2 | 34.56 |  | 0 |  | 2 | 1 | 7 | 7 | 2 | 0 | 0 | 0 | 0 | 0 | 1 | 7 | 0.00129
|  | 01-svislý stěnový akustický obklad : |  | 0 |  |  | 01-svislý stěnový akustický obklad :
|  | v.č.D.1.1-05-pohled P1: |  | 0 |  |  | v.č.D.1.1-05-pohled P1:
|  | výměra (malá tělocvična):2,4*1,2*3 |  | 8.64 |  |  | výměra (malá tělocvična):2,4*1,2*3
|  | v.č.D.1.1-06-pohled P2: |  | 0 |  |  | v.č.D.1.1-06-pohled P2:
|  | výměra (velká tělocvična):3,6*1,2*2 |  | 8.64 |  |  | výměra (velká tělocvična):3,6*1,2*2
|  | v.č.D.1.1-06-pohled P3: |  | 0 |  |  | v.č.D.1.1-06-pohled P3:
|  | výměra (velká tělocvična):7,2*1,2*2 |  | 17.28 |  |  | výměra (velká tělocvična):7,2*1,2*2
51 | 714119001R00 | Montáž akust. obklad. panelů, podkladový rošt | m2 | 34.56 |  | 0 |  | 2 | 1 | 7 | 7 | 2 | 0 | 0 | 0 | 0 | 0 | 1 | 7 | 0.00014
|  | 01-svislý stěnový akustický obklad : |  | 0 |  |  | 01-svislý stěnový akustický obklad :
|  | v.č.D.1.1-05-pohled P1: |  | 0 |  |  | v.č.D.1.1-05-pohled P1:
|  | výměra (malá tělocvična):2,4*1,2*3 |  | 8.64 |  |  | výměra (malá tělocvična):2,4*1,2*3
|  | v.č.D.1.1-06-pohled P2: |  | 0 |  |  | v.č.D.1.1-06-pohled P2:
|  | výměra (velká tělocvična):3,6*1,2*2 |  | 8.64 |  |  | výměra (velká tělocvična):3,6*1,2*2
|  | v.č.D.1.1-06-pohled P3: |  | 0 |  |  | v.č.D.1.1-06-pohled P3:
|  | výměra (velká tělocvična):7,2*1,2*2 |  | 17.28 |  |  | výměra (velká tělocvična):7,2*1,2*2
52 | 714186034R00 | Montáž akust.izolací - zakrytí pohltivých vložek | m2 | 34.56 |  | 0 |  | 2 | 1 | 7 | 7 | 2 | 0 | 0 | 0 | 0 | 0 | 1 | 7 | 0
|  | 01-svislý stěnový akustický obklad : |  | 0 |  |  | 01-svislý stěnový akustický obklad :
|  | v.č.D.1.1-05-pohled P1: |  | 0 |  |  | v.č.D.1.1-05-pohled P1:
|  | výměra (malá tělocvična):2,4*1,2*3 |  | 8.64 |  |  | výměra (malá tělocvična):2,4*1,2*3
|  | v.č.D.1.1-06-pohled P2: |  | 0 |  |  | v.č.D.1.1-06-pohled P2:
|  | výměra (velká tělocvična):3,6*1,2*2 |  | 8.64 |  |  | výměra (velká tělocvična):3,6*1,2*2
|  | v.č.D.1.1-06-pohled P3: |  | 0 |  |  | v.č.D.1.1-06-pohled P3:
|  | výměra (velká tělocvična):7,2*1,2*2 |  | 17.28 |  |  | výměra (velká tělocvična):7,2*1,2*2
53 | 553.O1 | Svislý stěnový akustický obklad-O1 rozměr 1200x600x35mm | m2 | 34.56 |  | 0 |  | 2 | 12 | 0 | 42 | 2 | 0 | 0 | 0 | 0 | 0 | 12 | 0 | 0.00125
|  | reakce na oheň A2s1,d0,ostatní viz popis položky: |  | 0 |  |  | reakce na oheň A2s1,d0,ostatní viz popis položky:
|  | v.č.D.1.1-08-specifikace stropních podhledů a stěnových akustických : |  | 0 |  |  | v.č.D.1.1-07-specifikace stropních podhledů a stěnových akustických :
|  | panelů: |  | 0 |  |  | panelů:
|  | dodávka obkladu (vč.nosného roštu a izolace): |  | 0 |  |  | dodávka obkladu (vč.nosného roštu a izolace):
|  | podle výměry O1:34,56 |  | 34.56 |  |  | podle výměry O1:34,56
54 | 998714102R00 | Přesun hmot pro akustická opatření, výšky do 12 m | t | 0.092621 |  | 0 |  | 2 | 7 | 1001 | 5 | 2 | 0 | 0 | 0 | 0 | 0 | 7 | 1001 | 0
| Celkem za | 714 Izolace akustické a protiotřesové |  |  |  | 0 |  | 4 |  |  |  |  | 0 | 0 | 0 | 0 | 0
Díl: | 766 | Konstrukce truhlářské | [5 empty] | 1
55 | 766411811R00 | Demontáž obložení stěn panely velikosti do 1,5 m2 | m2 | 9.3616 |  | 0 |  | 2 | 1 | 7 | 7 | 2 | 0 | 0 | 0 | 0 | 0 | 1 | 7 | 0
|  | demontáž obkladu dřevěného: |  | 0 |  |  | demontáž obkladu dřevěného:
|  | v.č.D.1.1-02-půdorys 2.np: |  | 0 |  |  | v.č.D.1.1-02-půdorys 2.np:
|  | legenda stavebních úprav: |  | 0 |  |  | legenda stavebních úprav:
|  | SÚ12-demontáž stávajícího dřevěného obkladu VZT a zapravení : |  | 0 |  |  | SÚ12-demontáž stávajícího dřevěného obkladu VZT a zapravení :
|  | prostupů po demontáži VZT potrubí: |  | 0 |  |  | prostupů po demontáži VZT potrubí:
|  | v.č.D.1.1-06-pohled P3: |  | 0 |  |  | v.č.D.1.1-06-pohled P3:
|  | výměra (velká tělocvična):(0,38+2,07)*3,5+0,38*2,07 |  | 9.3616 |  |  | výměra (velká tělocvična):(0,38+2,07)*3,5+0,38*2,07
56 | 766411822R00 | Demontáž podkladových roštů obložení stěn | m2 | 9.3616 |  | 0 |  | 2 | 1 | 7 | 7 | 2 | 0 | 0 | 0 | 0 | 0 | 1 | 7 | 0
|  | demontáž obkladu dřevěného: |  | 0 |  |  | demontáž obkladu dřevěného:
|  | v.č.D.1.1-02-půdorys 2.np: |  | 0 |  |  | v.č.D.1.1-02-půdorys 2.np:
|  | legenda stavebních úprav: |  | 0 |  |  | legenda stavebních úprav:
|  | SÚ12-demontáž stávajícího dřevěného obkladu VZT a zapravení : |  | 0 |  |  | SÚ12-demontáž stávajícího dřevěného obkladu VZT a zapravení :
|  | prostupů po demontáži VZT potrubí: |  | 0 |  |  | prostupů po demontáži VZT potrubí:
|  | v.č.D.1.1-06-pohled P3: |  | 0 |  |  | v.č.D.1.1-06-pohled P3:
|  | výměra (velká tělocvična):(0,38+2,07)*3,5+0,38*2,07 |  | 9.3616 |  |  | výměra (velká tělocvična):(0,38+2,07)*3,5+0,38*2,07
57 | 766661422R00 | Montáž dveří protipožárních 1kříd. nad 80 cm | kus | 1 |  | 0 |  | 2 | 1 | 7 | 7 | 2 | 0 | 0 | 0 | 0 | 0 | 1 | 7 | 0
|  | v.č.D.1.1-03-půdorys 3.np: |  | 0 |  |  | v.č.D.1.1-03-půdorys 3.np:
|  | legenda stavebních úprav: |  | 0 |  |  | legenda stavebních úprav:
|  | SÚ8-rozšíření dveří-zhotovení montážního otvoru pro osazení nové VZT: |  | 0 |  |  | SÚ8-rozšíření dveří-zhotovení montážního otvoru pro osazení nové VZT:
|  | nové dveře do strojovny VZT (požární 900x1970mm):1 |  | 1 |  |  | nové dveře do strojovny VZT (požární 900x1970mm):1
58 | 766669117R00 | Dokování samozavírače na ocelovou zárubeň | kus | 1 |  | 0 |  | 2 | 1 | 7 | 7 | 2 | 0 | 0 | 0 | 0 | 0 | 1 | 7 | 0
|  | v.č.D.1.1-03-půdorys 3.np: |  | 0 |  |  | v.č.D.1.1-03-půdorys 3.np:
|  | legenda stavebních úprav: |  | 0 |  |  | legenda stavebních úprav:
|  | SÚ8-rozšíření dveří-zhotovení montážního otvoru pro osazení nové VZT: |  | 0 |  |  | SÚ8-rozšíření dveří-zhotovení montážního otvoru pro osazení nové VZT:
|  | nové dveře do strojovny VZT (požární 900x1970mm): |  | 0 |  |  | nové dveře do strojovny VZT (požární 900x1970mm):
|  | samozavírač :1 |  | 1 |  |  | samozavírač :1
59 | 766670021R00 | Montáž kliky a štítku | kus | 1 |  | 0 |  | 2 | 1 | 7 | 7 | 2 | 0 | 0 | 0 | 0 | 0 | 1 | 7 | 0
|  | v.č.D.1.1-03-půdorys 3.np: |  | 0 |  |  | v.č.D.1.1-03-půdorys 3.np:
|  | legenda stavebních úprav: |  | 0 |  |  | legenda stavebních úprav:
|  | SÚ8-rozšíření dveří-zhotovení montážního otvoru pro osazení nové VZT: |  | 0 |  |  | SÚ8-rozšíření dveří-zhotovení montážního otvoru pro osazení nové VZT:
|  | nové dveře do strojovny VZT (požární 900x1970mm):1 |  | 1 |  |  | nové dveře do strojovny VZT (požární 900x1970mm):1
60 | 549 17-01VC | Integrovaný samozavírač s aretací | kus | 1 |  | 0 |  | 2 | 12 | 0 | 111 | 2 | 0 | 0 | 0 | 0 | 0 | 12 | 0 | 0.00395
|  | v.č.D.1.1-03-půdorys 3.np: |  | 0 |  |  | v.č.D.1.1-03-půdorys 3.np:
|  | legenda stavebních úprav: |  | 0 |  |  | legenda stavebních úprav:
|  | SÚ8-rozšíření dveří-zhotovení montážního otvoru pro osazení nové VZT: |  | 0 |  |  | SÚ8-rozšíření dveří-zhotovení montážního otvoru pro osazení nové VZT:
|  | nové dveře do strojovny VZT (požární 900x1970mm): |  | 0 |  |  | nové dveře do strojovny VZT (požární 900x1970mm):
|  | samozavírač :1 |  | 1 |  |  | samozavírač :1
61 | 611 65-01VC | Dveře vnitřní protipožární 90x197 cm požární odolnost EI 30 C,DP3 | kus | 1 |  | 0 |  | 2 | 12 | 0 | 112 | 2 | 0 | 0 | 0 | 0 | 0 | 12 | 0 | 0.043
|  | součástí dodávka p.ú.dveří a kování vč.zámku: |  | 0 |  |  | součástí dodávka p.ú.dveří a kování vč.zámku:
|  | kování klika/klika,zámek bezpečnostní FAB: |  | 0 |  |  | kování klika/klika,zámek bezpečnostní FAB:
|  | v.č.D.1.1-03-půdorys 3.np: |  | 0 |  |  | v.č.D.1.1-03-půdorys 3.np:
|  | legenda stavebních úprav: |  | 0 |  |  | legenda stavebních úprav:
|  | SÚ8-rozšíření dveří-zhotovení montážního otvoru pro osazení nové VZT: |  | 0 |  |  | SÚ8-rozšíření dveří-zhotovení montážního otvoru pro osazení nové VZT:
|  | nové dveře do strojovny VZT (požární 900x1970mm):1 |  | 1 |  |  | nové dveře do strojovny VZT (požární 900x1970mm):1
62 | 998766102R00 | Přesun hmot pro truhlářské konstr., výšky do 12 m | t | 0.04695 |  | 0 |  | 2 | 7 | 1001 | 5 | 2 | 0 | 0 | 0 | 0 | 0 | 7 | 1001 | 0
| Celkem za | 766 Konstrukce truhlářské |  |  |  | 0 |  | 4 |  |  |  |  | 0 | 0 | 0 | 0 | 0
Díl: | 767 | Konstrukce zámečnické | [5 empty] | 1
63 | 767581802R00 | Demontáž podhledů - lamel | m2 | 1003.815 |  | 0 |  | 2 | 1 | 7 | 7 | 2 | 0 | 0 | 0 | 0 | 0 | 1 | 7 | 0
|  | v.č.D.1.1-01-půdorys 1.np a dílčí řezy C-C,D-D,E-E: |  | 0 |  |  | v.č.D.1.1-01-půdorys 1.np a dílčí řezy C-C,D-D,E-E:
|  | legenda stavebních úprav: |  | 0 |  |  | legenda stavebních úprav:
|  | SÚ2-výměna stávajícího Al podhledu za nový z minerálních akustických: |  | 0 |  |  | SÚ2-výměna stávajícího Al podhledu za nový z minerálních akustických:
|  | čtvercových kazet: |  | 0 |  |  | čtvercových kazet:
|  | 101:11,61 |  | 11.61 |  |  | 101:11,61
|  | 103:0,94 |  | 0.94 |  |  | 103:0,94
|  | 104:1,28 |  | 1.28 |  |  | 104:1,28
|  | 105/část:53,46-27,3 |  | 26.16 |  |  | 105/část:53,46-27,3
|  | 108:10,1 |  | 10.1 |  |  | 108:10,1
|  | 109:3,42 |  | 3.42 |  |  | 109:3,42
|  | 112:3,42 |  | 3.42 |  |  | 112:3,42
|  | 113:10,1 |  | 10.1 |  |  | 113:10,1
|  | 114:14,46 |  | 14.46 |  |  | 114:14,46
|  | 118:18,1 |  | 18.1 |  |  | 118:18,1
|  | SÚ3-výměna stávajícího Al podhledu za nový podhled z desek s jádrem z cementu potažených tkaninou ze skelných vláken: |  | 0 |  |  | SÚ3-výměna stávajícího Al podhledu za nový podhled z desek s jádrem z cementu potažených tkaninou ze skelných vláken:
|  | 102:3,32 |  | 3.32 |  |  | 102:3,32
|  | 110:5,13 |  | 5.13 |  |  | 110:5,13
|  | 111:5,3 |  | 5.3 |  |  | 111:5,3
|  | SÚ6-výměna stávajícího Al podhledu za nový z minerálních akustických: |  | 0 |  |  | SÚ6-výměna stávajícího Al podhledu za nový z minerálních akustických:
|  | obdélníkových kazet: |  | 0 |  |  | obdélníkových kazet:
|  | 105/část:8,55*1,2+(0,75+5,7)*1,2+(0,6+7,15)*1,2 |  | 27.3 |  |  | 105/část:8,55*1,2+(0,75+5,7)*1,2+(0,6+7,15)*1,2
|  | v.č.D.1.1-02-půdorys 2.np: |  | 0 |  |  | v.č.D.1.1-02-půdorys 2.np:
|  | legenda stavebních úprav: |  | 0 |  |  | legenda stavebních úprav:
|  | SÚ2-výměna stávajícího Al podhledu za nový z minerálních akustických: |  | 0 |  |  | SÚ2-výměna stávajícího Al podhledu za nový z minerálních akustických:
|  | čtvercových kazet: |  | 0 |  |  | čtvercových kazet:
|  | 201:22,58 |  | 22.58 |  |  | 201:22,58
|  | 203:5,5 |  | 5.5 |  |  | 203:5,5
|  | 205:9,12 |  | 9.12 |  |  | 205:9,12
|  | 206:23,16 |  | 23.16 |  |  | 206:23,16
|  | 207:(2,7-1,2)*2,4 |  | 3.6 |  |  | 207:(2,7-1,2)*2,4
|  | 208:26,23 |  | 26.23 |  |  | 208:26,23
|  | 210:5,37 |  | 5.37 |  |  | 210:5,37
|  | 212:10,37 |  | 10.37 |  |  | 212:10,37
|  | 213:26,76 |  | 26.76 |  |  | 213:26,76
|  | 217:14,69 |  | 14.69 |  |  | 217:14,69
|  | 218:1,26 |  | 1.26 |  |  | 218:1,26
|  | SÚ3-výměna stávajícího Al podhledu za nový podhled z desek s jádrem z cementu potažených tkaninou ze skelných vláken: |  | 0 |  |  | SÚ3-výměna stávajícího Al podhledu za nový podhled z desek s jádrem z cementu potažených tkaninou ze skelných vláken:
|  | 202:12,61 |  | 12.61 |  |  | 202:12,61
|  | 204:5,4 |  | 5.4 |  |  | 204:5,4
|  | 209:17,65 |  | 17.65 |  |  | 209:17,65
|  | 211:5,7 |  | 5.7 |  |  | 211:5,7
|  | SÚ6-výměna stávajícího Al podhledu za nový z minerálních akustických: |  | 0 |  |  | SÚ6-výměna stávajícího Al podhledu za nový z minerálních akustických:
|  | obdélníkových kazet: |  | 0 |  |  | obdélníkových kazet:
|  | 207:2,4*1,2 |  | 2.88 |  |  | 207:2,4*1,2
|  | Mezisoučet |  | 333.52 |  |  | Mezisoučet
|  | SÚ7-výměna stávajícího Al podhledu za nový stropní akustický podhled: |  | 0 |  |  | SÚ7-výměna stávajícího Al podhledu za nový stropní akustický podhled:
|  | ma 2-jitém roštu: |  | 0 |  |  | ma 2-jitém roštu:
|  | 215:14,546*15-0,7*0,4-0,6*0,4*2-0,4*0,3 |  | 217.31 |  |  | 215:14,546*15-0,7*0,4-0,6*0,4*2-0,4*0,3
|  | 216:30,3*14,95 |  | 452.985 |  |  | 216:30,3*14,95
64 | 767582800R00 | Demontáž podhledů - roštů | m2 | 1003.815 |  | 0 |  | 2 | 1 | 7 | 7 | 2 | 0 | 0 | 0 | 0 | 0 | 1 | 7 | 0
|  | v.č.D.1.1-01-půdorys 1.np a dílčí řezy C-C,D-D,E-E: |  | 0 |  |  | v.č.D.1.1-01-půdorys 1.np a dílčí řezy C-C,D-D,E-E:
|  | legenda stavebních úprav: |  | 0 |  |  | legenda stavebních úprav:
|  | SÚ2-výměna stávajícího Al podhledu za nový z minerálních akustických: |  | 0 |  |  | SÚ2-výměna stávajícího Al podhledu za nový z minerálních akustických:
|  | čtvercových kazet: |  | 0 |  |  | čtvercových kazet:
|  | 101:11,61 |  | 11.61 |  |  | 101:11,61
|  | 103:0,94 |  | 0.94 |  |  | 103:0,94
|  | 104:1,28 |  | 1.28 |  |  | 104:1,28
|  | 105/část:53,46-27,3 |  | 26.16 |  |  | 105/část:53,46-27,3
|  | 108:10,1 |  | 10.1 |  |  | 108:10,1
|  | 109:3,42 |  | 3.42 |  |  | 109:3,42
|  | 112:3,42 |  | 3.42 |  |  | 112:3,42
|  | 113:10,1 |  | 10.1 |  |  | 113:10,1
|  | 114:14,46 |  | 14.46 |  |  | 114:14,46
|  | 118:18,1 |  | 18.1 |  |  | 118:18,1
|  | SÚ3-výměna stávajícího Al podhledu za nový podhled z desek s jádrem z cementu potažených tkaninou ze skelných vláken: |  | 0 |  |  | SÚ3-výměna stávajícího Al podhledu za nový podhled z desek s jádrem z cementu potažených tkaninou ze skelných vláken:
|  | 102:3,32 |  | 3.32 |  |  | 102:3,32
|  | 110:5,13 |  | 5.13 |  |  | 110:5,13
|  | 111:5,3 |  | 5.3 |  |  | 111:5,3
|  | SÚ6-výměna stávajícího Al podhledu za nový z minerálních akustických: |  | 0 |  |  | SÚ6-výměna stávajícího Al podhledu za nový z minerálních akustických:
|  | obdélníkových kazet: |  | 0 |  |  | obdélníkových kazet:
|  | 105/část:8,55*1,2+(0,75+5,7)*1,2+(0,6+7,15)*1,2 |  | 27.3 |  |  | 105/část:8,55*1,2+(0,75+5,7)*1,2+(0,6+7,15)*1,2
|  | v.č.D.1.1-02-půdorys 2.np: |  | 0 |  |  | v.č.D.1.1-02-půdorys 2.np:
|  | legenda stavebních úprav: |  | 0 |  |  | legenda stavebních úprav:
|  | SÚ2-výměna stávajícího Al podhledu za nový z minerálních akustických: |  | 0 |  |  | SÚ2-výměna stávajícího Al podhledu za nový z minerálních akustických:
|  | čtvercových kazet: |  | 0 |  |  | čtvercových kazet:
|  | 201:22,58 |  | 22.58 |  |  | 201:22,58
|  | 203:5,5 |  | 5.5 |  |  | 203:5,5
|  | 205:9,12 |  | 9.12 |  |  | 205:9,12
|  | 206:23,16 |  | 23.16 |  |  | 206:23,16
|  | 207:(2,7-1,2)*2,4 |  | 3.6 |  |  | 207:(2,7-1,2)*2,4
|  | 208:26,23 |  | 26.23 |  |  | 208:26,23
|  | 210:5,37 |  | 5.37 |  |  | 210:5,37
|  | 212:10,37 |  | 10.37 |  |  | 212:10,37
|  | 213:26,76 |  | 26.76 |  |  | 213:26,76
|  | 217:14,69 |  | 14.69 |  |  | 217:14,69
|  | 218:1,26 |  | 1.26 |  |  | 218:1,26
|  | SÚ3-výměna stávajícího Al podhledu za nový podhled z desek s jádrem z cementu potažených tkaninou ze skelných vláken: |  | 0 |  |  | SÚ3-výměna stávajícího Al podhledu za nový podhled z desek s jádrem z cementu potažených tkaninou ze skelných vláken:
|  | 202:12,61 |  | 12.61 |  |  | 202:12,61
|  | 204:5,4 |  | 5.4 |  |  | 204:5,4
|  | 209:17,65 |  | 17.65 |  |  | 209:17,65
|  | 211:5,7 |  | 5.7 |  |  | 211:5,7
|  | SÚ6-výměna stávajícího Al podhledu za nový z minerálních akustických: |  | 0 |  |  | SÚ6-výměna stávajícího Al podhledu za nový z minerálních akustických:
|  | obdélníkových kazet: |  | 0 |  |  | obdélníkových kazet:
|  | 207:2,4*1,2 |  | 2.88 |  |  | 207:2,4*1,2
|  | SÚ7-výměna stávajícího Al podhledu za nový stropní akustický podhled: |  | 0 |  |  | SÚ7-výměna stávajícího Al podhledu za nový stropní akustický podhled:
|  | ma 2-jitém roštu: |  | 0 |  |  | ma 2-jitém roštu:
|  | 215:14,546*15-0,7*0,4-0,6*0,4*2-0,4*0,3 |  | 217.31 |  |  | 215:14,546*15-0,7*0,4-0,6*0,4*2-0,4*0,3
|  | 216:30,3*14,95 |  | 452.985 |  |  | 216:30,3*14,95
65 | 767584502R00 | Montáž podhledů kazetových na ocel.konstr.60x60 cm | m2 | 287.83 |  | 0 |  | 2 | 1 | 7 | 7 | 2 | 0 | 0 | 0 | 0 | 0 | 1 | 7 | 6e-05
|  | podhled P1+P3:96,58+191,25 |  | 287.83 |  |  | podhled P1+P3:96,58+191,25
66 | 767585111R00 | Montáž zářivkových těles bez prostupu | kus | 17 |  | 0 |  | 2 | 1 | 7 | 7 | 2 | 0 | 0 | 0 | 0 | 0 | 1 | 7 | 0.00022
|  | u podhledu P2: |  | 0 |  |  | u podhledu P2:
|  | v.č.D.1.1-01-půdorys 1.np a dílčí řezy C-C,D-D,E-E: |  | 0 |  |  | v.č.D.1.1-01-půdorys 1.np a dílčí řezy C-C,D-D,E-E:
|  | 120:17 |  | 17 |  |  | 120:17
67 | 767585113R00 | Montáž doplňků podhledů - okrajová lišta | m | 458.53 |  | 0 |  | 2 | 1 | 7 | 7 | 2 | 0 | 0 | 0 | 0 | 0 | 1 | 7 | 2e-05
|  | u podhledů P1-P3: |  | 0 |  |  | u podhledů P1-P3:
|  | v.č.D.1.1-01-půdorys 1.np a dílčí řezy C-C,D-D,E-E: |  | 0 |  |  | v.č.D.1.1-01-půdorys 1.np a dílčí řezy C-C,D-D,E-E:
|  | 101:(4,3+2,7)*2 |  | 14 |  |  | 101:(4,3+2,7)*2
|  | 103:(0,85+1,1)*2 |  | 3.9 |  |  | 103:(0,85+1,1)*2
|  | 104:(1,5+0,85)*2 |  | 4.7 |  |  | 104:(1,5+0,85)*2
|  | 105:(2,7+5,7+8,55+7,15)*2 |  | 48.2 |  |  | 105:(2,7+5,7+8,55+7,15)*2
|  | 108:(2,15+4,7)*2 |  | 13.7 |  |  | 108:(2,15+4,7)*2
|  | 109:(1,8+1,9)*2 |  | 7.4 |  |  | 109:(1,8+1,9)*2
|  | 112:(1,9+1,8)*2 |  | 7.4 |  |  | 112:(1,9+1,8)*2
|  | 113:(1,6+0,45+6,5)*2 |  | 17.1 |  |  | 113:(1,6+0,45+6,5)*2
|  | 114:(6,2+2,4)*2 |  | 17.2 |  |  | 114:(6,2+2,4)*2
|  | 118:(2,8+6,45)*2 |  | 18.5 |  |  | 118:(2,8+6,45)*2
|  | 120:(12+0,6)*2*2+(21+1,2)*2+(17,4+1,2)*2 |  | 132 |  |  | 120:(12+0,6)*2*2+(21+1,2)*2+(17,4+1,2)*2
|  | v.č.D.1.1-02-půdorys 2.np: |  | 0 |  |  | v.č.D.1.1-02-půdorys 2.np:
|  | 201:(5,25+4,3)*2 |  | 19.1 |  |  | 201:(5,25+4,3)*2
|  | 203:(2+1,8)*2+(1,4+0,85)*2 |  | 12.1 |  |  | 203:(2+1,8)*2+(1,4+0,85)*2
|  | 205:(6,65+1,5)*2 |  | 16.3 |  |  | 205:(6,65+1,5)*2
|  | 206:(4,205+5,55)*2 |  | 19.51 |  |  | 206:(4,205+5,55)*2
|  | 207:(2,7+2,4)*2 |  | 10.2 |  |  | 207:(2,7+2,4)*2
|  | 208:(6,45+4,205)*2 |  | 21.31 |  |  | 208:(6,45+4,205)*2
|  | 210:(1,9+1,5)*2+(1,4+0,9)*2*2 |  | 16 |  |  | 210:(1,9+1,5)*2+(1,4+0,9)*2*2
|  | 212:(6,65+1,6)*2 |  | 16.5 |  |  | 212:(6,65+1,6)*2
|  | 213:(4,3+6,4)*2 |  | 21.4 |  |  | 213:(4,3+6,4)*2
|  | 217:(6,005+2,7)*2 |  | 17.41 |  |  | 217:(6,005+2,7)*2
|  | 218:(1,4+0,9)*2 |  | 4.6 |  |  | 218:(1,4+0,9)*2
68 | 767585115R00 | Montáž doplňků podhledů - úprava kazet | m | 166.07 |  | 0 |  | 2 | 1 | 7 | 7 | 2 | 0 | 0 | 0 | 0 | 0 | 1 | 7 | 0
|  | u podhledů P1-P3: |  | 0 |  |  | u podhledů P1-P3:
|  | v.č.D.1.1-01-půdorys 1.np a dílčí řezy C-C,D-D,E-E: |  | 0 |  |  | v.č.D.1.1-01-půdorys 1.np a dílčí řezy C-C,D-D,E-E:
|  | 101:4,3+2,7*2 |  | 9.7 |  |  | 101:4,3+2,7*2
|  | 103:(0,85+1,1)*2-0,6 |  | 3.3 |  |  | 103:(0,85+1,1)*2-0,6
|  | 104:(1,5+0,85)*2-0,6 |  | 4.1 |  |  | 104:(1,5+0,85)*2-0,6
|  | 105:1,2*3 |  | 3.6 |  |  | 105:1,2*3
|  | 108:(2,15+4,7) |  | 6.85 |  |  | 108:(2,15+4,7)
|  | 109:(1,8+1,9) |  | 3.7 |  |  | 109:(1,8+1,9)
|  | 112:(1,9+1,8) |  | 3.7 |  |  | 112:(1,9+1,8)
|  | 113:(1,6+0,45+6,5)*2-6-1,2 |  | 9.9 |  |  | 113:(1,6+0,45+6,5)*2-6-1,2
|  | 114:(6,2+2,4)*2-5,4 |  | 11.8 |  |  | 114:(6,2+2,4)*2-5,4
|  | 118:6,45+2,8+0,45+0,4 |  | 10.1 |  |  | 118:6,45+2,8+0,45+0,4
|  | v.č.D.1.1-02-půdorys 2.np: |  | 0 |  |  | v.č.D.1.1-02-půdorys 2.np:
|  | 201:5,25+4,3*2 |  | 13.85 |  |  | 201:5,25+4,3*2
|  | 203:(2+1,8)+(1,4+0,85)*2-0,6 |  | 7.7 |  |  | 203:(2+1,8)+(1,4+0,85)*2-0,6
|  | 205:(6,65+1,5)-1,2-3,95 |  | 3 |  |  | 205:(6,65+1,5)-1,2-3,95
|  | 206:4,205*2 |  | 8.41 |  |  | 206:4,205*2
|  | 207:2,4*2 |  | 4.8 |  |  | 207:2,4*2
|  | 208:4,205+(0,4*3+0,6)*2 |  | 7.805 |  |  | 208:4,205+(0,4*3+0,6)*2
|  | 210:(1,9+1,5)*2+(1,4+0,9)*2*2 |  | 16 |  |  | 210:(1,9+1,5)*2+(1,4+0,9)*2*2
|  | 212:0,4+1,2+6,65+0,45*2 |  | 9.15 |  |  | 212:0,4+1,2+6,65+0,45*2
|  | 213:4,3*2-3,7+6,4*2 |  | 17.7 |  |  | 213:4,3*2-3,7+6,4*2
|  | 217:2,7-2,4+6,005 |  | 6.305 |  |  | 217:2,7-2,4+6,005
|  | 218:(1,4+0,9)*2 |  | 4.6 |  |  | 218:(1,4+0,9)*2
69 | 767995104R00 | Výroba a montáž kov. atypických konstr. do 50 kg | kg | 145.5 |  | 0 |  | 2 | 1 | 7 | 7 | 2 | 0 | 0 | 0 | 0 | 0 | 1 | 7 | 5e-05
|  | výpis zámečnických výrobků: |  | 0 |  |  | výpis zámečnických výrobků:
|  | Z02:48,5*3 |  | 145.5 |  |  | Z02:48,5*3
70 | 767995108R00 | Výroba a montáž kov. atypických konstr. nad 500 kg | kg | 625 |  | 0 |  | 2 | 1 | 7 | 7 | 2 | 0 | 0 | 0 | 0 | 0 | 1 | 7 | 5e-05
|  | výpis zámečnických výrobků: |  | 0 |  |  | výpis zámečnických výrobků:
|  | Z01:625 |  | 625 |  |  | Z01:625
71 | 953981103R00 | Chemické kotvy do betonu, hl. 110 mm, M 12, ampule | kus | 54 |  | 0 |  | 2 | 1 | 1 | 1 | 2 | 0 | 0 | 0 | 0 | 0 | 1 | 1 | 0
|  | výpis zámečnických výrobků: |  | 0 |  |  | výpis zámečnických výrobků:
|  | (Z01) 06-chemická kotva M12,ks 24:24 |  | 24 |  |  | (Z01) 06-chemická kotva M12,ks 24:24
|  | (Z02) 04-chemická kotva M12,ks 30:30 |  | 30 |  |  | (Z02) 04-chemická kotva M12,ks 30:30
72 | 553.P1 | Kazetový akustický minerální stropní podhled-P1 rozměr 600x600x20mm s viditelnou konstrukcí | m2 | 96.58 |  | 0 |  | 2 | 12 | 0 | 59 | 2 | 0 | 0 | 0 | 0 | 0 | 12 | 0 | 0.0065
|  | v.č.D.1.1-08-specifikace stropních podhledů a stěnových akustických : |  | 0 |  |  | v.č.D.1.1-07-specifikace stropních podhledů a stěnových akustických :
|  | panelů: |  | 0 |  |  | panelů:
|  | dodávka podhledu (vč.nosného roštu): |  | 0 |  |  | dodávka podhledu (vč.nosného roštu):
|  | podle výměry P1:96,58 |  | 96.58 |  |  | podle výměry P1:96,58
73 | 553.P2 | Kazetový akustický minerální stropní podhled-P2 rozměr 1200x600x20mm s viditelnou konstrukcí | m2 | 74.22 |  | 0 |  | 2 | 12 | 0 | 38 | 2 | 0 | 0 | 0 | 0 | 0 | 12 | 0 | 0.0065
|  | v.č.D.1.1-08-specifikace stropních podhledů a stěnových akustických : |  | 0 |  |  | v.č.D.1.1-07-specifikace stropních podhledů a stěnových akustických :
|  | panelů: |  | 0 |  |  | panelů:
|  | dodávka podhledu (vč.nosného roštu): |  | 0 |  |  | dodávka podhledu (vč.nosného roštu):
|  | podle výměry P2 :74,22 |  | 74.22 |  |  | podle výměry P2 :74,22
74 | 553.P3 | Kazetový akustický minerální stropní podhled-P3 rozměr 600x600x15mm s viditelnou konstrukcí | m2 | 191.25 |  | 0 |  | 2 | 12 | 0 | 41 | 2 | 0 | 0 | 0 | 0 | 0 | 12 | 0 | 0.0048
|  | v.č.D.1.1-08-specifikace stropních podhledů a stěnových akustických : |  | 0 |  |  | v.č.D.1.1-07-specifikace stropních podhledů a stěnových akustických :
|  | panelů: |  | 0 |  |  | panelů:
|  | dodávka podhledu (vč.nosného roštu): |  | 0 |  |  | dodávka podhledu (vč.nosného roštu):
|  | podle výměry P3:191,25 |  | 191.25 |  |  | podle výměry P3:191,25
75 | 553.P4-100 | Kazetový akustický dřevovláknit.stropní podhled-P4 rozměr 1200x600x25m,izolace 100mm | m2 | 357.08 |  | 0 |  | 2 | 12 | 0 | 72 | 2 | 0 | 0 | 0 | 0 | 0 | 12 | 0 | 0.0148
|  | reakce na oheň A2s1,d0,ostatní viz popis položky: |  | 0 |  |  | reakce na oheň A2s1,d0,ostatní viz popis položky:
|  | v.č.D.1.1-08-specifikace stropních podhledů a stěnových akustických : |  | 0 |  |  | v.č.D.1.1-07-specifikace stropních podhledů a stěnových akustických :
|  | panelů: |  | 0 |  |  | panelů:
|  | dodávka podhledu (vč.nosného roštu a izolace): |  | 0 |  |  | dodávka podhledu (vč.nosného roštu a izolace):
|  | podle výměry P4-100:357,08 |  | 357.08 |  |  | podle výměry P4-100:357,08
76 | 553.P4-50 | Kazetový akustický dřevovláknit.stropní podhled-P4 rozměr 1200x600x25m,izolace 50mm | m2 | 313.2 |  | 0 |  | 2 | 12 | 0 | 40 | 2 | 0 | 0 | 0 | 0 | 0 | 12 | 0 | 0.0128
|  | reakce na oheň A2s1,d0,ostatní viz popis položky: |  | 0 |  |  | reakce na oheň A2s1,d0,ostatní viz popis položky:
|  | v.č.D.1.1-08-specifikace stropních podhledů a stěnových akustických : |  | 0 |  |  | v.č.D.1.1-07-specifikace stropních podhledů a stěnových akustických :
|  | panelů: |  | 0 |  |  | panelů:
|  | dodávka podhledu (vč.nosného roštu a izolace): |  | 0 |  |  | dodávka podhledu (vč.nosného roštu a izolace):
|  | podle výměry P4-50:313,2 |  | 313.2 |  |  | podle výměry P4-50:313,2
77 | 553.Z01 | Ocel.konstrukce pro uložení VZT jednotky-Z01 p.ú.žárové zinkování | ks | 1 |  | 0 |  | 2 | 12 | 0 | 80 | 2 | 0 | 0 | 0 | 0 | 0 | 12 | 0 | 0.625
|  | specifikace výrobku: |  | 0 |  |  | specifikace výrobku:
|  | ocelová konstrukce z profilů (p.ú.žárové zinkování): |  | 0 |  |  | ocelová konstrukce z profilů (p.ú.žárové zinkování):
|  | 01-80x140x5mm,dl.3250mm,ks 4: |  | 0 |  |  | 01-80x140x5mm,dl.3250mm,ks 4:
|  | 02-100x100x4mm,dl.1140mm,ks 4: |  | 0 |  |  | 02-100x100x4mm,dl.1140mm,ks 4:
|  | 03-100x100x4mm,dl.1300mm,ks 3: |  | 0 |  |  | 03-100x100x4mm,dl.1300mm,ks 3:
|  | 04-100x100x4mm,dl.1250mm,ks 6: |  | 0 |  |  | 04-100x100x4mm,dl.1250mm,ks 6:
|  | 05-P10-250x250,ks 6: |  | 0 |  |  | 05-P10-250x250,ks 6:
|  | 06-chemická kotva M12,ks 24: |  | 0 |  |  | 06-chemická kotva M12,ks 24:
|  | výpis zámečnických výrobků: |  | 0 |  |  | výpis zámečnických výrobků:
|  | Z01:1 |  | 1 |  |  | Z01:1
78 | 553.Z02 | Ocel.konstrukce pro ukotvení stěnového panelu-Z02 p.ú.základní avrchní nátěr | ks | 3 |  | 0 |  | 2 | 12 | 0 | 79 | 2 | 0 | 0 | 0 | 0 | 0 | 12 | 0 | 0.0485
|  | specifikace výrobku: |  | 0 |  |  | specifikace výrobku:
|  | ocelová konstrukce z profilů (p.ú.základní a vrchní nátěr): |  | 0 |  |  | ocelová konstrukce z profilů (p.ú.základní a vrchní nátěr):
|  | 01-100x100x4mm,dl.2980mm,ks 3: |  | 0 |  |  | 01-100x100x4mm,dl.2980mm,ks 3:
|  | 02-P10-250x175,ks 6: |  | 0 |  |  | 02-P10-250x175,ks 6:
|  | 03-P10-100x250,ks 6: |  | 0 |  |  | 03-P10-100x250,ks 6:
|  | 04-chemická kotva M12,ks 30: |  | 0 |  |  | 04-chemická kotva M12,ks 30:
|  | výpis zámečnických výrobků: |  | 0 |  |  | výpis zámečnických výrobků:
|  | Z02:3 |  | 3 |  |  | Z02:3
79 | 767 58-450VC | Montáž podhledů kazetových na ocel.konstr.120x60cm | m2 | 74.22 |  | 0 |  | 2 | 12 | 0 | 49 | 2 | 0 | 0 | 0 | 0 | 0 | 12 | 0 | 6e-05
|  | podhled P2:74,22 |  | 74.22 |  |  | podhled P2:74,22
80 | 767 58-455VC | Montáž podhledů kazetových na ocel.konstr.120x60cm dřevovláknitých desk vč.roštu a vložené izolace | m2 | 670.28 |  | 0 |  | 2 | 12 | 0 | 50 | 2 | 0 | 0 | 0 | 0 | 0 | 12 | 0 | 6e-05
|  | podhled P4-50,100:313,2+357,08 |  | 670.28 |  |  | podhled P4-50,100:313,2+357,08
81 | 998767102R00 | Přesun hmot pro zámečnické konstr., výšky do 12 m | t | 12.2058 |  | 0 |  | 2 | 7 | 1001 | 5 | 2 | 0 | 0 | 0 | 0 | 0 | 7 | 1001 | 0
| Celkem za | 767 Konstrukce zámečnické |  |  |  | 0 |  | 4 |  |  |  |  | 0 | 0 | 0 | 0 | 0
Díl: | 783 | Nátěry | [5 empty] | 1
82 | 783220010RAC | Nátěr kovových doplňkových konstrukcí syntetický dvojnásobný krycí s 1x emailováním | m2 | 1.21 |  | 0 |  | 2 | 2 | 7 | 7 | 2 | 0 | 0 | 0 | 0 | 0 | 2 | 7 | 0.00032
|  | v.č.D.1.1-03-půdorys 3.np: |  | 0 |  |  | v.č.D.1.1-03-půdorys 3.np:
|  | legenda stavebních úprav: |  | 0 |  |  | legenda stavebních úprav:
|  | SÚ8-rozšíření dveří-zhotovení montážního otvoru pro osazení nové VZT: |  | 0 |  |  | SÚ8-rozšíření dveří-zhotovení montážního otvoru pro osazení nové VZT:
|  | nové dveře do strojovny VZT (zárubeň požární 900x1970x150mm):(0,9+1,97*2)*0,25 |  | 1.21 |  |  | nové dveře do strojovny VZT (zárubeň požární 900x1970x150mm):(0,9+1,97*2)*0,25
| Celkem za | 783 Nátěry |  |  |  | 0 |  | 4 |  |  |  |  | 0 | 0 | 0 | 0 | 0
Díl: | 784 | Malby | [5 empty] | 1
83 | 784402801R00 | Odstranění malby oškrábáním v místnosti H do 3,8 m | m2 | 1124.801 |  | 0 |  | 2 | 1 | 7 | 7 | 2 | 0 | 0 | 0 | 0 | 0 | 1 | 7 | 0
|  | viz malba do 3,8m:1124,801 |  | 1124.801 |  |  | viz malba do 3,8m:1124,801
84 | 784402803R00 | Odstranění malby oškrábáním v místnosti H do 8 m | m2 | 515.441 |  | 0 |  | 2 | 1 | 7 | 7 | 2 | 0 | 0 | 0 | 0 | 0 | 1 | 7 | 0
|  | viz malba do 8m:515,441 |  | 515.441 |  |  | viz malba do 8m:515,441
85 | 784412301R00 | Pačokování 2x, obrus, sádra, místnosti H do 3,8 m | m2 | 1124.801 |  | 0 |  | 2 | 1 | 7 | 7 | 2 | 0 | 0 | 0 | 0 | 0 | 1 | 7 | 0.00052
|  | viz malba do 3,8m:1124,801 |  | 1124.801 |  |  | viz malba do 3,8m:1124,801
86 | 784412303R00 | Pačokování 2x, obrus, sádra, místnosti H do 8 m | m2 | 515.441 |  | 0 |  | 2 | 1 | 7 | 7 | 2 | 0 | 0 | 0 | 0 | 0 | 1 | 7 | 0.00052
|  | viz malba do 8m:515,441 |  | 515.441 |  |  | viz malba do 8m:515,441
87 | 784 45-25VC | Malba směsí tekutou 2x, 1barva, místnost do 3,8 m podle výběru investora | m2 | 1132.3805 |  | 0 |  | 2 | 12 | 0 | 70 | 2 | 0 | 0 | 0 | 0 | 0 | 12 | 0 | 0.00019
|  | v.č.D.1.1-01-půdorys 1.np a dílčí řezy C-C,D-D,E-E: |  | 0 |  |  | v.č.D.1.1-01-půdorys 1.np a dílčí řezy C-C,D-D,E-E:
|  | 101:(4,3+2,7)*2*2,875 |  | 40.25 |  |  | 101:(4,3+2,7)*2*2,875
|  | 102:(1,6+2,7)*2*(2,875-2)+4 |  | 11.525 |  |  | 102:(1,6+2,7)*2*(2,875-2)+4
|  | 103:(0,85+1,1)*2*(2,875-1,5)-0,6*(1,97-1,5)+4 |  | 9.0805 |  |  | 103:(0,85+1,1)*2*(2,875-1,5)-0,6*(1,97-1,5)+4
|  | 104:(1,5+0,85)*2*(2,875-1,5)-0,6*(1,97-1,5)+4 |  | 10.1805 |  |  | 104:(1,5+0,85)*2*(2,875-1,5)-0,6*(1,97-1,5)+4
|  | 105:(8,55+2,7+5,7+7,15)*2*(2,875-2)-2,7*(2,875-2)+4 |  | 43.8125 |  |  | 105:(8,55+2,7+5,7+7,15)*2*(2,875-2)-2,7*(2,875-2)+4
|  | 108:(2,15+4,7)*2*2,875 |  | 39.3875 |  |  | 108:(2,15+4,7)*2*2,875
|  | 109:(2,05+1,9)*2*(2,875-1,5)-0,9*(1,97-1,5)+4 |  | 14.4395 |  |  | 109:(2,05+1,9)*2*(2,875-1,5)-0,9*(1,97-1,5)+4
|  | 110:(2,65+2,05)*2*(2,875-2)+4 |  | 12.225 |  |  | 110:(2,65+2,05)*2*(2,875-2)+4
|  | 111:(2,65+2)*2*(2,875-2)+4 |  | 12.1375 |  |  | 111:(2,65+2)*2*(2,875-2)+4
|  | 112:(1,9+2)*2*(2,875-1,5)-0,9*(1,97-1,5)+4 |  | 14.302 |  |  | 112:(1,9+2)*2*(2,875-1,5)-0,9*(1,97-1,5)+4
|  | 113:(6,5+0,45+1,6)*2*2,875 |  | 49.1625 |  |  | 113:(6,5+0,45+1,6)*2*2,875
|  | 117:(2,4+6,2)*2*2,875 |  | 49.45 |  |  | 117:(2,4+6,2)*2*2,875
|  | 118:(6,45+2,8)*2*2,875 |  | 53.1875 |  |  | 118:(6,45+2,8)*2*2,875
|  | 119:(2,515+0,325+3,385+0,2)*2*(2,875-2)+4 |  | 15.2438 |  |  | 119:(2,515+0,325+3,385+0,2)*2*(2,875-2)+4
|  | 120:(22*2+3)*(2,8-1,5)-2,4*1,8*7-1,2*1,8-1,2*(2,7-1,5) |  | 27.26 |  |  | 120:(22*2+3)*(2,8-1,5)-2,4*1,8*7-1,2*1,8-1,2*(2,7-1,5)
|  | (19,5*2+3,43+0,69*2*3)*(2,8-1,5)-5,5*1,8*3-6*1,8 |  | 20.041 |  |  | (19,5*2+3,43+0,69*2*3)*(2,8-1,5)-5,5*1,8*3-6*1,8
|  | (18+14,5+0,715*4+3)*(2,8-1,5)-2,4*1,8+4 |  | 49.548 |  |  | (18+14,5+0,715*4+3)*(2,8-1,5)-2,4*1,8+4
|  | v.č.D.1.1-02-půdorys 2.np: |  | 0 |  |  | v.č.D.1.1-02-půdorys 2.np:
|  | 201:(4,3+5,25)*2*2,875 |  | 54.9125 |  |  | 201:(4,3+5,25)*2*2,875
|  | 202:(6,15+1,95)*2*(2,875-1,5)-0,6*(1,97-1,5)-0,8*0,47-1,8*(2,0-1,5)+4 |  | 24.717 |  |  | 202:(6,15+1,95)*2*(2,875-1,5)-0,6*(1,97-1,5)-0,8*0,47-1,8*(2,0-1,5)+4
|  | 203:(2+1,8)*2*(2,875-1,5)-0,6*(1,97-1,5)*3+4 |  | 13.604 |  |  | 203:(2+1,8)*2*(2,875-1,5)-0,6*(1,97-1,5)*3+4
|  | ((1,4+0,85)*2*(2,875-1,5)-0,6*(1,97-1,5)+4)*2 |  | 19.811 |  |  | ((1,4+0,85)*2*(2,875-1,5)-0,6*(1,97-1,5)+4)*2
|  | 204:(1,8+2,97)*2*(2,875-2)+4 |  | 12.3475 |  |  | 204:(1,8+2,97)*2*(2,875-2)+4
|  | 205:(1,5+6,65)*2*2,875 |  | 46.8625 |  |  | 205:(1,5+6,65)*2*2,875
|  | 206:(4,205+5,55)*2*2,875 |  | 56.0912 |  |  | 206:(4,205+5,55)*2*2,875
|  | 207:(2,7+2,4*2)*2,875 |  | 21.5625 |  |  | 207:(2,7+2,4*2)*2,875
|  | 208:(6,45+4,205+0,4*2)*2*2,875 |  | 65.8662 |  |  | 208:(6,45+4,205+0,4*2)*2*2,875
|  | 209:(6,65+0,4+2,65)*2*(2,875-1,5)-0,9*(2,025-1,5)*3-0,8*(1,97-1,5)+4 |  | 28.8815 |  |  | 209:(6,65+0,4+2,65)*2*(2,875-1,5)-0,9*(2,025-1,5)*3-0,8*(1,97-1,5)+4
|  | 210:(1,5+1,9)*2*(2,875-1,5)-0,6*(1,97-1,5)*3+4 |  | 12.504 |  |  | 210:(1,5+1,9)*2*(2,875-1,5)-0,6*(1,97-1,5)*3+4
|  | ((1,4+0,9)*2*(2,875-1,5)-0,6*(1,97-1,5)+4)*2 |  | 20.086 |  |  | ((1,4+0,9)*2*(2,875-1,5)-0,6*(1,97-1,5)+4)*2
|  | 211:(3+1,9)*2*(2,875-2)+4 |  | 12.575 |  |  | 211:(3+1,9)*2*(2,875-2)+4
|  | 212:(6,65+1,6+0,45)*2*2,875 |  | 50.025 |  |  | 212:(6,65+1,6+0,45)*2*2,875
|  | 213:(4,3+6,4)*2*2,875 |  | 61.525 |  |  | 213:(4,3+6,4)*2*2,875
|  | 217:(6,005+2,7)*2*2,875 |  | 50.0538 |  |  | 217:(6,005+2,7)*2*2,875
|  | 218:(1,4+0,9)*2*(2,875-1,5)-0,6*(1,97-1,5)+4 |  | 10.043 |  |  | 218:(1,4+0,9)*2*(2,875-1,5)-0,6*(1,97-1,5)+4
|  | v.č.D.1.1-03-půdorys 3.np: |  | 0 |  |  | v.č.D.1.1-03-půdorys 3.np:
|  | 301:24,7+(6,8+5,6)*2*2,725 |  | 92.28 |  |  | 301:24,7+(6,8+5,6)*2*2,725
|  | 302 (zpětně zazděný otvor):1,7*2+4 |  | 7.4 |  |  | 302 (zpětně zazděný otvor):1,7*2+4
88 | 784 45-28VC | Malba směsí tekutou 2x, 1barva, místnost do 8 m podle výběru investora | m2 | 515.441 |  | 0 |  | 2 | 12 | 0 | 69 | 2 | 0 | 0 | 0 | 0 | 0 | 12 | 0 | 0.00019
|  | v.č.D.1.1-01-půdorys 1.np a dílčí řezy C-C,D-D,E-E: |  | 0 |  |  | v.č.D.1.1-01-půdorys 1.np a dílčí řezy C-C,D-D,E-E:
|  | v.č.D.1.1-02-půdorys 2.np: |  | 0 |  |  | v.č.D.1.1-02-půdorys 2.np:
|  | 215:(15+14,545+0,4+0,4*2)*2*(6-2,1)-3,6*1,8*2+4 |  | 230.851 |  |  | 215:(15+14,545+0,4+0,4*2)*2*(6-2,1)-3,6*1,8*2+4
|  | -lezecká stěna :-5*2*(6-2,1) |  | -39 |  |  | -lezecká stěna :-5*2*(6-2,1)
|  | 216:(14,95+30,3+0,4*4*2)*2*(6-2,1)-3,6*1,8*5+4 |  | 349.51 |  |  | 216:(14,95+30,3+0,4*4*2)*2*(6-2,1)-3,6*1,8*5+4
|  | -akustické obklady:-3,6*1,2*2-7,2*1,2*2 |  | -25.92 |  |  | -akustické obklady:-3,6*1,2*2-7,2*1,2*2
89 | 784450025RA0 | Malba na SDK, penetrace 1x, bílá 2x | m2 | 187.1835 |  | 0 |  | 2 | 2 | 7 | 7 | 2 | 0 | 0 | 0 | 0 | 0 | 2 | 7 | 0.00037
|  | na sdk podhledech:104,631+55,11+23,1725+4,27 |  | 187.1835 |  |  | na sdk podhledech:104,631+55,11+23,1725+4,27
| Celkem za | 784 Malby |  |  |  | 0 |  | 4 |  |  |  |  | 0 | 0 | 0 | 0 | 0
Díl: | MVY | výměry-neoceňovat potřebné k výpočtu ceny | [5 empty] | 1
90 | podhled P1 | Podhled P1-kazetový akustický minerál.str.podhled čtvercový,kazety 600x600x20mm | m2 | 96.58 | 0 | 0 |  | 2 | 12 | 0 | 3 | 4 | 0 | 0 | 0 | 0 | 0 | 12 | 0 | 0
|  | v.č.D.1.1-01-půdorys 1.np a dílčí řezy C-C,D-D,E-E: |  | 0 |  |  | v.č.D.1.1-01-půdorys 1.np a dílčí řezy C-C,D-D,E-E:
|  | 105/část:53,46-27,3 |  | 26.16 |  |  | 105/část:53,46-27,3
|  | 118:18,1 |  | 18.1 |  |  | 118:18,1
|  | 120/část:21*0,6*2+12*0,6*2 |  | 39.6 |  |  | 120/část:21*0,6*2+12*0,6*2
|  | v.č.D.1.1-02-půdorys 2.np: |  | 0 |  |  | v.č.D.1.1-02-půdorys 2.np:
|  | 205:9,12 |  | 9.12 |  |  | 205:9,12
|  | 207/část:2,4*0,75*2 |  | 3.6 |  |  | 207/část:2,4*0,75*2
91 | podhled P2 | Podhled P2-kazetový akustický minerál.str.podhled obdélníkový,kazety 1200x600x20mm | m2 | 74.22 | 0 | 0 |  | 2 | 12 | 0 | 5 | 4 | 0 | 0 | 0 | 0 | 0 | 12 | 0 | 0
|  | v.č.D.1.1-01-půdorys 1.np a dílčí řezy C-C,D-D,E-E: |  | 0 |  |  | v.č.D.1.1-01-půdorys 1.np a dílčí řezy C-C,D-D,E-E:
|  | 105/část:8,55*1,2+(0,75+5,7)*1,2+(0,6+7,15)*1,2 |  | 27.3 |  |  | 105/část:8,55*1,2+(0,75+5,7)*1,2+(0,6+7,15)*1,2
|  | 120/část:(17,4-0,1*8)*1,2+(21-0,1*9)*1,2 |  | 44.04 |  |  | 120/část:(17,4-0,1*8)*1,2+(21-0,1*9)*1,2
|  | v.č.D.1.1-02-půdorys 2.np : |  | 0 |  |  | v.č.D.1.1-02-půdorys 2.np :
|  | 207/část:2,4*1,2 |  | 2.88 |  |  | 207/část:2,4*1,2
92 | podhled P3 | Podhled P3-kazetový akustický minerál.str.podhled čtvercový,kazety 600x600x15mm | m2 | 191.25 | 0 | 0 |  | 2 | 12 | 0 | 4 | 4 | 0 | 0 | 0 | 0 | 0 | 12 | 0 | 0
|  | v.č.D.1.1-01-půdorys 1.np a dílčí řezy C-C,D-D,E-E: |  | 0 |  |  | v.č.D.1.1-01-půdorys 1.np a dílčí řezy C-C,D-D,E-E:
|  | 101:11,61 |  | 11.61 |  |  | 101:11,61
|  | 103:0,94 |  | 0.94 |  |  | 103:0,94
|  | 104:1,28 |  | 1.28 |  |  | 104:1,28
|  | 108:10,10 |  | 10.1 |  |  | 108:10,10
|  | 109:3,42 |  | 3.42 |  |  | 109:3,42
|  | 112:3,42 |  | 3.42 |  |  | 112:3,42
|  | 113:10,1 |  | 10.1 |  |  | 113:10,1
|  | 114:14,46 |  | 14.46 |  |  | 114:14,46
|  | v.č.D.1.1-02-půdorys 2.np: |  | 0 |  |  | v.č.D.1.1-02-půdorys 2.np:
|  | 201:22,58 |  | 22.58 |  |  | 201:22,58
|  | 203:5,5 |  | 5.5 |  |  | 203:5,5
|  | 206:23,16 |  | 23.16 |  |  | 206:23,16
|  | 208:26,23 |  | 26.23 |  |  | 208:26,23
|  | 210:5,37 |  | 5.37 |  |  | 210:5,37
|  | 212:10,37 |  | 10.37 |  |  | 212:10,37
|  | 213:26,76 |  | 26.76 |  |  | 213:26,76
|  | 217:14,69 |  | 14.69 |  |  | 217:14,69
|  | 218:1,26 |  | 1.26 |  |  | 218:1,26
93 | podhled P4-100 | Podhled P4-kazetový akust.dřevovláknitý strop.podh izolace 100mm | m2 | 357.08 | 0 | 0 |  | 2 | 12 | 0 | 8 | 4 | 0 | 0 | 0 | 0 | 0 | 12 | 0 | 0
|  | v.č.D.1.1-02-půdorys 2.np: |  | 0 |  |  | v.č.D.1.1-02-půdorys 2.np:
|  | 215:14,545*15-0,7*0,4-0,6*0,4*2-0,4*0,3 |  | 217.295 |  |  | 215:14,545*15-0,7*0,4-0,6*0,4*2-0,4*0,3
|  | -izolace 50mm:-1,2*9-1,2*10,2-1,2*11,4-12,6*4,8 |  | -97.2 |  |  | -izolace 50mm:-1,2*9-1,2*10,2-1,2*11,4-12,6*4,8
|  | 216:30,3*14,95 |  | 452.985 |  |  | 216:30,3*14,95
|  | -izolace 50mm:-3,6*12*5 |  | -216 |  |  | -izolace 50mm:-3,6*12*5
94 | podhled P4-50 | Podhled P4-kazetový akust.dřevovláknitý strop.podh izolace 50mm | m2 | 313.2 | 0 | 0 |  | 2 | 12 | 0 | 73 | 4 | 0 | 0 | 0 | 0 | 0 | 12 | 0 | 0
|  | v.č.D.1.1-02-půdorys 2.np: |  | 0 |  |  | v.č.D.1.1-02-půdorys 2.np:
|  | 215:1,2*9+1,2*10,2+1,2*11,4+12,6*4,8 |  | 97.2 |  |  | 215:1,2*9+1,2*10,2+1,2*11,4+12,6*4,8
|  | 216:3,6*12*5 |  | 216 |  |  | 216:3,6*12*5
95 | podhled P5 | Podhled P5-stropní podhled z desek s jádrem z cementu potažených tkaninou ze skelných vláken | m2 | 55.11 | 0 | 0 |  | 2 | 12 | 0 | 6 | 4 | 0 | 0 | 0 | 0 | 0 | 12 | 0 | 0
|  | v.č.D.1.1-01-půdorys 1.np a dílčí řezy C-C,D-D,E-E: |  | 0 |  |  | v.č.D.1.1-01-půdorys 1.np a dílčí řezy C-C,D-D,E-E:
|  | 102:3,32 |  | 3.32 |  |  | 102:3,32
|  | 110:5,13 |  | 5.13 |  |  | 110:5,13
|  | 111:5,3 |  | 5.3 |  |  | 111:5,3
|  | v.č.D.1.1-02-půdorys 2.np: |  | 0 |  |  | v.č.D.1.1-02-půdorys 2.np:
|  | 202:12,61 |  | 12.61 |  |  | 202:12,61
|  | 204:5,4 |  | 5.4 |  |  | 204:5,4
|  | 209:17,65 |  | 17.65 |  |  | 209:17,65
|  | 211:5,7 |  | 5.7 |  |  | 211:5,7
96 | podhled P6 | Podhled P6-stropní podhled sdk | m2 | 104.631 | 0 | 0 |  | 2 | 12 | 0 | 7 | 4 | 0 | 0 | 0 | 0 | 0 | 12 | 0 | 0
|  | v.č.D.1.1-01-půdorys 1.np a dílčí řezy C-C,D-D,E-E: |  | 0 |  |  | v.č.D.1.1-01-půdorys 1.np a dílčí řezy C-C,D-D,E-E:
|  | 119:12,27 |  | 12.27 |  |  | 119:12,27
|  | 120/část: |  | 0 |  |  | 120/část:
|  | podle řezu D-D,popř.C-C:3*0,515+21*0,3*2+3*0,49+3*0,3+3,7*(0,6-0,3)+3,2*0,4+3,7*2,6 |  | 28.525 |  |  | podle řezu D-D,popř.C-C:3*0,515+21*0,3*2+3*0,49+3*0,3+3,7*(0,6-0,3)+3,2*0,4+3,7*2,6
|  | 2,8*1+12*(1,2+0,2*2)-0,9*0,9*4-1,2*0,1*6+3,1*0,535 |  | 19.6985 |  |  | 2,8*1+12*(1,2+0,2*2)-0,9*0,9*4-1,2*0,1*6+3,1*0,535
|  | (2,1+0,325)*(0,94+0,15) |  | 2.6433 |  |  | (2,1+0,325)*(0,94+0,15)
|  | podle řezu E-E:(1,46+1,2+0,77)*1,175-0,6*0,15-0,7*0,6+17,4*(0,77+1,46) |  | 42.3222 |  |  | podle řezu E-E:(1,46+1,2+0,77)*1,175-0,6*0,15-0,7*0,6+17,4*(0,77+1,46)
|  | -0,4*0,69*3 |  | -0.828 |  |  | -0,4*0,69*3
97 | podhled P6sv.čá | U podhledu P6-stropní podhled sdk svislé části podhledu z sdk desek | m2 | 11.6525 | 0 | 0 |  | 2 | 12 | 0 | 2 | 4 | 0 | 0 | 0 | 0 | 0 | 12 | 0 | 0
|  | v.č.D.1.1-01-půdorys 1.np a dílčí řezy C-C,D-D,E-E: |  | 0 |  |  | v.č.D.1.1-01-půdorys 1.np a dílčí řezy C-C,D-D,E-E:
|  | 119/část:(2,515+3,385)*0,125 |  | 0.7375 |  |  | 119/část:(2,515+3,385)*0,125
|  | u okna:2,4*0,2 |  | 0.48 |  |  | u okna:2,4*0,2
|  | 120/část: |  | 0 |  |  | 120/část:
|  | podle řezu D-D,popř.C-C: |  | 0 |  |  | podle řezu D-D,popř.C-C:
|  | u světlíků (po obvodě):0,9*4*0,2*4 |  | 2.88 |  |  | u světlíků (po obvodě):0,9*4*0,2*4
|  | zakrytí kabeláže:12*0,2 |  | 2.4 |  |  | zakrytí kabeláže:12*0,2
|  | u vstupu do m.č.119:(2,1+0,4)*0,125 |  | 0.3125 |  |  | u vstupu do m.č.119:(2,1+0,4)*0,125
|  | podle řezu E-E:(3,43-0,69)*0,125+(17,4*2+1,2)*0,125 |  | 4.8425 |  |  | podle řezu E-E:(3,43-0,69)*0,125+(17,4*2+1,2)*0,125
| Celkem za | MVY výměry-neoceňovat potřebné k výpočtu ceny |  |  |  | 0 |  | 4 |  |  |  |  | 0 | 0 | 0 | 0 | 0
Díl: | D96 | Přesuny suti a vybouraných hmot | [5 empty] | 1
98 | 979951131R00 | Výkup kovů - hliník, plechy | t | 6.023 |  | 0 |  | 2 | 1 | 3 | 3 | 1 | 0 | 0 | 0 | 0 | 0 | 1 | 3 | 0
|  | demontáž Al podhledů:6,02299 |  | 6.023 |  |  | demontáž Al podhledů:6,02299
99 | 979990001R00 | Poplatek za skládku stavební suti | t | 2.7026 |  | 0 |  | 2 | 1 | 10 | 10 | 1 | 0 | 0 | 0 | 0 | 0 | 1 | 10 | 0
|  | suť:8,7256 |  | 8.7256 |  |  | suť:8,7256
|  | -suť hliník:-6,023 |  | -6.023 |  |  | -suť hliník:-6,023
100 | 979011111R00 | Svislá doprava suti a vybour. hmot za 2.NP a 1.PP | t | 8.7256 |  | 0 |  | 2 | 8 | 0 | 3 | 1 | 0 | 0 | 0 | 0 | 0 | 8 | 0 | 0
101 | 979081111R00 | Odvoz suti a vybour. hmot na skládku do 1 km | t | 8.7256 |  | 0 |  | 2 | 8 | 0 | 3 | 1 | 0 | 0 | 0 | 0 | 0 | 8 | 0 | 0
102 | 979081121R00 | Příplatek k odvozu za každý další 1 km | t | 122.158 |  | 0 |  | 2 | 8 | 0 | 3 | 1 | 0 | 0 | 0 | 0 | 0 | 8 | 0 | 0
103 | 979082111R00 | Vnitrostaveništní doprava suti do 10 m | t | 8.7256 |  | 0 |  | 2 | 8 | 0 | 3 | 1 | 0 | 0 | 0 | 0 | 0 | 8 | 0 | 0
104 | 979082121R00 | Příplatek k vnitrost. dopravě suti za dalších 5 m | t | 17.4511 |  | 0 |  | 2 | 8 | 0 | 3 | 1 | 0 | 0 | 0 | 0 | 0 | 8 | 0 | 0
105 | 979094211R00 | Nakládání nebo překládání vybourané suti | t | 8.7256 |  | 0 |  | 2 | 8 | 0 | 3 | 1 | 0 | 0 | 0 | 0 | 0 | 8 | 0 | 0
| Celkem za | D96 Přesuny suti a vybouraných hmot |  |  |  | 0 |  | 4 |  |  |  |  | 0 | 0 | 0 | 0 | 0
Díl: | VN | Vedlejší náklady | [5 empty] | 1
106 | VRN 1 | Zařízení staveniště | soubor | 1 |  | 0 |  | 2 | 12 | 0 | 93 | 2 | 0 | 0 | 0 | 0 | 0 | 12 | 0 | 0
|  | 1 |  | 1 |  |  | 1
107 | VRN 2 | Ztížené výrobní podmínky | soubor | 1 |  | 0 |  | 2 | 12 | 0 | 94 | 2 | 0 | 0 | 0 | 0 | 0 | 12 | 0 | 0
|  | 1 |  | 1 |  |  | 1
108 | VRN 3 | Mimostaveništní doprava | soubor | 1 |  | 0 |  | 2 | 12 | 0 | 95 | 2 | 0 | 0 | 0 | 0 | 0 | 12 | 0 | 0
|  | 1 |  | 1 |  |  | 1
109 | VRN 4 | Kompletační činnost dodavatele | soubor | 1 |  | 0 |  | 2 | 12 | 0 | 96 | 2 | 0 | 0 | 0 | 0 | 0 | 12 | 0 | 0
|  | 1 |  | 1 |  |  | 1
| Celkem za | VN Vedlejší náklady |  |  |  | 0 |  | 4 |  |  |  |  | 0 | 0 | 0 | 0 | 0