## Pokyny pro vyplnění
Pokyny pro vyplnění
Ve všech listech tohoto souboru můžete měnit pouze buňky s modrým pozadím. Jedná se o tyto údaje : - údaje o firmě - jednotkové ceny položek zadané na maximálně dvě desetinná místa

## Stavba
#RTSROZP# | Položkový rozpočet stavby
| Stavba: |  | 8584 | Snížení energetické náročnosti technologií tělovýchovného pavilonu GyBy
| Objekt: |  | SO.03 | Tělovýchovný pavilon
13130 | Rozpočet: |  | D.1.4 | Ústřední vytápění
| Objednatel: | [5 empty] | IČO:
DIČ:
| Projektant: | [5 empty] | IČO:
DIČ:
| Zhotovitel: | [5 empty] | IČO:
DIČ:
Vypracoval:
| Rozpis ceny | [6 empty] | Celkem
HSV | HSV | [6 empty] | 0
PSV | PSV | [6 empty] | 0
MON | MON | [6 empty] | 0
VN | Vedlejší náklady | [6 empty] | 0
ON | Ostatní náklady | [6 empty] | 0
| Celkem | [6 empty] | 0
Rekapitulace daní
0 | Základ pro sníženou DPH |  |  | 12 | % | 0 |  |  | CZK
0 | Snížená DPH |  |  | 12 | % | 0 |  |  | CZK
0 | Základ pro základní DPH |  |  | 21 | % | 0 |  |  | CZK
0 | Základní DPH |  |  | 21 | % | 0 |  |  | CZK
0 | Zaokrouhlení |  |  |  |  | 0 |  |  | CZK
| Cena celkem bez DPH |  |  |  |  | 0 |  |  | CZK
0 | Cena celkem s DPH |  |  |  |  | 0 |  |  | CZK
|  | v |  |  | dne
|  |  | Za zhotovitele |  |  |  | Za objednatele
Rekapitulace dílčích částí
#CASTI>> | Číslo | Název |  |  | Základ pro sníženou DPH | Základ pro základní DPH | DPH celkem | Cena celkem | %
1 | Stavba |  |  |  | 0 | 0 | 0 | 0
2 | SO.03 | Tělovýchovný pavilon |  |  | 0 | 0 | 0 | 0
3 | D.1.4 | Ústřední vytápění |  |  | 0 | 0 | 0 | 0
| Celkem za stavbu |  |  |  | 0 | 0 | 0 | 0 | 0
#POPS | Popis stavby: 8584 - Snížení energetické náročnosti technologií tělovýchovného pavilonu GyBy
#POPO | Popis objektu: SO.03 - Tělovýchovný pavilon
#POPR | Popis rozpočtu: D.1.4 - Ústřední vytápění
Rekapitulace dílů
| Číslo | Název |  |  | Typ dílu |  |  | Celkem | %
| 61 | Úpravy povrchů vnitřní |  |  | HSV |  |  | 0
| 62 | Úpravy povrchů vnější |  |  | HSV |  |  | 0
| 63 | Podlahy a podlahové konstrukce |  |  | HSV |  |  | 0
| 96 | Bourání konstrukcí |  |  | HSV |  |  | 0
| 713 | Izolace tepelné |  |  | PSV |  |  | 0
| 730 | Ústřední vytápění |  |  | PSV |  |  | 0
| 732 | Strojovny |  |  | PSV |  |  | 0
| 733 | Rozvod potrubí |  |  | PSV |  |  | 0
| 734 | Armatury |  |  | PSV |  |  | 0
| 735 | Otopná tělesa |  |  | PSV |  |  | 0
| 783 | Nátěry |  |  | PSV |  |  | 0
| ON | Ostatní náklady |  |  | ON |  |  | 0
| Cena celkem | [6 empty] | 0 | 0
Note on D11: Název
Note on I11: IČO
Note on D12: Ulice
Note on I12: DIČ
Note on D13: PSČ
Note on E13: Místo

## VzorPolozky (hidden)
Položkový rozpočet
S:
O:
R:

## SO.03 D.1.4 Pol
Položkový rozpočet | [27 empty] | #TypZaznamu#
S: | 8584 | Snížení energetické náročnosti technologií tělovýchovného pavilonu GyBy | [25 empty] | STA
O: | SO.03 | Tělovýchovný pavilon | [22 empty] | STA |  |  | OBJ
R: | D.1.4 | Ústřední vytápění | [25 empty] | ROZ
P.č. | Číslo položky | Název položky | MJ | Množství | Cena / MJ | Celkem | Dodávka | Dodávka celk. | Montáž | Montáž celk. | DPH | Cena s DPH | Hmotnost / MJ | Hmotnost celk.(t) | Dem. hmotnost / MJ | Dem. hmotnost celk.(t) | Ceník | Cen. soustava / platnost | Cenová úroveň | Nhod / MJ | Nhod celk. | Dodavatel | Typ položky | Stav položky
Díl: | 61 | Úpravy povrchů vnitřní |  |  |  | 0 |  | 0 |  | 0 |  | 0 |  | 0.04 |  | 0 |  |  |  |  | 2.03 | [6 empty] | DIL
1 | 611401111R00 | Oprava omítky na stropech o ploše do 0,09 m2 | kus | 2 |  | 0 |  | 0 |  | 0 | 21 | 0 | 0.00649 | 0.01 | 0 | 0 |  | RTS 25/ I | RTS 25/ I | 0.34111 | 0.68 |  | Práce | Běžná |  |  |  | POL1_
2 | 612401191R00 | Omítka malých ploch vnitřních stěn do 0,09 m2 | kus | 6 |  | 0 |  | 0 |  | 0 | 21 | 0 | 0.00458 | 0.03 | 0 | 0 |  | RTS 25/ I | RTS 25/ I | 0.22442 | 1.35 |  | Práce | Běžná |  |  |  | POL1_
Díl: | 62 | Úpravy povrchů vnější |  |  |  | 0 |  | 0 |  | 0 |  | 0 |  | 0 |  | 0 |  |  |  |  | 1.26 | [6 empty] | DIL
3 | 622397111R00 | Oprava zateplovacího systému, plocha do 0,09 m2, EPS, akrylátová omítka | kus | 2 |  | 0 |  | 0 |  | 0 | 21 | 0 | 0.00195 | 0 | 0 | 0 |  | RTS 25/ I | RTS 25/ I | 0.6279 | 1.26 |  | Práce | Běžná |  |  |  | POL1_
Díl: | 63 | Podlahy a podlahové konstrukce |  |  |  | 0 |  | 0 |  | 0 |  | 0 |  | 0.01 |  | 0 |  |  |  |  | 0.2 | [6 empty] | DIL
4 | 631664111R00 | Oprava betonových podlah cementovou hmotou tl. do 10 mm | m2 | 0.5 |  | 0 |  | 0 |  | 0 | 21 | 0 | 0.01596 | 0.01 | 0 | 0 |  | RTS 25/ I | RTS 25/ I | 0.4 | 0.2 |  | Práce | Běžná |  |  |  | POL1_
Díl: | 96 | Bourání konstrukcí |  |  |  | 0 |  | 0 |  | 0 |  | 0 |  | 0 |  | 0.02 |  |  |  |  | 6.88 | [6 empty] | DIL
5 | 970031080R00 | Vrtání jádrové do zdiva cihelného do D 80 mm | m | 1.2 |  | 0 |  | 0 |  | 0 | 21 | 0 | 0.00145 | 0 | 0.00904 | 0.01 |  | RTS 25/ I | RTS 25/ I | 2.45 | 2.94 |  | Práce | Běžná |  |  |  | POL1_
6 | 970033080R00 | Příp. za jádr. vrt. ve H nad 1,5 m cihel do D 80mm | m | 1.2 |  | 0 |  | 0 |  | 0 | 21 | 0 | 0.00134 | 0 | 0 | 0 |  | RTS 25/ I | RTS 25/ I | 0.475 | 0.57 |  | Práce | Běžná |  |  |  | POL1_
7 | 970051080R00 | Vrtání jádrové do ŽB do D 80 mm | m | 0.75 |  | 0 |  | 0 |  | 0 | 21 | 0 | 0.00158 | 0 | 0.01256 | 0.01 |  | RTS 25/ I | RTS 25/ I | 2.7 | 2.03 |  | Práce | Běžná |  |  |  | POL1_
8 | 970056080R00 | Příplatek za jádr. vrt. stropu v ŽB do D 80 mm | m | 0.75 |  | 0 |  | 0 |  | 0 | 21 | 0 | 0.00256 | 0 | 0 | 0 |  | RTS 25/ I | RTS 25/ I | 1.789 | 1.34 |  | Práce | Běžná |  |  |  | POL1_
Díl: | 713 | Izolace tepelné |  |  |  | 0 |  | 0 |  | 0 |  | 0 |  | 0.02 |  | 0.09 |  |  |  |  | 17.18 | [6 empty] | DIL
9 | 713400821R00 | Odstranění izolačních pásů potrubí | m2 | 44 |  | 0 |  | 0 |  | 0 | 21 | 0 | 0 | 0 | 0.0021 | 0.09 |  | RTS 25/ I | RTS 25/ I | 0.2 | 8.8 |  | Práce | Běžná |  |  |  | POL1_
10 | 713492411R00 | Povrchová úprava, obalení hliníkovou fólií, jednostranně, tepelná izolace potrubí | m2 | 10 |  | 0 |  | 0 |  | 0 | 21 | 0 | 0.00012 | 0 | 0 | 0 |  | RTS 25/ I | RTS 25/ I | 0.06 | 0.6 |  | Práce | Běžná |  |  |  | POL1_
11 | 722182001RT2 | Montáž tepelné izolace skruží na potrubí přímé, do DN 25 mm samolepicí spoj a příčné stažení páskou | m | 52 |  | 0 |  | 0 |  | 0 | 21 | 0 | 0 | 0 | 0 | 0 |  | RTS 25/ I | RTS 25/ I | 0.107 | 5.56 |  | Práce | Běžná |  |  |  | POL1_
12 | 722182004RT2 | Montáž tepelné izolace skruží na potrubí přímé, do DN 40 mm samolepicí spoj a příčné stažení páskou | m | 16 |  | 0 |  | 0 |  | 0 | 21 | 0 | 0 | 0 | 0 | 0 |  | RTS 25/ I | RTS 25/ I | 0.139 | 2.22 |  | Práce | Běžná |  |  |  | POL1_
13 | 713 050 | Izolace návleková ze syntetického kaučuku se zvýšenou UV odolností, tl. stěny 50 mm vnitřní průměr 28 mm, včetně montáže | m | 20 |  | 0 |  | 0 |  | 0 | 21 | 0 | 0 | 0 | 0 | 0 |  | Vlastní | Indiv | 0 | 0 |  | Práce | Běžná |  |  |  | POL1_
14 | 631547013R | Pouzdro potrubní izolační z minerální vlny s polepem hliníkovou fólií - 22/20 mm | m | 30 |  | 0 |  | 0 |  | 0 | 21 | 0 | 7e-05 | 0 | 0 | 0 | SPCM | RTS 25/ I | RTS 25/ I | 0 | 0 |  | Specifikace | Běžná |  |  |  | POL3_
15 | 631547114R | Pouzdro potrubní izolační z minerální vlny s polepem hliníkovou fólií - 28/30 mm | m | 22 |  | 0 |  | 0 |  | 0 | 21 | 0 | 0.00031 | 0.01 | 0 | 0 | SPCM | RTS 25/ I | RTS 25/ I | 0 | 0 |  | Specifikace | Běžná |  |  |  | POL3_
16 | 631547116R | Pouzdro potrubní izolační z minerální vlny s polepem hliníkovou fólií - 42/30 mm | m | 6 |  | 0 |  | 0 |  | 0 | 21 | 0 | 0.00039 | 0 | 0 | 0 | SPCM | RTS 25/ I | RTS 25/ I | 0 | 0 |  | Specifikace | Běžná |  |  |  | POL3_
17 | 631547217R | Pouzdro potrubní izolační z minerální vlny s polepem hliníkovou fólií - 48/40 mm | m | 10 |  | 0 |  | 0 |  | 0 | 21 | 0 | 0.0008 | 0.01 | 0 | 0 | SPCM | RTS 25/ I | RTS 25/ I | 0 | 0 |  | Specifikace | Běžná |  |  |  | POL3_
18 | 998713202R00 | Přesun hmot pro izolace tepelné, výšky do 12 m | % |  |  | 0 |  | 0 |  | 0 | 21 | 0 | 0 | 0 | 0 | 0 |  | RTS 25/ I | RTS 25/ I | 0 | 0 |  | Přesun hmot | Běžná |  |  |  | POL7_
Díl: | 730 | Ústřední vytápění |  |  |  | 0 |  | 0 |  | 0 |  | 0 |  | 0 |  | 0 |  |  |  |  | 0 | [6 empty] | DIL
19 | 730 050 | Topná zkouška dle ČSN 060310 | sbr | 1 |  | 0 |  | 0 |  | 0 | 21 | 0 | 0 | 0 | 0 | 0 |  | Vlastní | Indiv | 0 | 0 |  | Práce | Běžná |  |  |  | POL1_
20 | 730 051 | Zvláštní požárně bezpečnostní dohled po svařování a broušení | sbr | 1 |  | 0 |  | 0 |  | 0 | 21 | 0 | 0 | 0 | 0 | 0 |  | Vlastní | Indiv | 0 | 0 |  | Práce | Běžná |  |  |  | POL1_
21 | 730 052 | Zaškolení obsluhy | soubor | 1 |  | 0 |  | 0 |  | 0 | 21 | 0 | 0 | 0 | 0 | 0 |  | Vlastní | Indiv | 0 | 0 |  | Práce | Běžná |  |  |  | POL1_
22 | 730 053 | Napuštění okruhu venkovní jednotky nemrznoucí směsí, vč. dodávky směsi na bázi monopropylenglykolu bud tuhnutí -20 °C | l | 35 |  | 0 |  | 0 |  | 0 | 21 | 0 | 0 | 0 | 0 | 0 |  | Vlastní | Indiv | 0 | 0 |  | Práce | Běžná |  |  |  | POL1_
Díl: | 732 | Strojovny |  |  |  | 0 |  | 0 |  | 0 |  | 0 |  | 0.06 |  | 0.12 |  |  |  |  | 12.63 | [6 empty] | DIL
23 | 732121101R00 | Montáž kombinovaného rozdělovače závitového pro 2 topné okruhy | kus | 1 |  | 0 |  | 0 |  | 0 | 21 | 0 | 0.0096 | 0.01 | 0 | 0 |  | RTS 25/ I | RTS 25/ I | 1.35 | 1.35 |  | Práce | Běžná |  |  |  | POL1_
24 | 732199100RM1 | Montáž orientačního štítku včetně dodávky štítku | soubor | 6 |  | 0 |  | 0 |  | 0 | 21 | 0 | 0.00115 | 0.01 | 0 | 0 |  | RTS 25/ I | RTS 25/ I | 0.114 | 0.68 |  | Práce | Běžná |  |  |  | POL1_
25 | 732339993R00 | Revize expanzní tlakové nádoby do 500 l | kus | 1 |  | 0 |  | 0 |  | 0 | 21 | 0 | 0 | 0 | 0 | 0 |  | RTS 25/ I | RTS 25/ I | 2.013 | 2.01 |  | Práce | Běžná |  |  |  | POL1_
26 | 732351106RT2 | Montáž nádoby expanzní membránové pro vytápění a chlazení, objem 33 l vč. dodávky nádoby expanzní 33 l, 10/4 bar, s armaturou G 3/4" | kus | 1 |  | 0 |  | 0 |  | 0 | 21 | 0 | 0.00782 | 0.01 | 0 | 0 |  | RTS 25/ I | RTS 25/ I | 1.38 | 1.38 |  | Práce | Běžná |  |  |  | POL1_
27 | 732420812R00 | Demontáž čerpadel oběhových spirálních DN 40 | kus | 4 |  | 0 |  | 0 |  | 0 | 21 | 0 | 7e-05 | 0 | 0.021 | 0.08 |  | RTS 25/ I | RTS 25/ I | 0.43 | 1.72 |  | Práce | Běžná |  |  |  | POL1_
28 | 732420813R00 | Demontáž čerpadel oběhových spirálních DN 50 | kus | 2 |  | 0 |  | 0 |  | 0 | 21 | 0 | 7e-05 | 0 | 0.022 | 0.04 |  | RTS 25/ I | RTS 25/ I | 0.5 | 1 |  | Práce | Běžná |  |  |  | POL1_
29 | 732431301R00 | Montáž čerpadel oběhových závitových pro vytápění a chlazení, do G 1" | kus | 1 |  | 0 |  | 0 |  | 0 | 21 | 0 | 0.00241 | 0 | 0 | 0 |  | RTS 25/ I | RTS 25/ I | 0.7 | 0.7 |  | Práce | Běžná |  |  |  | POL1_
30 | 732431301RT5 | Montáž čerpadel oběhových závitových pro vytápění a chlazení, do G 1" vč. dodávky čerpadla typ 25-40, 130 mm, PN 10 | kus | 4 |  | 0 |  | 0 |  | 0 | 21 | 0 | 0.0043 | 0.02 | 0 | 0 |  | RTS 25/ I | RTS 25/ I | 0.7 | 2.8 |  | Práce | Běžná |  |  |  | POL1_
31 | 732 501 | Deskový výměník z nerezové oceli pájený měděnou pájkou, tepelný výkon 13,4 kW včetně připojení a tepelné izolace, včetně montáže | soubor | 1 |  | 0 |  | 0 |  | 0 | 21 | 0 | 0 | 0 | 0 | 0 |  | Vlastní | Indiv | 0 | 0 |  | Práce | Běžná |  |  |  | POL1_
32 | 426108512R | Čerpadlo oběhové teplovodní s elektronickou regulací otáček, Q = 3,02 m3/h, H = 4,5 m | kus | 1 |  | 0 |  | 0 |  | 0 | 21 | 0 | 0.00511 | 0.01 | 0 | 0 | SPCM | RTS 25/ I | RTS 25/ I | 0 | 0 |  | Specifikace | Běžná |  |  |  | POL3_
33 | 732 050 | Kombinovaný rozdělovač/sběrač 2-cestný, modul 80 mm, rozteč hrdel 200 mm vč. konzol a tepelné izolace | soubor | 1 |  | 0 |  | 0 |  | 0 | 21 | 0 | 0 | 0 | 0 | 0 |  | Vlastní | Indiv | 0 | 0 |  | Specifikace | Běžná |  |  |  | POL3_
34 | 998732202R00 | Přesun hmot pro strojovny, výšky do 12 m | % |  |  | 0 |  | 0 |  | 0 | 21 | 0 | 0 | 0 | 0 | 0 |  | RTS 25/ I | RTS 25/ I | 0 | 0 |  | Přesun hmot | Běžná |  |  |  | POL7_
35 | 732890802R00 | Přemístění vybouraných hmot - strojovny, H 6 -12 m | t | 0.24067 |  | 0 |  | 0 |  | 0 | 21 | 0 | 0 | 0 | 0 | 0 |  | RTS 25/ I | RTS 25/ I | 4.093 | 0.99 |  | Přesun suti | Běžná |  |  |  | POL8_
Díl: | 733 | Rozvod potrubí |  |  |  | 0 |  | 0 |  | 0 |  | 0 |  | 0.22 |  | 0.96 |  |  |  |  | 58.1 | [6 empty] | DIL
36 | 733111116R00 | Potrubí závit. bezešvé běžné v kotelnách DN 32 | m | 6 |  | 0 |  | 0 |  | 0 | 21 | 0 | 0.00778 | 0.05 | 0 | 0 |  | RTS 25/ I | RTS 25/ I | 0.7 | 4.2 |  | Práce | Běžná |  |  |  | POL1_
37 | 733111117R00 | Potrubí závit. bezešvé běžné v kotelnách DN 40 | m | 10 |  | 0 |  | 0 |  | 0 | 21 | 0 | 0.00817 | 0.08 | 0 | 0 |  | RTS 25/ I | RTS 25/ I | 0.735 | 7.35 |  | Práce | Běžná |  |  |  | POL1_
38 | 733110806R00 | Demontáž potrubí ocelového závitového do DN 15-32 | m | 108 |  | 0 |  | 0 |  | 0 | 21 | 0 | 2e-05 | 0 | 0.0032 | 0.35 |  | RTS 25/ I | RTS 25/ I | 0.053 | 5.72 |  | Práce | Běžná |  |  |  | POL1_
39 | 733110808R00 | Demontáž potrubí ocelového závitového do DN 32-50 | m | 68 |  | 0 |  | 0 |  | 0 | 21 | 0 | 5e-05 | 0 | 0.00532 | 0.36 |  | RTS 25/ I | RTS 25/ I | 0.103 | 7 |  | Práce | Běžná |  |  |  | POL1_
40 | 733140811R00 | Odřezání odvzdušňovací nádoby | kus | 8 |  | 0 |  | 0 |  | 0 | 21 | 0 | 4e-05 | 0 | 0.00705 | 0.06 |  | RTS 25/ I | RTS 25/ I | 0.093 | 0.74 |  | Práce | Běžná |  |  |  | POL1_
41 | 733163104R00 | Potrubí pro vytápění a chlazení, měděné, spojované pájením, D 22 x 1,0 mm | m | 50 |  | 0 |  | 0 |  | 0 | 21 | 0 | 0.00102 | 0.05 | 0 | 0 |  | RTS 25/ I | RTS 25/ I | 0.31738 | 15.87 |  | Práce | Běžná |  |  |  | POL1_
42 | 733163105R00 | Potrubí pro vytápění a chlazení, měděné, spojované pájením, D 28 x 1,5 mm | m | 22 |  | 0 |  | 0 |  | 0 | 21 | 0 | 0.0016 | 0.04 | 0 | 0 |  | RTS 25/ I | RTS 25/ I | 0.33332 | 7.33 |  | Práce | Běžná |  |  |  | POL1_
43 | 733167003R00 | Příplatek za zhotovení přípojky Cu 22/1 | kus | 4 |  | 0 |  | 0 |  | 0 | 21 | 0 | 0 | 0 | 0 | 0 |  | RTS 25/ I | RTS 25/ I | 0.222 | 0.89 |  | Práce | Běžná |  |  |  | POL1_
44 | 733193810R00 | Rozřezání konzol pro potrubí z úhelníků L 50x50x5 mm | kus | 88 |  | 0 |  | 0 |  | 0 | 21 | 0 | 2e-05 | 0 | 0.00215 | 0.19 |  | RTS 25/ I | RTS 25/ I | 0.01 | 0.88 |  | Práce | Běžná |  |  |  | POL1_
45 | 733190106R00 | Tlaková zkouška potrubí DN 32 | m | 6 |  | 0 |  | 0 |  | 0 | 21 | 0 | 0 | 0 | 0 | 0 |  | RTS 25/ I | RTS 25/ I | 0.018 | 0.11 |  | Práce | Běžná |  |  |  | POL1_
46 | 733190107R00 | Tlaková zkouška potrubí DN 40 | m | 10 |  | 0 |  | 0 |  | 0 | 21 | 0 | 0 | 0 | 0 | 0 |  | RTS 25/ I | RTS 25/ I | 0.021 | 0.21 |  | Práce | Běžná |  |  |  | POL1_
47 | 733190306R00 | Tlaková zkouška Cu potrubí do D 35 | m | 72 |  | 0 |  | 0 |  | 0 | 21 | 0 | 0 | 0 | 0 | 0 |  | RTS 25/ I | RTS 25/ I | 0.0215 | 1.55 |  | Práce | Běžná |  |  |  | POL1_
48 | 733191918R00 | Zaslepení potrubí zkováním a zavařením DN 50 | kus | 4 |  | 0 |  | 0 |  | 0 | 21 | 0 | 0.00053 | 0 | 0 | 0 |  | RTS 25/ I | RTS 25/ I | 0.237 | 0.95 |  | Práce | Běžná |  |  |  | POL1_
49 | 998733203R00 | Přesun hmot pro rozvody potrubí, výšky do 24 m | % |  |  | 0 |  | 0 |  | 0 | 21 | 0 | 0 | 0 | 0 | 0 |  | RTS 25/ I | RTS 25/ I | 0 | 0 |  | Přesun hmot | Běžná |  |  |  | POL7_
50 | 733890803R00 | Přemístění vybouraných hmot - potrubí, H 6 - 24 m | t | 0.95296 |  | 0 |  | 0 |  | 0 | 21 | 0 | 0 | 0 | 0 | 0 |  | RTS 25/ I | RTS 25/ I | 5.562 | 5.3 |  | Přesun suti | Běžná |  |  |  | POL8_
Díl: | 734 | Armatury |  |  |  | 0 |  | 0 |  | 0 |  | 0 |  | 0.01 |  | 0.58 |  |  |  |  | 48.91 | [6 empty] | DIL
51 | 734255111R00 | Ventil pojistný, DN 15 x 2,5 bar | kus | 1 |  | 0 |  | 0 |  | 0 | 21 | 0 | 0.00021 | 0 | 0 | 0 |  | RTS 25/ I | RTS 25/ I | 0.165 | 0.17 |  | Práce | Běžná |  |  |  | POL1_
52 | 734100811R00 | Demontáž armatur se dvěma přírubami do DN 50 | kus | 25 |  | 0 |  | 0 |  | 0 | 21 | 0 | 2e-05 | 0 | 0.014 | 0.35 |  | RTS 25/ I | RTS 25/ I | 0.52 | 13 |  | Práce | Běžná |  |  |  | POL1_
53 | 734191821R00 | Odříznutí příruby do DN 50 | kus | 18 |  | 0 |  | 0 |  | 0 | 21 | 0 | 6e-05 | 0 | 0.00469 | 0.08 |  | RTS 25/ I | RTS 25/ I | 0.042 | 0.76 |  | Práce | Běžná |  |  |  | POL1_
54 | 734200811R00 | Demontáž armatur s 1závitem do G 1/2 | kus | 14 |  | 0 |  | 0 |  | 0 | 21 | 0 | 4e-05 | 0 | 0.00045 | 0.01 |  | RTS 25/ I | RTS 25/ I | 0.052 | 0.73 |  | Práce | Běžná |  |  |  | POL1_
55 | 734200813R00 | Demontáž armatur s 1závitem do G 6/4 | kus | 45 |  | 0 |  | 0 |  | 0 | 21 | 0 | 9e-05 | 0 | 0.0019 | 0.09 |  | RTS 25/ I | RTS 25/ I | 0.104 | 4.68 |  | Práce | Běžná |  |  |  | POL1_
56 | 734200822R00 | Demontáž armatur se 2závity do G 1 | kus | 16 |  | 0 |  | 0 |  | 0 | 21 | 0 | 0.00013 | 0 | 0.0011 | 0.02 |  | RTS 25/ I | RTS 25/ I | 0.229 | 3.66 |  | Práce | Běžná |  |  |  | POL1_
57 | 734213112R00 | Ventil automatický odvzdušňovací, DN 15 | kus | 8 |  | 0 |  | 0 |  | 0 | 21 | 0 | 0.0008 | 0.01 | 0 | 0 |  | RTS 25/ I | RTS 25/ I | 0.062 | 0.5 |  | Práce | Běžná |  |  |  | POL1_
58 | 734223831R00 | Ventil vyvažov.vnitř.z.měř.vent., DN 15 | kus | 3 |  | 0 |  | 0 |  | 0 | 21 | 0 | 0.00065 | 0 | 0 | 0 |  | RTS 25/ I | RTS 25/ I | 0.165 | 0.5 |  | Práce | Běžná |  |  |  | POL1_
59 | 734223832R00 | Ventil vyvažov.vnitř.z.měř.vent., DN 20 | kus | 4 |  | 0 |  | 0 |  | 0 | 21 | 0 | 0.00065 | 0 | 0 | 0 |  | RTS 25/ I | RTS 25/ I | 0.207 | 0.83 |  | Práce | Běžná |  |  |  | POL1_
60 | 734223833R00 | Ventil vyvažov.vnitř.z.měř.vent., DN 25 | kus | 2 |  | 0 |  | 0 |  | 0 | 21 | 0 | 0.00086 | 0 | 0 | 0 |  | RTS 25/ I | RTS 25/ I | 0.227 | 0.45 |  | Práce | Běžná |  |  |  | POL1_
61 | 734223835R00 | Ventil vyvažov.vnitř.z.měř.vent., DN 40 | kus | 2 |  | 0 |  | 0 |  | 0 | 21 | 0 | 0.00189 | 0 | 0 | 0 |  | RTS 25/ I | RTS 25/ I | 0.351 | 0.7 |  | Práce | Běžná |  |  |  | POL1_
62 | 734223836R00 | Ventil vyvažov.vnitř.z.měř.vent., DN 50 | kus | 1 |  | 0 |  | 0 |  | 0 | 21 | 0 | 0.0028 | 0 | 0 | 0 |  | RTS 25/ I | RTS 25/ I | 0.424 | 0.42 |  | Práce | Běžná |  |  |  | POL1_
63 | 734235122R00 | Kohout kulový, 2x vnitřní závit, DN 20 | kus | 6 |  | 0 |  | 0 |  | 0 | 21 | 0 | 0.00031 | 0 | 0 | 0 |  | RTS 25/ I | RTS 25/ I | 0.207 | 1.24 |  | Práce | Běžná |  |  |  | POL1_
64 | 734235123R00 | Kohout kulový, 2x vnitřní závit, DN 25 | kus | 5 |  | 0 |  | 0 |  | 0 | 21 | 0 | 0.00048 | 0 | 0 | 0 |  | RTS 25/ I | RTS 25/ I | 0.227 | 1.14 |  | Práce | Běžná |  |  |  | POL1_
65 | 734235125R00 | Kohout kulový, 2x vnitřní závit, DN 40 | kus | 2 |  | 0 |  | 0 |  | 0 | 21 | 0 | 0.00104 | 0 | 0 | 0 |  | RTS 25/ I | RTS 25/ I | 0.351 | 0.7 |  | Práce | Běžná |  |  |  | POL1_
66 | 734245122R00 | Ventil zpětný, 2x vnitřní závit, DN 20 | kus | 2 |  | 0 |  | 0 |  | 0 | 21 | 0 | 0.0002 | 0 | 0 | 0 |  | RTS 25/ I | RTS 25/ I | 0.207 | 0.41 |  | Práce | Běžná |  |  |  | POL1_
67 | 734245123R00 | Ventil zpětný, 2x vnitřní závit, DN 25 | kus | 2 |  | 0 |  | 0 |  | 0 | 21 | 0 | 0.00027 | 0 | 0 | 0 |  | RTS 25/ I | RTS 25/ I | 0.227 | 0.45 |  | Práce | Běžná |  |  |  | POL1_
68 | 734245125R00 | Ventil zpětný, 2x vnitřní závit, DN 40 | kus | 2 |  | 0 |  | 0 |  | 0 | 21 | 0 | 0.00058 | 0 | 0 | 0 |  | RTS 25/ I | RTS 25/ I | 0.351 | 0.7 |  | Práce | Běžná |  |  |  | POL1_
69 | 734265313R00 | Šroubení topenářské, přímé, DN 20 | kus | 9 |  | 0 |  | 0 |  | 0 | 21 | 0 | 0.00018 | 0 | 0 | 0 |  | RTS 25/ I | RTS 25/ I | 0.093 | 0.84 |  | Práce | Běžná |  |  |  | POL1_
70 | 734265314R00 | Šroubení topenářské, přímé, DN 25 | kus | 14 |  | 0 |  | 0 |  | 0 | 21 | 0 | 0.00027 | 0 | 0 | 0 |  | RTS 25/ I | RTS 25/ I | 0.103 | 1.44 |  | Práce | Běžná |  |  |  | POL1_
71 | 734265315R00 | Šroubení topenářské, přímé, DN 32 | kus | 2 |  | 0 |  | 0 |  | 0 | 21 | 0 | 0.0004 | 0 | 0 | 0 |  | RTS 25/ I | RTS 25/ I | 0.124 | 0.25 |  | Práce | Běžná |  |  |  | POL1_
72 | 734290822R00 | Demontáž armatur směšovacích.4cest., DN 25 | kus | 2 |  | 0 |  | 0 |  | 0 | 21 | 0 | 1e-05 | 0 | 0.00278 | 0.01 |  | RTS 25/ I | RTS 25/ I | 0.749 | 1.5 |  | Práce | Běžná |  |  |  | POL1_
73 | 734290823R00 | Demontáž armatur směšovacích.4cest., DN 32 | kus | 1 |  | 0 |  | 0 |  | 0 | 21 | 0 | 1e-05 | 0 | 0.00328 | 0 |  | RTS 25/ I | RTS 25/ I | 0.822 | 0.82 |  | Práce | Běžná |  |  |  | POL1_
74 | 734291113R00 | Kohouty plnící a vypouštěcí G 1/2 | kus | 16 |  | 0 |  | 0 |  | 0 | 21 | 0 | 0.00014 | 0 | 0 | 0 |  | RTS 25/ I | RTS 25/ I | 0.082 | 1.31 |  | Práce | Běžná |  |  |  | POL1_
75 | 734295212R00 | Filtr, vnitřní-vnitřní závit, DN 20 | kus | 1 |  | 0 |  | 0 |  | 0 | 21 | 0 | 0.00025 | 0 | 0 | 0 |  | RTS 25/ I | RTS 25/ I | 0.207 | 0.21 |  | Práce | Běžná |  |  |  | POL1_
76 | 734295213R00 | Filtr, vnitřní-vnitřní závit, DN 25 | kus | 1 |  | 0 |  | 0 |  | 0 | 21 | 0 | 0.00046 | 0 | 0 | 0 |  | RTS 25/ I | RTS 25/ I | 0.227 | 0.23 |  | Práce | Běžná |  |  |  | POL1_
77 | 734295141R00 | Směšovač třícestný, DN 20, Kvs 2,5 | kus | 1 |  | 0 |  | 0 |  | 0 | 21 | 0 | 0.00078 | 0 | 0 | 0 |  | RTS 25/ I | RTS 25/ I | 0.845 | 0.85 |  | Práce | Běžná |  |  |  | POL1_
78 | 734295142R00 | Směšovač třícestný, DN 25, Kvs 10 | kus | 1 |  | 0 |  | 0 |  | 0 | 21 | 0 | 0.001 | 0 | 0 | 0 |  | RTS 25/ I | RTS 25/ I | 0.845 | 0.85 |  | Práce | Běžná |  |  |  | POL1_
79 | 734410811R00 | Demontáž teploměrů přímých a rohových | kus | 8 |  | 0 |  | 0 |  | 0 | 21 | 0 | 1e-05 | 0 | 0.0004 | 0 |  | RTS 25/ I | RTS 25/ I | 0.146 | 1.17 |  | Práce | Běžná |  |  |  | POL1_
80 | 734411111R00 | Teploměr přímý s pouzdrem 0-120 °C, DN 15 | kus | 8 |  | 0 |  | 0 |  | 0 | 21 | 0 | 0.0006 | 0 | 0 | 0 |  | RTS 25/ I | RTS 25/ I | 0.381 | 3.05 |  | Práce | Běžná |  |  |  | POL1_
81 | 734420811R00 | Demontáž tlakoměrů se spodním přípojením | kus | 10 |  | 0 |  | 0 |  | 0 | 21 | 0 | 0 | 0 | 0.00191 | 0.02 |  | RTS 25/ I | RTS 25/ I | 0.021 | 0.21 |  | Práce | Běžná |  |  |  | POL1_
82 | 734421130R00 | Tlakoměr deformační 0-400 kPa, DN 15 | kus | 1 |  | 0 |  | 0 |  | 0 | 21 | 0 | 0.00297 | 0 | 0 | 0 |  | RTS 25/ I | RTS 25/ I | 0.433 | 0.43 |  | Práce | Běžná |  |  |  | POL1_
83 | 734494213R00 | Návarky s trubkovým závitem G 1/2 | kus | 8 |  | 0 |  | 0 |  | 0 | 21 | 0 | 0.00024 | 0 | 0 | 0 |  | RTS 25/ I | RTS 25/ I | 0.278 | 2.22 |  | Práce | Běžná |  |  |  | POL1_
84 | 734 050 | Směšovač třícestný, DN 15, Kvs 1,6 včetně montáže | kus | 1 |  | 0 |  | 0 |  | 0 | 21 | 0 | 0 | 0 | 0 | 0 |  | Vlastní | Indiv | 0 | 0 |  | Práce | Běžná |  |  |  | POL1_
85 | 734 051 | Servopohon proporcionální 0-10 V, 60 s, 6 Nm včetně montáže | kus | 3 |  | 0 |  | 0 |  | 0 | 21 | 0 | 0 | 0 | 0 | 0 |  | Vlastní | Indiv | 0 | 0 |  | Práce | Běžná |  |  |  | POL1_
86 | 734 052 | Termoelektrická hlavice s dvoubodovým řízením, závit M30x1,5, kabel 0,8 m, 230 V NC bez proudu zavřeno, včetně montáže | kus | 45 |  | 0 |  | 0 |  | 0 | 21 | 0 | 0 | 0 | 0 | 0 |  | Vlastní | Indiv | 0 | 0 |  | Práce | Běžná |  |  |  | POL1_
87 | 73407 | Měření, nastavení a fixace vyvažovacích ventilů, včetně vystavení protokolu | soubor | 12 |  | 0 |  | 0 |  | 0 | 21 | 0 | 0 | 0 | 0 | 0 |  | Vlastní | Indiv | 0 | 0 |  | Práce | Běžná |  |  |  | POL1_
|  | Doložit protokolem o měření a nastavení průtoků v souladu s vyhláškou 193/2007 Sb. §7 a výkresovou dokumentací s vyznačením nastavení pozic vyvažovacích ventilů. | [25 empty] | POP | Doložit protokolem o měření a nastavení průtoků v souladu s vyhláškou 193/2007 Sb. §7 a výkresovou dokumentací s vyznačením nastavení pozic vyvažovacích ventilů.
|  | Součástí protokolu bude originální výstup z vyvažovacího přístroje. | [25 empty] | POP
88 | 998734203R00 | Přesun hmot pro armatury, výšky do 24 m | % |  |  | 0 |  | 0 |  | 0 | 21 | 0 | 0 | 0 | 0 | 0 |  | RTS 25/ I | RTS 25/ I | 0 | 0 |  | Přesun hmot | Běžná |  |  |  | POL7_
89 | 734890803R00 | Přemístění demontovaných hmot - armatur, H 6- 24 m | t | 0.57496 |  | 0 |  | 0 |  | 0 | 21 | 0 | 0 | 0 | 0 | 0 |  | RTS 25/ I | RTS 25/ I | 4.339 | 2.49 |  | Přesun suti | Běžná |  |  |  | POL8_
Díl: | 735 | Otopná tělesa |  |  |  | 0 |  | 0 |  | 0 |  | 0 |  | 0 |  | 0.29 |  |  |  |  | 48.98 | [6 empty] | DIL
90 | 735191902R00 | Vyzkoušení otopných těles litinových tlakem | m2 | 156.7 |  | 0 |  | 0 |  | 0 | 21 | 0 | 0 | 0 | 0 | 0 |  | RTS 25/ I | RTS 25/ I | 0.134 | 21 |  | Práce | Běžná |  |  |  | POL1_
91 | 735191904R00 | Propláchnutí otopných těles litinových | m2 | 156.7 |  | 0 |  | 0 |  | 0 | 21 | 0 | 0 | 0 | 0 | 0 |  | RTS 25/ I | RTS 25/ I | 0.031 | 4.86 |  | Práce | Běžná |  |  |  | POL1_
92 | 735191905R00 | Odvzdušnění otopných těles | kus | 45 |  | 0 |  | 0 |  | 0 | 21 | 0 | 0 | 0 | 0 | 0 |  | RTS 25/ I | RTS 25/ I | 0.062 | 2.79 |  | Práce | Běžná |  |  |  | POL1_
93 | 735191910R00 | Napuštění vody do otopného systému - bez kotle | m2 | 156.7 |  | 0 |  | 0 |  | 0 | 21 | 0 | 0 | 0 | 0 | 0 |  | RTS 25/ I | RTS 25/ I | 0.031 | 4.86 |  | Práce | Běžná |  |  |  | POL1_
94 | 735411812R00 | Demontáž konvektorů, délka do 1600 mm | kus | 8 |  | 0 |  | 0 |  | 0 | 21 | 0 | 0 | 0 | 0.036 | 0.29 |  | RTS 25/ I | RTS 25/ I | 0.484 | 3.87 |  | Práce | Běžná |  |  |  | POL1_
95 | 735494811R00 | Vypuštění vody z otopných těles | m2 | 202.4 |  | 0 |  | 0 |  | 0 | 21 | 0 | 0 | 0 | 0 | 0 |  | RTS 25/ I | RTS 25/ I | 0.052 | 10.52 |  | Práce | Běžná |  |  |  | POL1_
96 | 735890802R00 | Přemístění demont. hmot - otop. těles, H 6 - 12 m | t | 0.288 |  | 0 |  | 0 |  | 0 | 21 | 0 | 0 | 0 | 0 | 0 |  | RTS 25/ I | RTS 25/ I | 3.735 | 1.08 |  | Přesun suti | Běžná |  |  |  | POL8_
Díl: | 783 | Nátěry |  |  |  | 0 |  | 0 |  | 0 |  | 0 |  | 0 |  | 0 |  |  |  |  | 1.86 | [6 empty] | DIL
97 | 783424340R00 | Nátěr syntet. potrubí do DN 50 mm Z+2x +1x email | m | 16 |  | 0 |  | 0 |  | 0 | 21 | 0 | 9e-05 | 0 | 0 | 0 |  | RTS 25/ I | RTS 25/ I | 0.116 | 1.86 |  | Práce | Běžná |  |  |  | POL1_
Díl: | ON | Ostatní náklady |  |  |  | 0 |  | 0 |  | 0 |  | 0 |  | 0 |  | 0 |  |  |  |  | 0 | [6 empty] | DIL
98 | 00523 R | Kompletace atestů, certifikátů, revizních zpráv a ostatních dokladů potřebných k předání díla | sbr | 1 |  | 0 |  | 0 |  | 0 | 21 | 0 | 0 | 0 | 0 | 0 |  | RTS 25/ I | Indiv | 0 | 0 |  | VRN | Běžná |  |  |  | POL99_8
99 | 005241010R | Dokumentace skutečného provedení | soubor | 1 |  | 0 |  | 0 |  | 0 | 21 | 0 | 0 | 0 | 0 | 0 |  | RTS 25/ I | Indiv | 0 | 0 |  | VRN | Běžná |  |  |  | POL99_8
|  | Náklady na vyhotovení dokumentace skutečného provedení stavby a její předání objednateli v požadované formě a požadovaném počtu. | [25 empty] | POP | Náklady na vyhotovení dokumentace skutečného provedení stavby a její předání objednateli v požadované formě a požadovaném počtu.
[26 empty] | 12 | 21 | DPH
| Celkem |  |  |  |  | 0 | [19 empty] | 0 | 0 | SUM
Poznámky uchazeče k zadání
POPUZIV
END
Note on S6: Jedná se o informaci, zda se jedná o položku, která je do rozpočtu zadána z cenové soustavy RTS, nebo vlastní.
Note on T6: Jedná se o název CÚ, která je zadána u položky rozpočtu