## Výkaz výměr
Monitorování neoprávněných vstupů
typ | popis | jednotka | Počet | cena za jednotku | cena celkem
PZS + SKV
| Ústředna zabezpečovacího a přístupového systému, konfigurace 16 smyček, 8 výstupů, dále rozšiřitelné pomocí expandérů, 32 nezávislých podsystémů, napájecí zdroj včetně akumulátoru 17Ah, skříň s ochranným kontaktem, včetně GSM modulu pro posílání SMS a volání uživateli | ks | 1 |  | 0
| Ovládací klávesnice | ks | 1 |  | 0
| Expandér 8 vstupů, 4 výstupy, včetně instalační krabice | ks | 4 |  | 0
| Připojovací modul dvou čteček | ks | 9 |  | 0
| Bezkontaktní HID čtečka | ks | 18 |  | 0
| Bezkontaktní identifikační přívěšek | ks | 50 |  | 0
| Přídavný napájecí zdroj 12V/5A, ve skříni se zámkem a ochranným kontaktem včetně akumulátoru 40Ah | ks | 1 |  | 0
| Přídavný napájecí zdroj 24V/5A, ve skříni se zámkem a ochranným kontaktem včetně akumulátoru 2x24Ah pro napájení zámků | ks | 1 |  | 0
| Magnetický kontakt, povrchová montáž | ks | 14 |  | 0
| Magnetický kontakt těžký pro instalaci na kovové podklady, povrchová montáž | ks | 2 |  | 0
| Přídavný RELÉ modul, dva galvanicky oddělné relé výstupy | ks | 16 |  | 0
| Instalační krabička pro připojení magnetického kontaktu | ks | 9 |  | 0
| Opticko - akustická signalizace | ks | 7 |  | 0
| Elektromechanický zámek 12/24V vč. montážního příslušenství, pohyblivého kabelového přechodu a dveřního kování | ks | 2 |  | 0
| Úprava stávajících vstupních dveří pro instalaci elektromechanických zámků a kování | ks | 2 |  | 0
| Dveřní elektromagnet 300kg, 12/24V, monitorovaný, optická signalizace, včetně potřebné konzole a instalačního materiálu | ks | 7 |  | 0
| Nouzové aretované tlačítko, zelená barva, označení nouzový únik včetně průhledného plastového krytu | ks | 16 |  | 0
VSS
| Síťový videorekordér (NVR) pro záznam až 16 IP kamer. Záznamová kapacita až 160Mbps s rozlišením kamer až 32MP. Rekordér podporuje VA kamery (rozpoznání tváře, perimetrické funkce, motion detection 2.0, ANPR, počítání osob, klasifikace objektů, aj.) Rekordér má integrovaný switch a je vybaven 16x PoE vstupy pro IP kamery (nelze doplnit externím switchem). K NVR lze připojit monitor přes HDMI výstup. Rekordér má 4 poplachové vstupy a podporu audia. Otevřená platforma s podporou kamer i jiných výrobců na platformě ONVIF. Zobrazení živého obrazu i záznamu přes LAN v internetovém prohlížeči a na mobilních zařízeních | ks | 1 |  | 0
| Přídavný HDD s kapacitou 8TB kompatibilní s NVR | ks | 2 |  | 0
| 8 Mpix, IP dome ball, IR 30m, WDR, mikrofon, repro, LED alarm, AcuSense včetně montážní patice | ks | 8 |  | 0
| Záložní zdroj, 1000W, USB, RJ45, LCD displej, Pure sine way | ks | 1 |  | 0
| Set bezdrátové klávesnice a myši | ks | 1 |  | 0
| LED monitor, 27", IPS, 3840×2160, 16:9, 1500:1, 4ms, 120Hz, 2× HDMI, DisplayPort, Pivot, repro, en. tř. F | ks | 1 |  | 0
| Osazení RJ konektoru na kabel | ks | 16 |  | 0
| Patchcord cat.5e dl 5m | ks | 1 |  | 0
| Kabel, HDMI, Ultra High Speed, 8K při 60hz, 4K při 120Hz, 3D, eARC, HDR, HDCP, HDMI-CEC, 48Gb/s, zlacené konektory, šedý, 3m | ks | 1 |  | 0
Instalační materiál
| Kabel sdělovací stíněný 3x2x0,5, bezhalogenový plášť | m | 580 |  | 0
| Kabel FTP cat.5e, bezhalogenový plášť | m | 830 |  | 0
| Kabel napájecí 2x1,5, bezhalogenový plášť | m | 620 |  | 0
| Kabel napájecí 3x1,5, bezhalogenový plášť | m | 80 |  | 0
| Jistič 230V 1f 6A/B | ks | 1 |  | 0
| Jistič 230V 1f 10A/B | ks | 1 |  | 0
| Přepěťová ochrana 230 V AC, 10 A, signalizace poruchy, na DIN lištu | ks | 2 |  | 0
| Žlab plastový 20/20, bezhalogenové provedení | m | 60 |  | 0
| Žlab plastový 40/20, bezhalogenové provedení | m | 200 |  | 0
| Žlab plastový 40/40, bezhalogenové provedení | m | 80 |  | 0
Rekapitulace
| Provozní kniha | ks | 1 |  | 0
| Požární ucpávky | kpl | 1 |  | 0
| Stavební přípomoce, průrazy, zapravení | kpl | 1 |  | 0
| Drobný instalační materiál | kpl | 1 |  | 0
| Montáž technologie | kpl | 1 |  | 0
| Montáž instalačního materiálu | kpl | 1 |  | 0
| Oživení a konfigurace | kpl | 1 |  | 0
| Výchozí revizní zpráva | kpl | 1 |  | 0
| Funkční zkoušky a zkušební provoz | kpl | 1 |  | 0
| Školení uživatele | kpl | 1 |  | 0
| Mimostaveništní doprava materiálu a osob | kpl | 1 |  | 0
| Dokumentace skutečného provedení, 2x tištěné paré + 2x USB | kpl | 1 |  | 0
Celkem bez DPH |  |  |  |  | 0
DPH 21% |  |  |  |  | 0
Celkem včetně DPH |  |  |  |  | 0