## SIS
Vysokoindukční elektromagnetický stimulátor_SIS
Příloha č. 01 - Technická specifikace
Parametr požadovaný zadavatelem | Požadovaná min.hodnota | Nabízený parametr | Poznámka
……………………………………………. (uveďte nabízený typ)
Vysokoindukční elektromagnetický stimulátor pro rehabilitaci
Certifikace zdravotnického prostředku | ANO
Intenzita elektromagnetických pulzů | 3 T
Frekvence elektromagnetických pulzů | 150 Hz
Frekvenční modulace - alternující, lichoběžníková, sinusová, nahodilá | ANO
Fokusovaný aplikátor | ANO
Variabilní rameno pro aplikátor | ANO
Monitoring elektromagnetického pulzu | ANO
Ovládání přes barevný dotykový displej o velikosti 8" | 8"
Přednastavené protokoly terapie | ANO
Databáze pacientů | ANO
Chladící systém aplikátoru | vzduchem
Přístrojový stolek s kolečky | ANO
Napájení | ANO
příslušenství:
Stolička s nastavitelnou výškou pro aplikace na posílení svalů pánevního dna | ANO
Spotřební materiál nutný k prvotnímu použití a ověření funkce přístroje | ANO
Pokyny pro vyplnění:
1. Účastník řízení je povinen vyplnit všechna pole ve sloupci "Nabízená hodnota"
2. Účastník řízení do předloženého formuláře u údajů, kde je minimální hodnota stanovena na ANO, doplní ANO-NE, podle vlastností a funkcí nabízeného přístroje (hodnota NE znamená nesplnění požadované vlastnosti přístroje a znamená nesplnění zadávacích podmínek)
3. Účastník řízení do předloženého formuláře u údajů, u nichž je stanovena minimální nebo maximální požadovaná hodnota číselně, doplní do druhého sloupce konkrétní číselnou hodnotu, kterou dosahuje jím nabízené zařízení (nedodržení stanoveného maxima či nesplnění požadovaného minima znamená nesplnění zadávacích podmínek).
4. Pokud má účastník řízení k jím nabízené hodnotě jakoukoliv poznámku či informaci, kterou by chtěl zadavateli sdělit či je dle něj pro zadavatele podstatná, uvede ji do sloupce "Poznámka".