## Pasivní matrace
DNS 51 - Matrace (DS Hustopeče)
Příloha č. 3 Výzvy k podání nabídek
Technická specifikace předmětu plnění
Pasivní matrace pro nejvyšší stupeň ochrany proti dekubitům - 10 ks
| Požadavky zadavatele | Nabídka: typ …
| Základní parametry | Parametry nabídky
| Typ matrace: HYBRIDNÍ antidekubitní matrace min. do VI. stupně rizika vzniku dekubitů | Typ matrace: … stupeň rizika vzniku dekubity …
1. | Typ matrace: pasivní antidekubitní matrace na nejvyšší ochranu proti vzniku dekubitů | Typ matrace: … stupeň rizika vzniku dekubity …
2. | Nosnost min. 200 kg | … kg
Jádro
3. | Složené z více elastických pěn pro ideální prevenci proti dekubitům | ANO/NE
4. | 5-zónové třívrstvé jádro matrace je vyrobeno kombinací studené HR pěny a speciální vylévané hyperelastické 4G visco pěny o objemové hmotnosti 80 kg/m3, spodní podkladová pěna RG50036 – 50 kg/m3, 3,6 kPa odpor proti stlačení | ANO/NE
5. | Horní vrstva matrace z antimikrobiální viskoelastické pěny o objemové hmotnosti 80 kg/m3 | Materiál: …, hustota … kg/m³
6. | Spodní vrstva matrace z polyetherové pěny s vysokou nosností o hustotě min. 50 kg/m3, 3,6 kPa odpor proti stlačení | Materiál: …, hustota … kg/m³
7. | Šířka okrajové zóny min. 7 cm, 50 kg/m³ | šířka … cm, hustota … kg/m³
8. | Materiál se sníženou hořlavostí - vyhovuje min. CRIB 5 nebo jiné obdobné normě | ANO/NE
Potah
9. | Voděodolný proti vnějším tekutinám a se zvýšenou paroporpustností pro regulaci mikroklimatu | ANO/NE
10. | Potah nesmí obsahovat latex a musí být pratelný na 95°C | ANO/NE
11. | Snadno snímatelný potah se zipem. Zip ve tvaru L překrytý ochranným záhybem proti tekutinám | ANO/NE
12. | Třívrstvý potah, antibakteriální, bielastický a tvarově stály textilní materiál s polyuretanovým zátěrem gramáž 180g/m² | Materiál: …, gramáž … kg/m²
13. | 4 směrně roztažný potah pro snížení střižných sil | ANO/NE
14. | Materiál potahu antibakteriální, desinfikovatelný běžnými prostředky | ANO/NE
15. | Značení štítkem v souladu s požadavky EU-MDR (výrobce, datum výroby, název matrace, QR kód, případně EAN kód) - cedulka i na matraci | ANO/NE
Rozměr
16. | Výška matrace max. 16 cm min.14cm | … cm
17. | Záruka min. 24 měsíců | … měsíců