## Rekapitulace stavby
Export Komplet | [27 empty] | 2.0 | ZAMOK |  |  |  |  | False | False | {de9f1483-a12b-4546-b43e-579d5db3801d}
[33 empty] | 0,01 | 21
[33 empty] | 0,01 | 12
|  | REKAPITULACE STAVBY | [17 empty] | v --- níže se nacházejí doplnkové a pomocné údaje k sestavám --- v | [11 empty] | Návod na vyplnění | 0,001
|  | Kód: |  |  |  |  | PParchitects01703 | [24 empty] | Měnit lze pouze buňky se žlutým podbarvením! 1) na prvním listu Rekapitulace stavby vyplňte v sestavě a) Souhrnný list - údaje o Uchazeči (přenesou se do ostatních sestav i v jiných listech) b) Rekapitulace objektů - potřebné Ostatní náklady 2) na vybraných listech vyplňte v sestavě a) Krycí list - údaje o Uchazeči, pokud se liší od údajů o Uchazeči na Souhrnném listu (údaje se přenesou do ostatních sestav v daném listu) b) Rekapitulace rozpočtu - potřebné Ostatní náklady c) Celkové náklady za stavbu - ceny u položek - množství, pokud má žluté podbarvení - a v případě potřeby poznámku (ta je ve skrytém sloupci) | 0,01
|  | Stavba: |  |  |  |  | Modernizace strav.provozu při MŠ a ZŠ speciální a praktické škole ELPIS Brno - revize | [25 empty] | 0,01
|  | KSO: | [13 empty] | CC-CZ: | [16 empty] | 0,01
|  | Místo: | [13 empty] | Datum: |  | 18. 9. 2025 | [14 empty] | 0,01
0,01
|  | Zadavatel: | [13 empty] | IČ: | [16 empty] | 0,01
[16 empty] | DIČ: | [16 empty] | 0,01
0,01
|  | Uchazeč: | [13 empty] | IČ: |  | Vyplň údaj | [14 empty] | 0,01
|  |  | Vyplň údaj | [12 empty] | DIČ: |  | Vyplň údaj | [14 empty] | 0,01
False
|  | Projektant: | [13 empty] | IČ: | [16 empty] | False
[16 empty] | DIČ: | [16 empty] | True
0,01
|  | Zpracovatel: | [13 empty] | IČ: | [16 empty] | 0,01
[16 empty] | DIČ: | [16 empty] | True
Poznámka:
|  | Cena bez DPH | [13 empty] | 0
[8 empty] | Sazba daně |  |  | Základ daně |  |  |  |  | Výše daně
|  | DPH |  | základní |  |  |  | 21% |  |  | 0 |  |  |  |  | 0
|  |  |  | snížená |  |  |  | 12% |  |  | 0 |  |  |  |  | 0
|  |  |  | zákl. přenesená |  |  |  | 21% |  |  | 0 |  |  |  |  | 0
|  |  |  | sníž. přenesená |  |  |  | 12% |  |  | 0 |  |  |  |  | 0
|  |  |  | nulová |  |  |  | 0% |  |  | 0 |  |  |  |  | 0
|  | Cena s DPH | [6 empty] | v |  |  | CZK |  |  |  | 0
|  | Projektant | [11 empty] | Zpracovatel
|  | Datum a podpis: | [7 empty] | Razítko |  |  |  | Datum a podpis: |  |  | Razítko
|  | Objednavatel | [11 empty] | Uchazeč
|  | Datum a podpis: | [7 empty] | Razítko |  |  |  | Datum a podpis: |  |  | Razítko
REKAPITULACE OBJEKTŮ STAVBY A SOUPISŮ PRACÍ
| Kód: | [6 empty] | PParchitects01703
| Stavba: | [6 empty] | Modernizace strav.provozu při MŠ a ZŠ speciální a praktické škole ELPIS Brno - revize
| Místo: | [13 empty] | Datum: |  | 18. 9. 2025
| Zadavatel: | [13 empty] | Projektant: |  |  |  |  | Informatívní údaje z listů zakázek
| Uchazeč: | [13 empty] | Zpracovatel:
| Kód |  |  |  | Popis | [7 empty] | Cena bez DPH [CZK] |  |  |  |  | Cena s DPH [CZK] | Typ | z toho Ostat. náklady [CZK] | DPH [CZK] | Normohodiny [h] | DPH základní [CZK] | DPH snížená [CZK] | DPH základní přenesená [CZK] | DPH snížená přenesená [CZK] | Základna DPH základní | Základna DPH snížená | Základna DPH zákl. přenesená | Základna DPH sníž. přenesená | Základna DPH nulová
| Náklady z rozpočtů | [11 empty] | 0 |  |  |  |  | 0 |  | 0 | 0 | 0 | 0 | 0 | 0 | 0 | 0 | 0 | 0 | 0 | 0 |  | D | 0 | ###NOIMPORT### | IMPORT | {de9f1483-a12b-4546-b43e-579d5db3801d} | {00000000-0000-0000-0000-000000000000}
|  | 001 |  |  |  | Způsobilé výdaje | [6 empty] | 0 |  |  |  |  | 0 | STA | 0 | 0 | 0 | 0 | 0 | 0 | 0 | 0 | 0 | 0 | 0 | 0 |  | D | 1 | ###NOIMPORT### | IMPORT | {83a7a3c0-2a33-4397-90a9-a2ecc21a2c84} | {de9f1483-a12b-4546-b43e-579d5db3801d} | 2
/ |  |  | 01 |  |  |  | Stavební část - revize | [5 empty] | 0 |  |  |  |  | 0 | Soupis | 0 | 0 | 0 | 0 | 0 | 0 | 0 | 0 | 0 | 0 | 0 | 0 |  |  | 2 |  | IMPORT | {749d740e-dbdd-4352-9699-650c7439330f} | {83a7a3c0-2a33-4397-90a9-a2ecc21a2c84}
/ |  |  | 02.1 |  |  |  | ZTI - způsobilé - revize | [5 empty] | 0 |  |  |  |  | 0 | Soupis | 0 | 0 | 0 | 0 | 0 | 0 | 0 | 0 | 0 | 0 | 0 | 0 |  |  | 2 |  | IMPORT | {34d26856-4de4-42d3-bf7b-e767906e27d2} | {83a7a3c0-2a33-4397-90a9-a2ecc21a2c84}
/ |  |  | 02.2 |  |  |  | Plynovod | [5 empty] | 0 |  |  |  |  | 0 | Soupis | 0 | 0 | 0 | 0 | 0 | 0 | 0 | 0 | 0 | 0 | 0 | 0 |  |  | 2 |  | IMPORT | {0d4c7da5-28d0-4583-a14d-3332a827245c} | {83a7a3c0-2a33-4397-90a9-a2ecc21a2c84}
/ |  |  | 03 |  |  |  | Silnoproud | [5 empty] | 0 |  |  |  |  | 0 | Soupis | 0 | 0 | 0 | 0 | 0 | 0 | 0 | 0 | 0 | 0 | 0 | 0 |  |  | 2 |  | IMPORT | {6e989868-9ab8-4ac0-9729-86e2d20c1c57} | {83a7a3c0-2a33-4397-90a9-a2ecc21a2c84}
/ |  |  | 04 |  |  |  | Slaboproud | [5 empty] | 0 |  |  |  |  | 0 | Soupis | 0 | 0 | 0 | 0 | 0 | 0 | 0 | 0 | 0 | 0 | 0 | 0 |  |  | 2 |  | IMPORT | {f24dd8da-3021-4944-84ab-f8813fb126d3} | {83a7a3c0-2a33-4397-90a9-a2ecc21a2c84}
/ |  |  | 05.1 |  |  |  | VZT - způsobilé | [5 empty] | 0 |  |  |  |  | 0 | Soupis | 0 | 0 | 0 | 0 | 0 | 0 | 0 | 0 | 0 | 0 | 0 | 0 |  |  | 2 |  | IMPORT | {99b5065b-d0d5-4333-a30a-df631bbd6655} | {83a7a3c0-2a33-4397-90a9-a2ecc21a2c84}
/ |  |  | 90 |  |  |  | Vedlejší rozpočtové náklady | [5 empty] | 0 |  |  |  |  | 0 | Soupis | 0 | 0 | 0 | 0 | 0 | 0 | 0 | 0 | 0 | 0 | 0 | 0 |  |  | 2 |  | IMPORT | {f132bb49-2938-4213-a9a5-f4a3af7452fc} | {83a7a3c0-2a33-4397-90a9-a2ecc21a2c84}
|  | 002 |  |  |  | Nezpůsobilé výdaje | [6 empty] | 0 |  |  |  |  | 0 | STA | 0 | 0 | 0 | 0 | 0 | 0 | 0 | 0 | 0 | 0 | 0 | 0 |  | D | 1 | ###NOIMPORT### | IMPORT | {a4b23ce3-e66e-423f-bc79-85922aef658b} | {de9f1483-a12b-4546-b43e-579d5db3801d} | 2
/ |  |  | 02.2 |  |  |  | ZTI - nezpůsobilé | [5 empty] | 0 |  |  |  |  | 0 | Soupis | 0 | 0 | 0 | 0 | 0 | 0 | 0 | 0 | 0 | 0 | 0 | 0 |  |  | 2 |  | IMPORT | {587c9cd5-98ed-4ff9-805c-520e1964ff95} | {a4b23ce3-e66e-423f-bc79-85922aef658b}
/ |  |  | 05.2 |  |  |  | VZT - nezpůsobilé | [5 empty] | 0 |  |  |  |  | 0 | Soupis | 0 | 0 | 0 | 0 | 0 | 0 | 0 | 0 | 0 | 0 | 0 | 0 |  |  | 2 |  | IMPORT | {b32781ab-8ffa-4ced-adb6-029b41642230} | {a4b23ce3-e66e-423f-bc79-85922aef658b}

## 01 - Stavební část - revize
{749d740e-dbdd-4352-9699-650c7439330f}
2
| KRYCÍ LIST SOUPISU PRACÍ | [7 empty] | v --- níže se nacházejí doplnkové a pomocné údaje k sestavám --- v | [8 empty] | False
Stavba:
Modernizace strav.provozu při MŠ a ZŠ speciální a praktické škole ELPIS Brno - revize
Objekt:
001 - Způsobilé výdaje
Soupis:
01 - Stavební část - revize
| KSO: |  |  |  |  | CC-CZ:
| Místo: |  | Koperníkova 803/2, 615 Brno |  |  | Datum: | 18. 9. 2025
| Zadavatel: |  |  |  |  | IČ:
DIČ:
| Uchazeč: |  |  |  |  | IČ: | Vyplň údaj
|  | Vyplň údaj |  |  |  | DIČ: | Vyplň údaj
| Projektant: |  |  |  |  | IČ:
|  | P.P.Architects s.r.o. |  |  |  | DIČ:
| Zpracovatel: |  |  |  |  | IČ: | 63472066
|  | CKN Invest, spol. s r.o. |  |  |  | DIČ:
Poznámka:
| Cena bez DPH | [5 empty] | 0
|  |  | Základ daně |  |  | Sazba daně | Výše daně
| DPH | základní | 0 |  |  | 21% | 0
|  | snížená | 0 |  |  | 12% | 0
|  | zákl. přenesená | 0 |  |  | 21% | 0
|  | sníž. přenesená | 0 |  |  | 12% | 0
|  | nulová | 0 |  |  | 0% | 0
| Cena s DPH |  |  | v | CZK |  | 0
| Projektant |  |  | Zpracovatel
| Datum a podpis: |  | Razítko | Datum a podpis: |  |  | Razítko
| Objednavatel |  |  | Uchazeč
| Datum a podpis: |  | Razítko | Datum a podpis: |  |  | Razítko
REKAPITULACE ČLENĚNÍ SOUPISU PRACÍ
Stavba:
Modernizace strav.provozu při MŠ a ZŠ speciální a praktické škole ELPIS Brno - revize
Objekt:
001 - Způsobilé výdaje
Soupis:
01 - Stavební část - revize
Místo: |  |  | Koperníkova 803/2, 615 Brno |  |  | Datum: | 18. 9. 2025
Zadavatel: | [5 empty] | Projektant: | P.P.Architects s.r.o.
Uchazeč: |  |  | Vyplň údaj |  |  | Zpracovatel: | CKN Invest, spol. s r.o.
Kód dílu - Popis | [6 empty] | Cena celkem [CZK]
Náklady ze soupisu prací | [6 empty] | 0 | [11 empty] | -1
| HSV - Práce a dodávky HSV | [5 empty] | 0
| 3 - Svislé a kompletní konstrukce | [5 empty] | 0
| 4 - Vodorovné konstrukce | [5 empty] | 0
| 6 - Úpravy povrchů, podlahy a osazování výplní | [5 empty] | 0
| 61 - Úprava povrchů vnitřních | [5 empty] | 0
| 63 - Podlahy a podlahové konstrukce | [5 empty] | 0
| 64 - Osazování výplní otvorů | [5 empty] | 0
| 9 - Ostatní konstrukce a práce, bourání | [5 empty] | 0
| 901 - Ostatní výrobky | [5 empty] | 0
| 997 - Přesun sutě | [5 empty] | 0
| 998 - Přesun hmot | [5 empty] | 0
| PSV - Práce a dodávky PSV | [5 empty] | 0
| 711 - Izolace proti vodě, vlhkosti a plynům | [5 empty] | 0
| 713 - Izolace tepelné | [5 empty] | 0
| 725 - Zdravotechnika - zařizovací předměty | [5 empty] | 0
| 727 - Zdravotechnika - požární ochrana | [5 empty] | 0
| 763 - Konstrukce suché výstavby | [5 empty] | 0
| 766 - Konstrukce truhlářské | [5 empty] | 0
| 771 - Podlahy z dlaždic | [5 empty] | 0
| 776 - Podlahy povlakové | [5 empty] | 0
| 777 - Podlahy lité | [5 empty] | 0
| 781 - Dokončovací práce - obklady | [5 empty] | 0
| 783 - Dokončovací práce - nátěry | [5 empty] | 0
| 784 - Dokončovací práce - malby a tapety | [5 empty] | 0
SOUPIS PRACÍ
Stavba:
Modernizace strav.provozu při MŠ a ZŠ speciální a praktické škole ELPIS Brno - revize
Objekt:
001 - Způsobilé výdaje
Soupis:
01 - Stavební část - revize
Místo: |  |  | Koperníkova 803/2, 615 Brno |  |  | Datum: | 18. 9. 2025
Zadavatel: | [5 empty] | Projektant: | P.P.Architects s.r.o.
Uchazeč: |  |  | Vyplň údaj |  |  | Zpracovatel: | CKN Invest, spol. s r.o.
PČ | Typ | Kód | Popis | MJ | Množství | J.cena [CZK] | Cena celkem [CZK] | Cenová soustava |  | DPH | J. Nh [h] | Nh celkem [h] | J. hmotnost [t] | Hmotnost celkem [t] | J. suť [t] | Suť Celkem [t]
Náklady soupisu celkem | [6 empty] | 0 |  |  |  |  | 0 |  | 19.8198 |  | 29.5179 |  | D | -1 | [10 empty] | 0
| D | HSV | Práce a dodávky HSV |  |  |  | 0 |  |  |  |  | 0 |  | 11.9318 |  | 28.3537 | 1 | D | 0 |  |  |  | ROZPOCET | [6 empty] | 0
| D | 3 | Svislé a kompletní konstrukce |  |  |  | 0 |  |  |  |  | 0 |  | 0.9482 |  | 0 | 1 | D | 1 |  |  |  | ROZPOCET | [6 empty] | 0
1 | K | 317142422 | Překlad nenosný pórobetonový š 100 mm v do 250 mm na tenkovrstvou maltu dl přes 1000 do 1250 mm | kus | 8 |  | 0 | CS ÚRS 2025 02 |  | základní |  | 0 | 0.02628 | 0.21024 | 0 | 0 | 4 | K | 2 |  |  |  | ROZPOCET | 0 | 0 | 0 | 0 | 0 | 1 | 0 | 4 | 1146852902
| VV |  | ozn. a | [14 empty] | VV | 2 | 1 | True | 0 | ROZPOCET
| VV |  | 8 |  | 8 | [12 empty] | VV | 2 | 2 | True | 1 | ROZPOCET
2 | K | 317142424 | Překlad nenosný pórobetonový š 100 mm v do 250 mm na tenkovrstvou maltu dl přes 1250 do 1500 mm | kus | 1 |  | 0 | CS ÚRS 2025 02 |  | základní |  | 0 | 0.03328 | 0.03328 | 0 | 0 | 4 | K | 2 |  |  |  | ROZPOCET | 0 | 0 | 0 | 0 | 0 | 1 | 0 | 4 | -550873950
| VV |  | ozn. b | [14 empty] | VV | 2 | 1 | True | 0 | ROZPOCET
| VV |  | 1 |  | 1 | [12 empty] | VV | 2 | 2 | True | 1 | ROZPOCET
3 | K | 317143461 | Překlad nosný z pórobetonu ve zdech tl 375 mm dl do 1300 mm | kus | 1 |  | 0 | CS ÚRS 2025 02 |  | základní |  | 0 | 0.10139 | 0.10139 | 0 | 0 | 4 | K | 2 |  |  |  | ROZPOCET | 0 | 0 | 0 | 0 | 0 | 1 | 0 | 4 | -1119858688
| VV |  | ozn. c | [14 empty] | VV | 2 | 1 | True | 0 | ROZPOCET
| VV |  | 1 |  | 1 | [12 empty] | VV | 2 | 2 | True | 1 | ROZPOCET
4 | K | 317143464 | Překlad nosný z pórobetonu ve zdech tl 375 mm dl přes 1800 do 2100 mm | kus | 1 |  | 0 | CS ÚRS 2025 02 |  | základní |  | 0 | 0.15649 | 0.15649 | 0 | 0 | 4 | K | 2 |  |  |  | ROZPOCET | 0 | 0 | 0 | 0 | 0 | 1 | 0 | 4 | 1107066444
| VV |  | ozn. d | [14 empty] | VV | 2 | 1 | True | 0 | ROZPOCET
| VV |  | 1 |  | 1 | [12 empty] | VV | 2 | 2 | True | 1 | ROZPOCET
5 | K | 342272225 | Příčka z pórobetonových hladkých tvárnic na tenkovrstvou maltu tl 100 mm | m2 | 3.117 |  | 0 | CS ÚRS 2025 02 |  | základní |  | 0 | 0.06172 | 0.19238 | 0 | 0 | 4 | K | 2 |  |  |  | ROZPOCET | 0 | 0 | 0 | 0 | 0 | 1 | 0 | 4 | 1300219219
| VV |  | "mezi mč.1.01 a 1.07" | [14 empty] | VV | 2 | 1 | True | 0 | ROZPOCET
| VV |  | 1*2,05-0,8*2 |  | 0.45 | [12 empty] | VV | 2 | 2 | True | 0 | ROZPOCET
| VV |  | "mč.1.08-obezdívka " | [14 empty] | VV | 2 | 1 | True | 0 | ROZPOCET
| VV |  | 1,49*0,15 |  | 0.224 | [12 empty] | VV | 2 | 2 | True | 0 | ROZPOCET
| VV |  | "mč.1.03" | [14 empty] | VV | 2 | 1 | True | 0 | ROZPOCET
| VV |  | 1*2,05-0,8*2 |  | 0.45 | [12 empty] | VV | 2 | 2 | True | 0 | ROZPOCET
| VV |  | "mezi mč.1.06 a 1.07 | [14 empty] | VV | 2 | 1 | True | 0 | ROZPOCET
| VV |  | 1,85*2,05-0,9*2 |  | 1.993 | [12 empty] | VV | 2 | 2 | True | 0 | ROZPOCET
| VV |  | Součet |  | 3.117 | [12 empty] | VV | 2 | 4 | True | 1 | ROZPOCET
6 | K | 342272245 | Příčka z pórobetonových hladkých tvárnic na tenkovrstvou maltu tl 150 mm | m2 | 3.212 |  | 0 | CS ÚRS 2025 02 |  | základní |  | 0 | 0.07921 | 0.25442 | 0 | 0 | 4 | K | 2 |  |  |  | ROZPOCET | 0 | 0 | 0 | 0 | 0 | 1 | 0 | 4 | -1483872946
| VV |  | "mč.1.07" | [14 empty] | VV | 2 | 1 | True | 0 | ROZPOCET
| VV |  | 2,2*1,46 |  | 3.212 | [12 empty] | VV | 2 | 2 | True | 0 | ROZPOCET
| VV |  | Součet |  | 3.212 | [12 empty] | VV | 2 | 4 | True | 1 | ROZPOCET
| D | 4 | Vodorovné konstrukce |  |  |  | 0 |  |  |  |  | 0 |  | 0.40354 |  | 0 | 1 | D | 1 |  |  |  | ROZPOCET | [6 empty] | 0
7 | K | 413232221 | Zazdívka zhlaví válcovaných nosníků v přes 150 do 300 mm | kus | 4 |  | 0 | CS ÚRS 2025 02 |  | základní |  | 0 | 0.0666 | 0.2664 | 0 | 0 | 4 | K | 2 |  |  |  | ROZPOCET | 0 | 0 | 0 | 0 | 0 | 1 | 0 | 4 | 915622179
| VV |  | "mč.1.06 - ocelové profily" | [14 empty] | VV | 2 | 1 | True | 0 | ROZPOCET
| VV |  | 4 |  | 4 | [12 empty] | VV | 2 | 2 | True | 1 | ROZPOCET
8 | K | 413941123 | Osazování ocelových válcovaných nosníků stropů I, IE, U, UE nebo L výšky přes 120 do 220 mm | t | 0.125 |  | 0 | CS ÚRS 2025 02 |  | základní |  | 0 | 0.01709 | 0.0021363 | 0 | 0 | 4 | K | 2 |  |  |  | ROZPOCET | 0 | 0 | 0 | 0 | 0 | 1 | 0 | 4 | 180004910
| VV |  | "Z/04" | [14 empty] | VV | 2 | 1 | True | 0 | ROZPOCET
| VV |  | "mč.1.06 - pod VZT" | [14 empty] | VV | 2 | 1 | True | 0 | ROZPOCET
| VV |  | 3,5*17,9/1000*2 |  | 0.125 | [12 empty] | VV | 2 | 2 | True | 1 | ROZPOCET
9 | M | 13010718 | ocel profilová jakost S235JR (11 375) průřez I (IPN) 160 | t | 0.135 |  | 0 | CS ÚRS 2025 02 |  | základní |  | 0 | 1 | 0.135 | 0 | 0 | 8 | M | 2 |  |  |  | ROZPOCET | 0 | 0 | 0 | 0 | 0 | 1 | 0 | 4 | -1798517829
| VV |  | "Z/04" | [14 empty] | VV | 2 | 1 | True | 0 | ROZPOCET
| VV |  | "mč.1.06 - pod VZT" | [14 empty] | VV | 2 | 1 | True | 0 | ROZPOCET
| VV |  | 3,5*17,9/1000*2*1,08 |  | 0.135 | [12 empty] | VV | 2 | 2 | True | 1 | ROZPOCET
| D | 6 | Úpravy povrchů, podlahy a osazování výplní |  |  |  | 0 |  |  |  |  | 0 |  | 10.4948 |  | 0.00092844 | 1 | D | 1 |  |  |  | ROZPOCET | [6 empty] | 0
| D | 61 | Úprava povrchů vnitřních |  |  |  | 0 |  |  |  |  | 0 |  | 5.4503 |  | 0.00092844 | 1 | D | 2 |  |  |  | ROZPOCET | [6 empty] | 0
10 | K | 611325222 | Vápenocementová štuková omítka malých ploch přes 0,09 do 0,25 m2 na stropech | kus | 34 |  | 0 | CS ÚRS 2025 02 |  | základní |  | 0 | 0.0107 | 0.3638 | 0 | 0 | 4 | K | 3 |  |  |  | ROZPOCET | 0 | 0 | 0 | 0 | 0 | 1 | 0 | 4 | -2065306587
| VV |  | "1.pp" | [14 empty] | VV | 3 | 1 | True | 0 | ROZPOCET
| VV |  | "ZTI.01" | [14 empty] | VV | 3 | 1 | True | 0 | ROZPOCET
| VV |  | 11 |  | 11 | [12 empty] | VV | 3 | 2 | True | 0 | ROZPOCET
| VV |  | "ZTI.02" | [14 empty] | VV | 3 | 1 | True | 0 | ROZPOCET
| VV |  | 1 |  | 1 | [12 empty] | VV | 3 | 2 | True | 0 | ROZPOCET
| VV |  | "ZTI.03" | [14 empty] | VV | 3 | 1 | True | 0 | ROZPOCET
| VV |  | 2 |  | 2 | [12 empty] | VV | 3 | 2 | True | 0 | ROZPOCET
| VV |  | "ZTI.04" | [14 empty] | VV | 3 | 1 | True | 0 | ROZPOCET
| VV |  | 4 |  | 4 | [12 empty] | VV | 3 | 2 | True | 0 | ROZPOCET
| VV |  | "ZTI.05" | [14 empty] | VV | 3 | 1 | True | 0 | ROZPOCET
| VV |  | 11 |  | 11 | [12 empty] | VV | 3 | 2 | True | 0 | ROZPOCET
| VV |  | "ZTI.06" | [14 empty] | VV | 3 | 1 | True | 0 | ROZPOCET
| VV |  | 2 |  | 2 | [12 empty] | VV | 3 | 2 | True | 0 | ROZPOCET
| VV |  | "ZTI.07" | [14 empty] | VV | 3 | 1 | True | 0 | ROZPOCET
| VV |  | 2 |  | 2 | [12 empty] | VV | 3 | 2 | True | 0 | ROZPOCET
| VV |  | "PL.01" | [14 empty] | VV | 3 | 1 | True | 0 | ROZPOCET
| VV |  | 1 |  | 1 | [12 empty] | VV | 3 | 2 | True | 0 | ROZPOCET
| VV |  | Součet |  | 34 | [12 empty] | VV | 3 | 4 | True | 1 | ROZPOCET
11 | K | 612142001 | Pletivo sklovláknité vnitřních stěn vtlačené do tmelu | m2 | 17.973 |  | 0 | CS ÚRS 2025 02 |  | základní |  | 0 | 0.00438 | 0.078722 | 0 | 0 | 4 | K | 3 |  |  |  | ROZPOCET | 0 | 0 | 0 | 0 | 0 | 1 | 0 | 4 | -1853511089
| VV |  | "mč.1.00 (překlad)" | [14 empty] | VV | 3 | 1 | True | 0 | ROZPOCET
| VV |  | 1,25*0,25*3 |  | 0.938 | [12 empty] | VV | 3 | 2 | True | 0 | ROZPOCET
| VV |  | "mč.1.01" | [14 empty] | VV | 3 | 1 | True | 0 | ROZPOCET
| VV |  | (1*2,05-0,8*2)*2 |  | 0.9 | [12 empty] | VV | 3 | 2 | True | 0 | ROZPOCET
| VV |  | "mč.1.02 (překlady)" | [14 empty] | VV | 3 | 1 | True | 0 | ROZPOCET
| VV |  | 1,25*0,25*3 |  | 0.938 | [12 empty] | VV | 3 | 2 | True | 0 | ROZPOCET
| VV |  | "mč.1.03" | [14 empty] | VV | 3 | 1 | True | 0 | ROZPOCET
| VV |  | 1*2,05-0,8*2+1,25*0,25*3 |  | 1.388 | [12 empty] | VV | 3 | 2 | True | 0 | ROZPOCET
| VV |  | "mč.1.06" | [14 empty] | VV | 3 | 1 | True | 0 | ROZPOCET
| VV |  | 1,85*2,1-0,8*2+1,5*0,25+1,25*0,25 |  | 2.973 | [12 empty] | VV | 3 | 2 | True | 0 | ROZPOCET
| VV |  | "mč.1.07" | [14 empty] | VV | 3 | 1 | True | 0 | ROZPOCET
| VV |  | 1,85*2,1-0,8*2+(2,2+0,15)*2*1,46+0,15*2,2+1,5*0,25+1,25*0,25 |  | 10.165 | [12 empty] | VV | 3 | 2 | True | 0 | ROZPOCET
| VV |  | "mč.1.08" | [14 empty] | VV | 3 | 1 | True | 0 | ROZPOCET
| VV |  | 1,49*(0,15+0,15+0,15) |  | 0.671 | [12 empty] | VV | 3 | 2 | True | 0 | ROZPOCET
| VV |  | Součet |  | 17.973 | [12 empty] | VV | 3 | 4 | True | 1 | ROZPOCET
12 | K | 612311131 | Vápenný štuk vnitřních stěn tloušťky do 3 mm | m2 | 146.953 |  | 0 | CS ÚRS 2025 02 |  | základní |  | 0 | 0.004 | 0.58781 | 0 | 0 | 4 | K | 3 |  |  |  | ROZPOCET | 0 | 0 | 0 | 0 | 0 | 1 | 0 | 4 | -622358709
| VV |  | "mč.1.00" | [14 empty] | VV | 3 | 1 | True | 0 | ROZPOCET
| VV |  | (0,95+0,95)*3-0,95*2+1,25*0,25 |  | 4.113 | [12 empty] | VV | 3 | 2 | True | 0 | ROZPOCET
| VV |  | "mč.1.01" | [14 empty] | VV | 3 | 1 | True | 0 | ROZPOCET
| VV |  | (3,02+4,24+1,25+1,04)*3-0,8*2*2 |  | 25.45 | [12 empty] | VV | 3 | 2 | True | 0 | ROZPOCET
| VV |  | "mč.1.02" | [14 empty] | VV | 3 | 1 | True | 0 | ROZPOCET
| VV |  | (3+2,38)*2*3-1*2,02-1,15*1-1,15*0,56-0,8*2+(1,15+0,56*2+1,15+1*2)*0,2 |  | 27.95 | [12 empty] | VV | 3 | 2 | True | 0 | ROZPOCET
| VV |  | "mč.1.03" | [14 empty] | VV | 3 | 1 | True | 0 | ROZPOCET
| VV |  | (2,85+3+2,85)*3-1*2,02-1,15*0,56*2+(1,15+0,56*2)*0,2*2 |  | 23.7 | [12 empty] | VV | 3 | 2 | True | 0 | ROZPOCET
| VV |  | "mč.1.04" | [14 empty] | VV | 3 | 1 | True | 0 | ROZPOCET
| VV |  | (1,58+0,9)*(3-2)+1,15*0,2 |  | 2.71 | [12 empty] | VV | 3 | 2 | True | 0 | ROZPOCET
| VV |  | "mč.1.05" | [14 empty] | VV | 3 | 1 | True | 0 | ROZPOCET
| VV |  | 1,58*(3-2) |  | 1.58 | [12 empty] | VV | 3 | 2 | True | 0 | ROZPOCET
| VV |  | "mč.1.06" | [14 empty] | VV | 3 | 1 | True | 0 | ROZPOCET
| VV |  | (2,96+3)*2*3-0,8*2-1,15*0,56+(1,15+0,56*2)*0,2 |  | 33.97 | [12 empty] | VV | 3 | 2 | True | 0 | ROZPOCET
| VV |  | "mč.1.07" | [14 empty] | VV | 3 | 1 | True | 0 | ROZPOCET
| VV |  | (5,88+5,83)*2*(3-2)-0,8*2*2-1,15*0,66*2-1,16*0,65-1,18*0,65 |  | 17.181 | [12 empty] | VV | 3 | 2 | True | 0 | ROZPOCET
| VV |  | (1,15+1,15+1,15+1,18+0,66*4+0,65*4)*0,2 |  | 1.974 | [12 empty] | VV | 3 | 2 | True | 0 | ROZPOCET
| VV |  | "mč.1.08" | [14 empty] | VV | 3 | 1 | True | 0 | ROZPOCET
| VV |  | (3,02+1,49+1,49)*(3-2)-1,15*0,65*2+(1,15+0,65*2)*0,2*2 |  | 5.485 | [12 empty] | VV | 3 | 2 | True | 0 | ROZPOCET
| VV |  | "mč.1.09" | [14 empty] | VV | 3 | 1 | True | 0 | ROZPOCET
| VV |  | (0,94+1,9)*(3-2) |  | 2.84 | [12 empty] | VV | 3 | 2 | True | 0 | ROZPOCET
| VV |  | Součet |  | 146.953 | [12 empty] | VV | 3 | 4 | True | 1 | ROZPOCET
13 | K | 612315101 | Vápenná hrubá omítka rýh ve stěnách š do 150 mm | m2 | 3.9 |  | 0 | CS ÚRS 2025 02 |  | základní |  | 0 | 0.038 | 0.1482 | 0 | 0 | 4 | K | 3 |  |  |  | ROZPOCET | 0 | 0 | 0 | 0 | 0 | 1 | 0 | 4 | 1570318988
| VV |  | "1.pp" | [14 empty] | VV | 3 | 1 | True | 0 | ROZPOCET
| VV |  | "ZTI.06" | [14 empty] | VV | 3 | 1 | True | 0 | ROZPOCET
| VV |  | 2,6*2*0,1 |  | 0.52 | [12 empty] | VV | 3 | 2 | True | 0 | ROZPOCET
| VV |  | "ZTI.08" | [14 empty] | VV | 3 | 1 | True | 0 | ROZPOCET
| VV |  | 2,6*2*0,1 |  | 0.52 | [12 empty] | VV | 3 | 2 | True | 0 | ROZPOCET
| VV |  | "ZTI.03" | [14 empty] | VV | 3 | 1 | True | 0 | ROZPOCET
| VV |  | 2,6*2*0,15 |  | 0.78 | [12 empty] | VV | 3 | 2 | True | 0 | ROZPOCET
| VV |  | "ZTI.04" | [14 empty] | VV | 3 | 1 | True | 0 | ROZPOCET
| VV |  | 2,6*4*0,2 |  | 2.08 | [12 empty] | VV | 3 | 2 | True | 0 | ROZPOCET
| VV |  | Součet |  | 3.9 | [12 empty] | VV | 3 | 4 | True | 1 | ROZPOCET
14 | K | 612325121 | Vápenocementová štuková omítka rýh ve stěnách š do 150 mm | m2 | 3.9 |  | 0 | CS ÚRS 2025 02 |  | základní |  | 0 | 0.04383 | 0.17094 | 0 | 0 | 4 | K | 3 |  |  |  | ROZPOCET | 0 | 0 | 0 | 0 | 0 | 1 | 0 | 4 | -541889323
| VV |  | "1.pp" | [14 empty] | VV | 3 | 1 | True | 0 | ROZPOCET
| VV |  | "ZTI.06" | [14 empty] | VV | 3 | 1 | True | 0 | ROZPOCET
| VV |  | 2,6*2*0,1 |  | 0.52 | [12 empty] | VV | 3 | 2 | True | 0 | ROZPOCET
| VV |  | "ZTI.08" | [14 empty] | VV | 3 | 1 | True | 0 | ROZPOCET
| VV |  | 2,6*2*0,1 |  | 0.52 | [12 empty] | VV | 3 | 2 | True | 0 | ROZPOCET
| VV |  | "ZTI.03" | [14 empty] | VV | 3 | 1 | True | 0 | ROZPOCET
| VV |  | 2,6*2*0,15 |  | 0.78 | [12 empty] | VV | 3 | 2 | True | 0 | ROZPOCET
| VV |  | "ZTI.04" | [14 empty] | VV | 3 | 1 | True | 0 | ROZPOCET
| VV |  | 2,6*4*0,2 |  | 2.08 | [12 empty] | VV | 3 | 2 | True | 0 | ROZPOCET
| VV |  | Součet |  | 3.9 | [12 empty] | VV | 3 | 4 | True | 1 | ROZPOCET
15 | K | 612325422 | Oprava vnitřní vápenocementové štukové omítky tl jádrové omítky do 20 mm a tl štuku do 3 mm stěn v rozsahu plochy přes 10 do 30 % | m2 | 163.882 |  | 0 | CS ÚRS 2025 02 |  | základní |  | 0 | 0.0176 | 2.8843 | 0 | 0 | 4 | K | 3 |  |  |  | ROZPOCET | 0 | 0 | 0 | 0 | 0 | 1 | 0 | 4 | -1692809050
| VV |  | "mč.1.00" | [14 empty] | VV | 3 | 1 | True | 0 | ROZPOCET
| VV |  | (0,95+0,95)*3-0,8*2 |  | 4.1 | [12 empty] | VV | 3 | 2 | True | 0 | ROZPOCET
| VV |  | "mč.1.01" | [14 empty] | VV | 3 | 1 | True | 0 | ROZPOCET
| VV |  | (3,02+4,24+1,25+1,04)*3-0,8*2-1*2,05-0,8*2 |  | 23.4 | [12 empty] | VV | 3 | 2 | True | 0 | ROZPOCET
| VV |  | "mč.1.02" | [14 empty] | VV | 3 | 1 | True | 0 | ROZPOCET
| VV |  | (3+2,38)*2*3-1*2,02-1,15*1-1,15*0,56-0,8*2+(1,15+0,56*2+1,15+1*2)*0,2 |  | 27.95 | [12 empty] | VV | 3 | 2 | True | 0 | ROZPOCET
| VV |  | "mč.1.03" | [14 empty] | VV | 3 | 1 | True | 0 | ROZPOCET
| VV |  | (2,85+3+2,85)*3-1*2,02-1,15*0,56*2+(1,15+0,56*2)*0,2*2 |  | 23.7 | [12 empty] | VV | 3 | 2 | True | 0 | ROZPOCET
| VV |  | "mč.1.04" | [14 empty] | VV | 3 | 1 | True | 0 | ROZPOCET
| VV |  | (1,58+0,9)*3-0,9*1,5-1,15*0,56+(1,15+0,56*2)*0,2 |  | 5.9 | [12 empty] | VV | 3 | 2 | True | 0 | ROZPOCET
| VV |  | "mč.1.05" | [14 empty] | VV | 3 | 1 | True | 0 | ROZPOCET
| VV |  | 1,58*3 |  | 4.74 | [12 empty] | VV | 3 | 2 | True | 0 | ROZPOCET
| VV |  | "mč.1.06" | [14 empty] | VV | 3 | 1 | True | 0 | ROZPOCET
| VV |  | (2,96+3)*2*3-1,8*2,1-1,15*0,56+(1,15+0,56*2)*0,2 |  | 31.79 | [12 empty] | VV | 3 | 2 | True | 0 | ROZPOCET
| VV |  | "mč.1.07" | [14 empty] | VV | 3 | 1 | True | 0 | ROZPOCET
| VV |  | (5,88+5,83)*2*3-0,8*2-1,8*2,1-1,15*1,61*2-1,16*1,6-1,18*1,6 |  | 57.433 | [12 empty] | VV | 3 | 2 | True | 0 | ROZPOCET
| VV |  | (1,15+1,15+1,15+1,18+1,6*4+1,61*4)*0,2 |  | 3.494 | [12 empty] | VV | 3 | 2 | True | 0 | ROZPOCET
| VV |  | "mč.1.08" | [14 empty] | VV | 3 | 1 | True | 0 | ROZPOCET
| VV |  | (3,02+1,49+1,49)*3-1,15*1,6*2+(1,15+1,6*2)*0,2*2-1,49*1,5 |  | 13.825 | [12 empty] | VV | 3 | 2 | True | 0 | ROZPOCET
| VV |  | "mč.1.09" | [14 empty] | VV | 3 | 1 | True | 0 | ROZPOCET
| VV |  | (0,94+1,9)*3 |  | 8.52 | [12 empty] | VV | 3 | 2 | True | 0 | ROZPOCET
| VV |  | Mezisoučet |  | 204.852 | [12 empty] | VV | 3 | 3 | True | 0 | ROZPOCET
| VV |  | "odečet 20% z celkové plochy oprava do 50-ti%" | [14 empty] | VV | 3 | 1 | True | 0 | ROZPOCET
| VV |  | -204,852*0,2 |  | -40.97 | [12 empty] | VV | 3 | 2 | True | 0 | ROZPOCET
| VV |  | Součet |  | 163.882 | [12 empty] | VV | 3 | 4 | True | 1 | ROZPOCET
16 | K | 612325423 | Oprava vnitřní vápenocementové štukové omítky tl jádrové omítky do 20 mm a tl štuku do 3 mm stěn v rozsahu plochy přes 30 do 50 % | m2 | 40.97 |  | 0 | CS ÚRS 2025 02 |  | základní |  | 0 | 0.0295 | 1.2086 | 0 | 0 | 4 | K | 3 |  |  |  | ROZPOCET | 0 | 0 | 0 | 0 | 0 | 1 | 0 | 4 | 1452944461
| VV |  | "20% z celkové plochy oprava do 50-ti%" | [14 empty] | VV | 3 | 1 | True | 0 | ROZPOCET
| VV |  | 204,852*0,2 |  | 40.97 | [12 empty] | VV | 3 | 2 | True | 1 | ROZPOCET
17 | K | 619991011 | Obalení samostatných konstrukcí a prvků PE fólií | m2 | 15.474 |  | 0 | CS ÚRS 2025 02 |  | základní |  | 0 | 9e-05 | 0.0013927 | 6e-05 | 0.00092844 | 4 | K | 3 |  |  |  | ROZPOCET | 0 | 0 | 0 | 0 | 0 | 1 | 0 | 4 | 444319397
| VV |  | 1,15*1+1,15*0,56*5+1,15*1,6*2+1,18*1,6+1,16*1,6+1,15*1,6*2 |  | 15.474 | [12 empty] | VV | 3 | 2 | True | 1 | ROZPOCET
18 | K | 622143003 | Montáž omítkových plastových nebo pozinkovaných rohových profilů | m | 59.24 |  | 0 | CS ÚRS 2025 02 |  | základní |  | 0 | 0 | 0 | 0 | 0 | 4 | K | 3 |  |  |  | ROZPOCET | 0 | 0 | 0 | 0 | 0 | 1 | 0 | 4 | -775562626
| VV |  | (1,15+1,6*2)*2+(1,16+1,18+1,6*4+1,15+1,15+1,61*4)+(1,15+0,56*2)*5 |  | 37.53 | [12 empty] | VV | 3 | 2 | True | 0 | ROZPOCET
| VV |  | (1,15+1*2)+2,1*2+1,06+3+1,4*4+2,2*2+0,15*2 |  | 21.71 | [12 empty] | VV | 3 | 2 | True | 0 | ROZPOCET
| VV |  | Součet |  | 59.24 | [12 empty] | VV | 3 | 4 | True | 1 | ROZPOCET
19 | M | 55343023 | profil rohový Pz s kulatou hlavou pro vnitřní omítky tl 15mm | m | 65.164 |  | 0 | CS ÚRS 2025 02 |  | základní |  | 0 | 0.0001 | 0.0065164 | 0 | 0 | 8 | M | 3 |  |  |  | ROZPOCET | 0 | 0 | 0 | 0 | 0 | 1 | 0 | 4 | 1967822860
| VV |  | 59,24*1,1 |  | 65.164 | [12 empty] | VV | 3 | 2 | True | 1 | ROZPOCET
| D | 63 | Podlahy a podlahové konstrukce |  |  |  | 0 |  |  |  |  | 0 |  | 4.9455 |  | 0 | 1 | D | 2 |  |  |  | ROZPOCET | [6 empty] | 0
20 | K | 631311116 | Mazanina tl přes 50 do 80 mm z betonu prostého bez zvýšených nároků na prostředí tř. C 25/30 | m3 | 0.015 |  | 0 | CS ÚRS 2025 02 |  | základní |  | 0 | 2.5019 | 0.037528 | 0 | 0 | 4 | K | 3 |  |  |  | ROZPOCET | 0 | 0 | 0 | 0 | 0 | 1 | 0 | 4 | -87748644
| VV |  | "betonový práh v podlaze mč.1.06" | [14 empty] | VV | 3 | 1 | True | 0 | ROZPOCET
| VV |  | 0,88*0,17*0,05*2 |  | 0.015 | [12 empty] | VV | 3 | 2 | True | 1 | ROZPOCET
21 | K | 632452514 | Cementový rychletuhnoucí potěr ze suchých směsí tl přes 20 do 25 mm | m2 | 5.9 |  | 0 | CS ÚRS 2025 02 |  | základní |  | 0 | 0.05 | 0.295 | 0 | 0 | 4 | K | 3 |  |  |  | ROZPOCET | 0 | 0 | 0 | 0 | 0 | 1 | 0 | 4 | -1666911720
| VV |  | "vč.penetrace" | [14 empty] | VV | 3 | 1 | True | 0 | ROZPOCET
| VV |  | "podlaha P1" | [14 empty] | VV | 3 | 1 | True | 0 | ROZPOCET
| VV |  | 1,29+2,96+1,65 |  | 5.9 | [12 empty] | VV | 3 | 2 | True | 1 | ROZPOCET
22 | K | 632452515 | Cementový rychletuhnoucí potěr ze suchých směsí tl přes 20 do 30 mm | m2 | 61.48 |  | 0 | CS ÚRS 2025 02 |  | základní |  | 0 | 0.06 | 3.6888 | 0 | 0 | 4 | K | 3 |  |  |  | ROZPOCET | 0 | 0 | 0 | 0 | 0 | 1 | 0 | 4 | 75840386
| VV |  | "vč.penetrace" | [14 empty] | VV | 3 | 1 | True | 0 | ROZPOCET
| VV |  | "podlaha P2" | [14 empty] | VV | 3 | 1 | True | 0 | ROZPOCET
| VV |  | 1,05+9,54+7,14+8,55 |  | 26.28 | [12 empty] | VV | 3 | 2 | True | 0 | ROZPOCET
| VV |  | "podlaha P3" | [14 empty] | VV | 3 | 1 | True | 0 | ROZPOCET
| VV |  | 35,2 |  | 35.2 | [12 empty] | VV | 3 | 2 | True | 0 | ROZPOCET
| VV |  | Součet |  | 61.48 | [12 empty] | VV | 3 | 4 | True | 1 | ROZPOCET
23 | K | 632452516 | Cementový rychletuhnoucí potěr ze suchých směsí tl přes 30 do 35 mm | m2 | 13.16 |  | 0 | CS ÚRS 2025 02 |  | základní |  | 0 | 0.07 | 0.9212 | 0 | 0 | 4 | K | 3 |  |  |  | ROZPOCET | 0 | 0 | 0 | 0 | 0 | 1 | 0 | 4 | 673871202
| VV |  | "vč.penetrace" | [14 empty] | VV | 3 | 1 | True | 0 | ROZPOCET
| VV |  | "podlaha P4" | [14 empty] | VV | 3 | 1 | True | 0 | ROZPOCET
| VV |  | 8,89+4,27 |  | 13.16 | [12 empty] | VV | 3 | 2 | True | 1 | ROZPOCET
24 | K | 633811111 | Broušení nerovností betonových podlah do 2 mm - stržení šlemu | m2 | 80.54 |  | 0 | CS ÚRS 2025 02 |  | základní |  | 0 | 0 | 0 | 0 | 0 | 4 | K | 3 |  |  |  | ROZPOCET | 0 | 0 | 0 | 0 | 0 | 1 | 0 | 4 | -1687098785
| VV |  | 5,9+61,48+13,16 |  | 80.54 | [12 empty] | VV | 3 | 2 | True | 1 | ROZPOCET
25 | K | 634112113 | Obvodová dilatace podlahovým páskem z pěnového PE mezi stěnou a mazaninou nebo potěrem v 80 mm | m | 150.14 |  | 0 | CS ÚRS 2025 02 |  | základní |  | 0 | 2e-05 | 0.0030028 | 0 | 0 | 4 | K | 3 |  |  |  | ROZPOCET | 0 | 0 | 0 | 0 | 0 | 1 | 0 | 4 | 2076812853
| VV |  | 101,3+48,84 |  | 150.14 | [12 empty] | VV | 3 | 2 | True | 1 | ROZPOCET
| D | 64 | Osazování výplní otvorů |  |  |  | 0 |  |  |  |  | 0 |  | 0.09894 |  | 0 | 1 | D | 2 |  |  |  | ROZPOCET | [6 empty] | 0
26 | K | 642942111 | Osazování zárubní nebo rámů dveřních kovových do 2,5 m2 na MC | kus | 3 |  | 0 | CS ÚRS 2025 02 |  | základní |  | 0 | 0.01777 | 0.05331 | 0 | 0 | 4 | K | 3 |  |  |  | ROZPOCET | 0 | 0 | 0 | 0 | 0 | 1 | 0 | 4 | 562254134
| VV |  | "Z3" | [14 empty] | VV | 3 | 1 | True | 0 | ROZPOCET
| VV |  | 3 |  | 3 | [12 empty] | VV | 3 | 2 | True | 1 | ROZPOCET
27 | M | 55331437 | zárubeň jednokřídlá ocelová pro dodatečnou montáž tl stěny 110-150mm rozměru 800/1970, 2100mm | kus | 3 |  | 0 | CS ÚRS 2025 02 |  | základní |  | 0 | 0.01521 | 0.04563 | 0 | 0 | 8 | M | 3 |  |  |  | ROZPOCET | 0 | 0 | 0 | 0 | 0 | 1 | 0 | 4 | -1481122177
| VV |  | "typ U" | [14 empty] | VV | 3 | 1 | True | 0 | ROZPOCET
| VV |  | "Z/03" | [14 empty] | VV | 3 | 1 | True | 0 | ROZPOCET
| VV |  | 3 |  | 3 | [12 empty] | VV | 3 | 2 | True | 1 | ROZPOCET
| D | 9 | Ostatní konstrukce a práce, bourání |  |  |  | 0 |  |  |  |  | 0 |  | 0.085234 |  | 28.3527 | 1 | D | 1 |  |  |  | ROZPOCET | [6 empty] | 0
28 | K | 949101111 | Lešení pomocné pro objekty pozemních staveb s lešeňovou podlahou v do 1,9 m zatížení do 150 kg/m2 | m2 | 118.073 |  | 0 | CS ÚRS 2025 02 |  | základní |  | 0 | 0 | 0 | 0 | 0 | 4 | K | 2 |  |  |  | ROZPOCET | 0 | 0 | 0 | 0 | 0 | 1 | 0 | 4 | 1300997933
| VV |  | "1.np" | [14 empty] | VV | 2 | 1 | True | 0 | ROZPOCET
| VV |  | "demontáž podhledů" | [14 empty] | VV | 2 | 1 | True | 0 | ROZPOCET
| VV |  | 19,090 |  | 19.09 | [12 empty] | VV | 2 | 2 | True | 0 | ROZPOCET
| VV |  | "montáž podhledů" | [14 empty] | VV | 2 | 1 | True | 0 | ROZPOCET
| VV |  | 3,762+14,681 |  | 18.443 | [12 empty] | VV | 2 | 2 | True | 0 | ROZPOCET
| VV |  | "ostatní práce+profese" | [14 empty] | VV | 2 | 1 | True | 0 | ROZPOCET
| VV |  | 1,05+9,54+7,14+8,55+1,29+2,96+8,89+35,2+4,27+1,65 |  | 80.54 | [12 empty] | VV | 2 | 2 | True | 0 | ROZPOCET
| VV |  | Součet |  | 118.073 | [12 empty] | VV | 2 | 4 | True | 1 | ROZPOCET
29 | K | 952901111 | Vyčištění budov bytové a občanské výstavby při výšce podlaží do 4 m | m2 | 80.54 |  | 0 | CS ÚRS 2025 02 |  | základní |  | 0 | 4e-05 | 0.0032216 | 0 | 0 | 4 | K | 2 |  |  |  | ROZPOCET | 0 | 0 | 0 | 0 | 0 | 1 | 0 | 4 | 1211922956
| VV |  | "1.np" | [14 empty] | VV | 2 | 1 | True | 0 | ROZPOCET
| VV |  | 1,05+9,54+7,14+8,55+1,29+2,96+8,89+35,2+4,27+1,65 |  | 80.54 | [12 empty] | VV | 2 | 2 | True | 1 | ROZPOCET
30 | K | 953943111 | Osazování výrobků do 1 kg/kus do vysekaných kapes zdiva | kus | 4 |  | 0 | CS ÚRS 2025 02 |  | základní |  | 0 | 0.0117 | 0.0468 | 0 | 0 | 4 | K | 2 |  |  |  | ROZPOCET | 0 | 0 | 0 | 0 | 0 | 1 | 0 | 4 | 1647610919
| VV |  | "mč.1.06 - pod VZT - gumové podložky pod ocelové profily" | [14 empty] | VV | 2 | 1 | True | 0 | ROZPOCET
| VV |  | 4 |  | 4 | [12 empty] | VV | 2 | 2 | True | 1 | ROZPOCET
31 | M | 28690000 | gumová akustická podložka 200/200/50mm | kus | 4 |  | 0 |  |  | základní |  | 0 | 0.0013 | 0.0052 | 0 | 0 | 8 | M | 2 |  |  |  | ROZPOCET | 0 | 0 | 0 | 0 | 0 | 1 | 0 | 4 | -1288066575
| VV |  | "mč.1.06 - pod VZT" | [14 empty] | VV | 2 | 1 | True | 0 | ROZPOCET
| VV |  | 4 |  | 4 | [12 empty] | VV | 2 | 2 | True | 1 | ROZPOCET
32 | K | HZS1301 | Hodinová zúčtovací sazba zedník | hod | 317 |  | 0 | CS ÚRS 2025 02 |  | základní |  | 0 | 0 | 0 | 0 | 0 | 4 | K | 2 |  |  |  | ROZPOCET | 0 | 0 | 0 | 0 | 0 | 1 | 0 | 4 | 2125106393
| VV |  | "stavební výpomoc pro ZTI" | [14 empty] | VV | 2 | 1 | True | 0 | ROZPOCET
| VV |  | 93 |  | 93 | [12 empty] | VV | 2 | 2 | True | 0 | ROZPOCET
| VV |  | "stavební výpomoc pro silnoproud+SLP" | [14 empty] | VV | 2 | 1 | True | 0 | ROZPOCET
| VV |  | 104 |  | 104 | [12 empty] | VV | 2 | 2 | True | 0 | ROZPOCET
| VV |  | "stavební výpomoc pro VZT" | [14 empty] | VV | 2 | 1 | True | 0 | ROZPOCET
| VV |  | 120 |  | 120 | [12 empty] | VV | 2 | 2 | True | 0 | ROZPOCET
| VV |  | Součet |  | 317 | [12 empty] | VV | 2 | 4 | True | 1 | ROZPOCET
33 | K | 962031132 | Bourání příček nebo přizdívek z cihel pálených plných tl do 100 mm | m2 | 32.711 |  | 0 | CS ÚRS 2025 02 |  | základní |  | 0 | 0 | 0 | 0.208 | 6.8039 | 4 | K | 2 |  |  |  | ROZPOCET | 0 | 0 | 0 | 0 | 0 | 1 | 0 | 4 | -336648880
| VV |  | (2,98+0,1+1,36)*3,07-0,8*2 |  | 12.031 | [12 empty] | VV | 2 | 2 | True | 0 | ROZPOCET
| VV |  | (3,49+0,34+1,98+0,88+1,56)*3,04-0,7*2*2-0,8*2 |  | 20.68 | [12 empty] | VV | 2 | 2 | True | 0 | ROZPOCET
| VV |  | Součet |  | 32.711 | [12 empty] | VV | 2 | 4 | True | 1 | ROZPOCET
34 | K | 962031133 | Bourání příček nebo přizdívek z cihel pálených plných tl přes 100 do 150 mm | m2 | 5.914 |  | 0 | CS ÚRS 2025 02 |  | základní |  | 0 | 0 | 0 | 0.308 | 1.8215 | 4 | K | 2 |  |  |  | ROZPOCET | 0 | 0 | 0 | 0 | 0 | 1 | 0 | 4 | 1471954264
| VV |  | 1,8*3,04-0,8*2+1*2,02-0,8*2+1,06*3,04-0,8*2 |  | 5.914 | [12 empty] | VV | 2 | 2 | True | 1 | ROZPOCET
35 | K | 965043321 | Bourání podkladů pod dlažby betonových s potěrem nebo teracem tl do 100 mm pl do 1 m2 | m3 | 0.193 |  | 0 | CS ÚRS 2025 02 |  | základní |  | 0 | 0 | 0 | 2.2 | 0.4246 | 4 | K | 2 |  |  |  | ROZPOCET | 0 | 0 | 0 | 0 | 0 | 1 | 0 | 4 | 1877941073
| VV |  | "pro vpustě" | [14 empty] | VV | 2 | 1 | True | 0 | ROZPOCET
| VV |  | 0,5*0,5*0,1*4 |  | 0.1 | [12 empty] | VV | 2 | 2 | True | 0 | ROZPOCET
| VV |  | "pro žlaby" | [14 empty] | VV | 2 | 1 | True | 0 | ROZPOCET
| VV |  | (0,32*0,82+0,52*0,82+0,3*0,8)*0,1 |  | 0.093 | [12 empty] | VV | 2 | 2 | True | 0 | ROZPOCET
| VV |  | Součet |  | 0.193 | [12 empty] | VV | 2 | 4 | True | 1 | ROZPOCET
36 | K | 965046111 | Broušení stávajících betonových podlah úběr do 3 mm | m2 | 72.218 |  | 0 | CS ÚRS 2025 02 |  | základní |  | 0 | 0 | 0 | 0 | 0 | 4 | K | 2 |  |  |  | ROZPOCET | 0 | 0 | 0 | 0 | 0 | 1 | 0 | 4 | -176597933
| VV |  | "odstranění lepidla pod keram dlažbou" | [14 empty] | VV | 2 | 1 | True | 0 | ROZPOCET
| VV |  | 6,74+29,72+4,1+1,31+4,59 |  | 46.46 | [12 empty] | VV | 2 | 2 | True | 0 | ROZPOCET
| VV |  | "srovnání nerovností pod PVC" | [14 empty] | VV | 2 | 1 | True | 0 | ROZPOCET
| VV |  | 7,14+13,59+8,8/9+4,05 |  | 25.758 | [12 empty] | VV | 2 | 2 | True | 0 | ROZPOCET
| VV |  | Součet |  | 72.218 | [12 empty] | VV | 2 | 4 | True | 1 | ROZPOCET
37 | K | 965081213 | Bourání podlah z dlaždic keramických nebo xylolitových tl do 10 mm plochy přes 1 m2 | m2 | 46.46 |  | 0 | CS ÚRS 2025 02 |  | základní |  | 0 | 0 | 0 | 0.035 | 1.6261 | 4 | K | 2 |  |  |  | ROZPOCET | 0 | 0 | 0 | 0 | 0 | 1 | 0 | 4 | -355191907
| VV |  | 6,74+29,72+4,1+1,31+4,59 |  | 46.46 | [12 empty] | VV | 2 | 2 | True | 1 | ROZPOCET
38 | K | 965081611 | Odsekání soklíků rovných | m | 11.06 |  | 0 | CS ÚRS 2025 02 |  | základní |  | 0 | 0 | 0 | 0.009 | 0.09954 | 4 | K | 2 |  |  |  | ROZPOCET | 0 | 0 | 0 | 0 | 0 | 1 | 0 | 4 | 2109122528
| VV |  | "kolem keram.dlažby" | [14 empty] | VV | 2 | 1 | True | 0 | ROZPOCET
| VV |  | 2,55+0,34+1,03-0,7+4,07*2+2,25*2-0,8*4-0,9-0,7 |  | 11.06 | [12 empty] | VV | 2 | 2 | True | 1 | ROZPOCET
39 | K | 96600-001 | Demontáž digestoře vč. potrubí, vč. odvozu a ekologické likvidace | kus | 1 |  | 0 |  |  | základní |  | 0 | 0 | 0 | 0 | 0 | 4 | K | 2 |  |  |  | ROZPOCET | 0 | 0 | 0 | 0 | 0 | 1 | 0 | 4 | 342798921
40 | K | 968072455 | Vybourání kovových dveřních zárubní pl do 2 m2 | m2 | 12.8 |  | 0 | CS ÚRS 2025 02 |  | základní |  | 0 | 0 | 0 | 0.076 | 0.9728 | 4 | K | 2 |  |  |  | ROZPOCET | 0 | 0 | 0 | 0 | 0 | 1 | 0 | 4 | -2006977644
| VV |  | 0,7*2*2+0,8*2*4+0,9*2*2 |  | 12.8 | [12 empty] | VV | 2 | 2 | True | 1 | ROZPOCET
41 | K | 969031111 | Vybourání vnitřního ocelového potrubí do DN 50 | m | 30 |  | 0 | CS ÚRS 2025 02 |  | základní |  | 0 | 0 | 0 | 0.007 | 0.21 | 4 | K | 2 |  |  |  | ROZPOCET | 0 | 0 | 0 | 0 | 0 | 1 | 0 | 4 | 1353836149
| VV |  | "ZTI - odhad" | [14 empty] | VV | 2 | 1 | True | 0 | ROZPOCET
| VV |  | 30 |  | 30 | [12 empty] | VV | 2 | 2 | True | 1 | ROZPOCET
42 | K | 971033131 | Vybourání otvorů ve zdivu cihelném D do 60 mm na MVC nebo MV tl do 150 mm | kus | 1 |  | 0 | CS ÚRS 2025 02 |  | základní |  | 0 | 0 | 0 | 0.001 | 0.001 | 4 | K | 2 |  |  |  | ROZPOCET | 0 | 0 | 0 | 0 | 0 | 1 | 0 | 4 | 601090500
| VV |  | "prostup pro VZT.10" | [14 empty] | VV | 2 | 1 | True | 0 | ROZPOCET
| VV |  | 1 |  | 1 | [12 empty] | VV | 2 | 2 | True | 1 | ROZPOCET
43 | K | 971033161 | Vybourání otvorů ve zdivu cihelném D do 60 mm na MVC nebo MV tl do 600 mm | kus | 3 |  | 0 | CS ÚRS 2025 02 |  | základní |  | 0 | 0 | 0 | 0.002 | 0.006 | 4 | K | 2 |  |  |  | ROZPOCET | 0 | 0 | 0 | 0 | 0 | 1 | 0 | 4 | 1364977848
| VV |  | "prostup pro VZT.01" | [14 empty] | VV | 2 | 1 | True | 0 | ROZPOCET
| VV |  | 3 |  | 3 | [12 empty] | VV | 2 | 2 | True | 1 | ROZPOCET
44 | K | 971033531 | Vybourání otvorů ve zdivu cihelném pl do 1 m2 na MVC nebo MV tl do 150 mm | m2 | 4.221 |  | 0 | CS ÚRS 2025 02 |  | základní |  | 0 | 0 | 0 | 0.27 | 1.1397 | 4 | K | 2 |  |  |  | ROZPOCET | 0 | 0 | 0 | 0 | 0 | 1 | 0 | 4 | -1481206776
| VV |  | "prostup pro VZT.04" | [14 empty] | VV | 2 | 1 | True | 0 | ROZPOCET
| VV |  | 0,67*0,54*3 |  | 1.085 | [12 empty] | VV | 2 | 2 | True | 0 | ROZPOCET
| VV |  | "prostup pro VZT.05" | [14 empty] | VV | 2 | 1 | True | 0 | ROZPOCET
| VV |  | 0,75*0,44 |  | 0.33 | [12 empty] | VV | 2 | 2 | True | 0 | ROZPOCET
| VV |  | "prostup pro VZT.06" | [14 empty] | VV | 2 | 1 | True | 0 | ROZPOCET
| VV |  | 1,05*0,54*2 |  | 1.134 | [12 empty] | VV | 2 | 2 | True | 0 | ROZPOCET
| VV |  | "prostup pro VZT.07" | [14 empty] | VV | 2 | 1 | True | 0 | ROZPOCET
| VV |  | 0,45*0,64*2 |  | 0.576 | [12 empty] | VV | 2 | 2 | True | 0 | ROZPOCET
| VV |  | "prostup pro VZT.08" | [14 empty] | VV | 2 | 1 | True | 0 | ROZPOCET
| VV |  | 0,98*0,54 |  | 0.529 | [12 empty] | VV | 2 | 2 | True | 0 | ROZPOCET
| VV |  | "prostup pro VZT.09" | [14 empty] | VV | 2 | 1 | True | 0 | ROZPOCET
| VV |  | 1,05*0,54 |  | 0.567 | [12 empty] | VV | 2 | 2 | True | 0 | ROZPOCET
| VV |  | Součet |  | 4.221 | [12 empty] | VV | 2 | 4 | True | 1 | ROZPOCET
45 | K | 971033561 | Vybourání otvorů ve zdivu cihelném pl do 1 m2 na MVC nebo MV tl do 600 mm | m3 | 0.586 |  | 0 | CS ÚRS 2025 02 |  | základní |  | 0 | 0 | 0 | 1.8 | 1.0548 | 4 | K | 2 |  |  |  | ROZPOCET | 0 | 0 | 0 | 0 | 0 | 1 | 0 | 4 | 1243861170
| VV |  | "prostup pro VZT.02" | [14 empty] | VV | 2 | 1 | True | 0 | ROZPOCET
| VV |  | 0,65*0,54*0,5 |  | 0.176 | [12 empty] | VV | 2 | 2 | True | 0 | ROZPOCET
| VV |  | "prostup pro VZT.03" | [14 empty] | VV | 2 | 1 | True | 0 | ROZPOCET
| VV |  | 1,52*0,54*0,5 |  | 0.41 | [12 empty] | VV | 2 | 2 | True | 0 | ROZPOCET
| VV |  | Součet |  | 0.586 | [12 empty] | VV | 2 | 4 | True | 1 | ROZPOCET
46 | K | 972054341 | Vybourání otvorů v ŽB stropech nebo klenbách pl do 0,25 m2 tl do 150 mm | kus | 34 |  | 0 | CS ÚRS 2025 02 |  | základní |  | 0 | 0 | 0 | 0.09 | 3.06 | 4 | K | 2 |  |  |  | ROZPOCET | 0 | 0 | 0 | 0 | 0 | 1 | 0 | 4 | 1760212556
| VV |  | "1.pp" | [14 empty] | VV | 2 | 1 | True | 0 | ROZPOCET
| VV |  | "ZTI.01" | [14 empty] | VV | 2 | 1 | True | 0 | ROZPOCET
| VV |  | 11 |  | 11 | [12 empty] | VV | 2 | 2 | True | 0 | ROZPOCET
| VV |  | "ZTI.02" | [14 empty] | VV | 2 | 1 | True | 0 | ROZPOCET
| VV |  | 1 |  | 1 | [12 empty] | VV | 2 | 2 | True | 0 | ROZPOCET
| VV |  | "ZTI.03" | [14 empty] | VV | 2 | 1 | True | 0 | ROZPOCET
| VV |  | 2 |  | 2 | [12 empty] | VV | 2 | 2 | True | 0 | ROZPOCET
| VV |  | "ZTI.04" | [14 empty] | VV | 2 | 1 | True | 0 | ROZPOCET
| VV |  | 4 |  | 4 | [12 empty] | VV | 2 | 2 | True | 0 | ROZPOCET
| VV |  | "ZTI.05" | [14 empty] | VV | 2 | 1 | True | 0 | ROZPOCET
| VV |  | 11 |  | 11 | [12 empty] | VV | 2 | 2 | True | 0 | ROZPOCET
| VV |  | "ZTI.06" | [14 empty] | VV | 2 | 1 | True | 0 | ROZPOCET
| VV |  | 2 |  | 2 | [12 empty] | VV | 2 | 2 | True | 0 | ROZPOCET
| VV |  | "ZTI.07" | [14 empty] | VV | 2 | 1 | True | 0 | ROZPOCET
| VV |  | 2 |  | 2 | [12 empty] | VV | 2 | 2 | True | 0 | ROZPOCET
| VV |  | "PL.01" | [14 empty] | VV | 2 | 1 | True | 0 | ROZPOCET
| VV |  | 1 |  | 1 | [12 empty] | VV | 2 | 2 | True | 0 | ROZPOCET
| VV |  | Součet |  | 34 | [12 empty] | VV | 2 | 4 | True | 1 | ROZPOCET
47 | K | 973031325 | Vysekání kapes ve zdivu cihelném na MV nebo MVC pl do 0,10 m2 hl do 300 mm | kus | 4 |  | 0 | CS ÚRS 2025 02 |  | základní |  | 0 | 0 | 0 | 0.031 | 0.124 | 4 | K | 2 |  |  |  | ROZPOCET | 0 | 0 | 0 | 0 | 0 | 1 | 0 | 4 | 938817884
| VV |  | "mč.1.06 - pro ocelové profily" | [14 empty] | VV | 2 | 1 | True | 0 | ROZPOCET
| VV |  | 4 |  | 4 | [12 empty] | VV | 2 | 2 | True | 1 | ROZPOCET
48 | K | 974031153 | Vysekání rýh ve zdivu cihelném hl do 100 mm š do 100 mm | m | 10.4 |  | 0 | CS ÚRS 2025 02 |  | základní |  | 0 | 0 | 0 | 0.018 | 0.1872 | 4 | K | 2 |  |  |  | ROZPOCET | 0 | 0 | 0 | 0 | 0 | 1 | 0 | 4 | 1100223042
| VV |  | "ZTI.06" | [14 empty] | VV | 2 | 1 | True | 0 | ROZPOCET
| VV |  | 2,6*2 |  | 5.2 | [12 empty] | VV | 2 | 2 | True | 0 | ROZPOCET
| VV |  | "ZTI.08" | [14 empty] | VV | 2 | 1 | True | 0 | ROZPOCET
| VV |  | 2,6*2 |  | 5.2 | [12 empty] | VV | 2 | 2 | True | 0 | ROZPOCET
| VV |  | Součet |  | 10.4 | [12 empty] | VV | 2 | 4 | True | 1 | ROZPOCET
49 | K | 974031164 | Vysekání rýh ve zdivu cihelném hl do 150 mm š do 150 mm | m | 5.2 |  | 0 | CS ÚRS 2025 02 |  | základní |  | 0 | 0 | 0 | 0.04 | 0.208 | 4 | K | 2 |  |  |  | ROZPOCET | 0 | 0 | 0 | 0 | 0 | 1 | 0 | 4 | 126456161
| VV |  | "ZTI.03" | [14 empty] | VV | 2 | 1 | True | 0 | ROZPOCET
| VV |  | 2,6*2 |  | 5.2 | [12 empty] | VV | 2 | 2 | True | 1 | ROZPOCET
50 | K | 974031165 | Vysekání rýh ve zdivu cihelném hl do 150 mm š do 200 mm | m | 10.4 |  | 0 | CS ÚRS 2025 02 |  | základní |  | 0 | 0 | 0 | 0.054 | 0.5616 | 4 | K | 2 |  |  |  | ROZPOCET | 0 | 0 | 0 | 0 | 0 | 1 | 0 | 4 | -467683938
| VV |  | "ZTI.04" | [14 empty] | VV | 2 | 1 | True | 0 | ROZPOCET
| VV |  | 2,6*4 |  | 10.4 | [12 empty] | VV | 2 | 2 | True | 1 | ROZPOCET
51 | K | 974031666 | Vysekání rýh ve zdivu cihelném pro vtahování nosníků hl do 150 mm v do 250 mm | m | 22.5 |  | 0 | CS ÚRS 2025 02 |  | základní |  | 0 | 0 | 0 | 0.065 | 1.4625 | 4 | K | 2 |  |  |  | ROZPOCET | 0 | 0 | 0 | 0 | 0 | 1 | 0 | 4 | 1387433579
| VV |  | "překlady pro prostupy VZT" | [14 empty] | VV | 2 | 1 | True | 0 | ROZPOCET
| VV |  | 1,25*9+1,5+1,25*3+2*3 |  | 22.5 | [12 empty] | VV | 2 | 2 | True | 1 | ROZPOCET
52 | K | 974042532 | Vysekání rýh v dlažbě betonové nebo jiné monolitické hl do 50 mm š do 70 mm | m | 2.92 |  | 0 | CS ÚRS 2025 02 |  | základní |  | 0 | 0 | 0 | 0.008 | 0.02336 | 4 | K | 2 |  |  |  | ROZPOCET | 0 | 0 | 0 | 0 | 0 | 1 | 0 | 4 | -971489330
| VV |  | "drážka 30x30mm" | [14 empty] | VV | 2 | 1 | True | 0 | ROZPOCET
| VV |  | 2,92 |  | 2.92 | [12 empty] | VV | 2 | 2 | True | 1 | ROZPOCET
53 | K | 977151124 | Jádrové vrty diamantovými korunkami do stavebních materiálů D přes 150 do 180 mm | m | 12.3 |  | 0 | CS ÚRS 2025 02 |  | základní |  | 0 | 0.00244 | 0.030012 | 0.056 | 0.6888 | 4 | K | 2 |  |  |  | ROZPOCET | 0 | 0 | 0 | 0 | 0 | 1 | 0 | 4 | 981280604
| VV |  | "pro vpustě" | [14 empty] | VV | 2 | 1 | True | 0 | ROZPOCET
| VV |  | 0,3*4 |  | 1.2 | [12 empty] | VV | 2 | 2 | True | 0 | ROZPOCET
| VV |  | "pro žlaby" | [14 empty] | VV | 2 | 1 | True | 0 | ROZPOCET
| VV |  | 0,3*3 |  | 0.9 | [12 empty] | VV | 2 | 2 | True | 0 | ROZPOCET
| VV |  | "pro ZTI prostupy" | [14 empty] | VV | 2 | 1 | True | 0 | ROZPOCET
| VV |  | 34*0,3 |  | 10.2 | [12 empty] | VV | 2 | 2 | True | 0 | ROZPOCET
| VV |  | Součet |  | 12.3 | [12 empty] | VV | 2 | 4 | True | 1 | ROZPOCET
54 | K | 977311112 | Řezání stávajících betonových mazanin nevyztužených hl do 100 mm | m | 21.06 |  | 0 | CS ÚRS 2025 02 |  | základní |  | 0 | 0 | 0 | 0 | 0 | 4 | K | 2 |  |  |  | ROZPOCET | 0 | 0 | 0 | 0 | 0 | 1 | 0 | 4 | -1314303594
| VV |  | "pro vpustě" | [14 empty] | VV | 2 | 1 | True | 0 | ROZPOCET
| VV |  | (0,5+0,5)*2*4 |  | 8 | [12 empty] | VV | 2 | 2 | True | 0 | ROZPOCET
| VV |  | "pro žlaby" | [14 empty] | VV | 2 | 1 | True | 0 | ROZPOCET
| VV |  | (0,32+0,82+0,52+0,82+0,3+0,8)*2 |  | 7.16 | [12 empty] | VV | 2 | 2 | True | 0 | ROZPOCET
| VV |  | "drážka 30x30mm" | [14 empty] | VV | 2 | 1 | True | 0 | ROZPOCET
| VV |  | (2,92+0,03)*2 |  | 5.9 | [12 empty] | VV | 2 | 2 | True | 0 | ROZPOCET
| VV |  | Součet |  | 21.06 | [12 empty] | VV | 2 | 4 | True | 1 | ROZPOCET
55 | K | 978013141 | Otlučení (osekání) vnitřní vápenné nebo vápenocementové omítky stěn v rozsahu přes 10 do 30 % | m2 | 166.965 |  | 0 | CS ÚRS 2025 02 |  | základní |  | 0 | 0 | 0 | 0.01 | 1.6697 | 4 | K | 2 |  |  |  | ROZPOCET | 0 | 0 | 0 | 0 | 0 | 1 | 0 | 4 | 1004675551
| VV |  | "mč.1.00" | [14 empty] | VV | 2 | 1 | True | 0 | ROZPOCET
| VV |  | (0,95+0,95+1,15)*3-0,8*2-1,06*2,1+(1,06+2,1*2)*0,5 |  | 7.954 | [12 empty] | VV | 2 | 2 | True | 0 | ROZPOCET
| VV |  | "mč.1.01" | [14 empty] | VV | 2 | 1 | True | 0 | ROZPOCET
| VV |  | (3,02+4,24+1,25+1,04)*3-0,8*2-1*2,05-0,8*2 |  | 23.4 | [12 empty] | VV | 2 | 2 | True | 0 | ROZPOCET
| VV |  | "mč.1.02" | [14 empty] | VV | 2 | 1 | True | 0 | ROZPOCET
| VV |  | (3+2,38)*2*3-1*2,02-1,15*1-1,15*0,56-0,8*2+(1,15+0,56*2+1,15+1*2)*0,2 |  | 27.95 | [12 empty] | VV | 2 | 2 | True | 0 | ROZPOCET
| VV |  | "mč.1.03" | [14 empty] | VV | 2 | 1 | True | 0 | ROZPOCET
| VV |  | (2,85+3+2,85)*3-1*2,02-1,15*0,56*2+(1,15+0,56*2)*0,2*2 |  | 23.7 | [12 empty] | VV | 2 | 2 | True | 0 | ROZPOCET
| VV |  | "mč.1.04" | [14 empty] | VV | 2 | 1 | True | 0 | ROZPOCET
| VV |  | (1,58+0,9)*3-0,9*1,5-1,15*0,56+(1,15+0,56*2)*0,2 |  | 5.9 | [12 empty] | VV | 2 | 2 | True | 0 | ROZPOCET
| VV |  | "mč.1.05" | [14 empty] | VV | 2 | 1 | True | 0 | ROZPOCET
| VV |  | 1,58*3 |  | 4.74 | [12 empty] | VV | 2 | 2 | True | 0 | ROZPOCET
| VV |  | "mč.1.06" | [14 empty] | VV | 2 | 1 | True | 0 | ROZPOCET
| VV |  | (2,96+3)*2*3-1,8*2,1-1,15*0,56+(1,15+0,56*2)*0,2 |  | 31.79 | [12 empty] | VV | 2 | 2 | True | 0 | ROZPOCET
| VV |  | "mč.1.07" | [14 empty] | VV | 2 | 1 | True | 0 | ROZPOCET
| VV |  | (5,88+5,83)*2*3-0,8*2-1,8*2,1-1,15*1,61*2-1,16*1,6-1,18*1,6 |  | 57.433 | [12 empty] | VV | 2 | 2 | True | 0 | ROZPOCET
| VV |  | (1,15+1,15+1,15+1,18+1,6*4+1,61*4)*0,2 |  | 3.494 | [12 empty] | VV | 2 | 2 | True | 0 | ROZPOCET
| VV |  | "mč.1.08" | [14 empty] | VV | 2 | 1 | True | 0 | ROZPOCET
| VV |  | (3,02+1,49+1,49)*3-1,15*1,6*2+(1,15+1,6*2)*0,2*2-1,49*1,5 |  | 13.825 | [12 empty] | VV | 2 | 2 | True | 0 | ROZPOCET
| VV |  | "mč.1.09" | [14 empty] | VV | 2 | 1 | True | 0 | ROZPOCET
| VV |  | (0,94+1,9)*3 |  | 8.52 | [12 empty] | VV | 2 | 2 | True | 0 | ROZPOCET
| VV |  | Mezisoučet |  | 208.706 | [12 empty] | VV | 2 | 3 | True | 0 | ROZPOCET
| VV |  | "20% z celkové plochy otlučení do 50-ti%" | [14 empty] | VV | 2 | 1 | True | 0 | ROZPOCET
| VV |  | -208,706*0,2 |  | -41.741 | [12 empty] | VV | 2 | 2 | True | 0 | ROZPOCET
| VV |  | Součet |  | 166.965 | [12 empty] | VV | 2 | 4 | True | 1 | ROZPOCET
56 | K | 978013161 | Otlučení (osekání) vnitřní vápenné nebo vápenocementové omítky stěn v rozsahu přes 30 do 50 % | m2 | 41.741 |  | 0 | CS ÚRS 2025 02 |  | základní |  | 0 | 0 | 0 | 0.02 | 0.83482 | 4 | K | 2 |  |  |  | ROZPOCET | 0 | 0 | 0 | 0 | 0 | 1 | 0 | 4 | -1521806244
| VV |  | "20% z celkové plochy otlučení do 50-ti%" | [14 empty] | VV | 2 | 1 | True | 0 | ROZPOCET
| VV |  | 208,706*0,2 |  | 41.741 | [12 empty] | VV | 2 | 2 | True | 1 | ROZPOCET
57 | K | 978059541 | Odsekání a odebrání obkladů stěn z vnitřních obkládaček plochy přes 1 m2 | m2 | 79.013 |  | 0 | CS ÚRS 2025 02 |  | základní |  | 0 | 0 | 0 | 0.068 | 5.3729 | 4 | K | 2 |  |  |  | ROZPOCET | 0 | 0 | 0 | 0 | 0 | 1 | 0 | 4 | 346999484
| VV |  | "mč.1.03" | [14 empty] | VV | 2 | 1 | True | 0 | ROZPOCET
| VV |  | (0,9+3)*2,3 |  | 8.97 | [12 empty] | VV | 2 | 2 | True | 0 | ROZPOCET
| VV |  | "mč.1.05" | [14 empty] | VV | 2 | 1 | True | 0 | ROZPOCET
| VV |  | (5,88+5,83)*2*1,8-0,8*1,8*2-1,15*0,75*2-1,16*0,75-1,18*0,75 |  | 35.796 | [12 empty] | VV | 2 | 2 | True | 0 | ROZPOCET
| VV |  | (1,15+0,75*2)*0,2*2+(1,16+1,18+0,75*4)*0,2 |  | 2.128 | [12 empty] | VV | 2 | 2 | True | 0 | ROZPOCET
| VV |  | "mč.1.07" | [14 empty] | VV | 2 | 1 | True | 0 | ROZPOCET
| VV |  | (3,94+1,36)*2*1,3-0,8*1,3-1,15*0,25+(1,58+0,34)*(1,8-1,3)+(1,15+0,25*2)*0,2 |  | 13.743 | [12 empty] | VV | 2 | 2 | True | 0 | ROZPOCET
| VV |  | "mč.1.08" | [14 empty] | VV | 2 | 1 | True | 0 | ROZPOCET
| VV |  | (1,56+0,84)*2*1,8-0,7*1,8-1,15*0,75+(1,15+0,75*2)*0,2 |  | 7.048 | [12 empty] | VV | 2 | 2 | True | 0 | ROZPOCET
| VV |  | "mč.1.09" | [14 empty] | VV | 2 | 1 | True | 0 | ROZPOCET
| VV |  | (0,81+1,67+0,88)*1,8+(0,88+0,88+0,88)*2 |  | 11.328 | [12 empty] | VV | 2 | 2 | True | 0 | ROZPOCET
| VV |  | Součet |  | 79.013 | [12 empty] | VV | 2 | 4 | True | 1 | ROZPOCET
| D | 901 | Ostatní výrobky |  |  |  | 0 |  |  |  |  | 0 |  | 0 |  | 0 | 1 | D | 1 |  |  |  | ROZPOCET | [6 empty] | 0
58 | K | 90100-001 | O/01 M+D dávkovač mýdla, nástěnný, objem 500ml, rozmwr 150x95mm, nerez leštěný | kus | 1 |  | 0 |  |  | základní |  | 0 | 0 | 0 | 0 | 0 | 4 | K | 2 |  |  |  | ROZPOCET | 0 | 0 | 0 | 0 | 0 | 1 | 0 | 4 | -920223776
59 | K | 90100-002 | O/02 M+D držák toaletního papíru nástěnný, rozměr 170x155mm, kov s chromovou úpravou | kus | 1 |  | 0 |  |  | základní |  | 0 | 0 | 0 | 0 | 0 | 4 | K | 2 |  |  |  | ROZPOCET | 0 | 0 | 0 | 0 | 0 | 1 | 0 | 4 | -381798837
60 | K | 90100-003 | O/03 M+D štětka na WC. nástěnná, materiál mosaz, zinek, keramika | kus | 1 |  | 0 |  |  | základní |  | 0 | 0 | 0 | 0 | 0 | 4 | K | 2 |  |  |  | ROZPOCET | 0 | 0 | 0 | 0 | 0 | 1 | 0 | 4 | -580541764
61 | K | 90100-004 | O/04 M+D dveře sprchové , rohové, skládací, 800x800x1920mm, rám z pochromovaných prvků, vč.systémového příslušenství, provedeno dle PD | kus | 1 |  | 0 |  |  | základní |  | 0 | 0 | 0 | 0 | 0 | 4 | K | 2 |  |  |  | ROZPOCET | 0 | 0 | 0 | 0 | 0 | 1 | 0 | 4 | -214347654
62 | K | 90100-005 | O/05 M+D zrcadlo 780x780x5mm, po obvodu ukončovací lišta hranatá - hliník elox stříbrná | kus | 1 |  | 0 |  |  | základní |  | 0 | 0 | 0 | 0 | 0 | 4 | K | 2 |  |  |  | ROZPOCET | 0 | 0 | 0 | 0 | 0 | 1 | 0 | 4 | -1365752435
63 | K | 90100-006 | O/06 M+D podlahová vpusť 200x200 | kus | 4 |  | 0 |  |  | základní |  | 0 | 0 | 0 | 0 | 0 | 4 | K | 2 |  |  |  | ROZPOCET | 0 | 0 | 0 | 0 | 0 | 1 | 0 | 4 | -1719849057
64 | K | 90100-007.1 | O/07.1 M+D hygienický žlab 700x300mm | kus | 1 |  | 0 |  |  | základní |  | 0 | 0 | 0 | 0 | 0 | 4 | K | 2 |  |  |  | ROZPOCET | 0 | 0 | 0 | 0 | 0 | 1 | 0 | 4 | 211279260
65 | K | 90100-007.2 | O/07.2 M+D hygienický žlab 800x300mm | kus | 1 |  | 0 |  |  | základní |  | 0 | 0 | 0 | 0 | 0 | 4 | K | 2 |  |  |  | ROZPOCET | 0 | 0 | 0 | 0 | 0 | 1 | 0 | 4 | -2055580684
66 | K | 90100-007.3 | O/07.3 M+D hygienický žlab 800x500mm | kus | 1 |  | 0 |  |  | základní |  | 0 | 0 | 0 | 0 | 0 | 4 | K | 2 |  |  |  | ROZPOCET | 0 | 0 | 0 | 0 | 0 | 1 | 0 | 4 | -1690052031
| D | 997 | Přesun sutě |  |  |  | 0 |  |  |  |  | 0 |  | 0 |  | 0 | 1 | D | 1 |  |  |  | ROZPOCET | [6 empty] | 0
67 | K | 997013113 | Vnitrostaveništní doprava suti a vybouraných hmot pro budovy v přes 9 do 12 m | t | 29.518 |  | 0 | CS ÚRS 2025 02 |  | základní |  | 0 | 0 | 0 | 0 | 0 | 4 | K | 2 |  |  |  | ROZPOCET | 0 | 0 | 0 | 0 | 0 | 1 | 0 | 4 | 1312341102
68 | K | 997013219 | Příplatek k vnitrostaveništní dopravě suti a vybouraných hmot za zvětšenou dopravu suti ZKD 10 m | t | 59.036 |  | 0 | CS ÚRS 2025 02 |  | základní |  | 0 | 0 | 0 | 0 | 0 | 4 | K | 2 |  |  |  | ROZPOCET | 0 | 0 | 0 | 0 | 0 | 1 | 0 | 4 | 457282540
| VV |  | 29,518*2 'Přepočtené koeficientem množství |  | 59.036 | [12 empty] | VV | 2 | 2 | False | 1 | ROZPOCET
69 | K | 997013501 | Odvoz suti a vybouraných hmot na skládku nebo meziskládku do 1 km se složením | t | 29.518 |  | 0 | CS ÚRS 2025 02 |  | základní |  | 0 | 0 | 0 | 0 | 0 | 4 | K | 2 |  |  |  | ROZPOCET | 0 | 0 | 0 | 0 | 0 | 1 | 0 | 4 | 121148839
70 | K | 997013509 | Příplatek k odvozu suti a vybouraných hmot na skládku ZKD 1 km přes 1 km | t | 265.662 |  | 0 | CS ÚRS 2025 02 |  | základní |  | 0 | 0 | 0 | 0 | 0 | 4 | K | 2 |  |  |  | ROZPOCET | 0 | 0 | 0 | 0 | 0 | 1 | 0 | 4 | 1195062224
| VV |  | 29,518*9 'Přepočtené koeficientem množství |  | 265.662 | [12 empty] | VV | 2 | 2 | False | 1 | ROZPOCET
71 | K | 997013871 | Poplatek za uložení stavebního odpadu na recyklační skládce (skládkovné) směsného stavebního a demoličního kód odpadu 17 09 04 | t | 26.461 |  | 0 | CS ÚRS 2025 02 |  | základní |  | 0 | 0 | 0 | 0 | 0 | 4 | K | 2 |  |  |  | ROZPOCET | 0 | 0 | 0 | 0 | 0 | 1 | 0 | 4 | 1354673235
| D | 998 | Přesun hmot |  |  |  | 0 |  |  |  |  | 0 |  | 0 |  | 0 | 1 | D | 1 |  |  |  | ROZPOCET | [6 empty] | 0
72 | K | 998011002 | Přesun hmot pro budovy zděné v přes 6 do 12 m | t | 11.932 |  | 0 | CS ÚRS 2025 02 |  | základní |  | 0 | 0 | 0 | 0 | 0 | 4 | K | 2 |  |  |  | ROZPOCET | 0 | 0 | 0 | 0 | 0 | 1 | 0 | 4 | -216581340
| D | PSV | Práce a dodávky PSV |  |  |  | 0 |  |  |  |  | 0 |  | 7.888 |  | 1.1642 | 2 | D | 0 |  |  |  | ROZPOCET | [6 empty] | 0
| D | 711 | Izolace proti vodě, vlhkosti a plynům |  |  |  | 0 |  |  |  |  | 0 |  | 0.64166 |  | 0 | 2 | D | 1 |  |  |  | ROZPOCET | [6 empty] | 0
73 | K | 711493111 | Izolace proti podpovrchové a tlakové vodě vodorovná těsnicí hmotou dvousložkovou na bázi cementu | m2 | 41.1 |  | 0 | CS ÚRS 2025 02 |  | základní |  | 0 | 0.00473 | 0.1944 | 0 | 0 | 16 | K | 2 |  |  |  | ROZPOCET | 0 | 0 | 0 | 0 | 0 | 1 | 0 | 16 | 160558406
| VV |  | "mč.1.04" | [14 empty] | VV | 2 | 1 | True | 0 | ROZPOCET
| VV |  | 1,29 |  | 1.29 | [12 empty] | VV | 2 | 2 | True | 0 | ROZPOCET
| VV |  | "mč.1.05" | [14 empty] | VV | 2 | 1 | True | 0 | ROZPOCET
| VV |  | 2,96 |  | 2.96 | [12 empty] | VV | 2 | 2 | True | 0 | ROZPOCET
| VV |  | "mč.1.07" | [14 empty] | VV | 2 | 1 | True | 0 | ROZPOCET
| VV |  | 35,2 |  | 35.2 | [12 empty] | VV | 2 | 2 | True | 0 | ROZPOCET
| VV |  | "mč.1.09" | [14 empty] | VV | 2 | 1 | True | 0 | ROZPOCET
| VV |  | 1,65 |  | 1.65 | [12 empty] | VV | 2 | 2 | True | 0 | ROZPOCET
| VV |  | Součet |  | 41.1 | [12 empty] | VV | 2 | 4 | True | 1 | ROZPOCET
74 | K | 711493121 | Izolace proti podpovrchové a tlakové vodě svislá těsnicí hmotou dvousložkovou na bázi cementu | m2 | 94.557 |  | 0 | CS ÚRS 2025 02 |  | základní |  | 0 | 0.00473 | 0.44725 | 0 | 0 | 16 | K | 2 |  |  |  | ROZPOCET | 0 | 0 | 0 | 0 | 0 | 1 | 0 | 16 | -580601597
| VV |  | "mč.1.04" | [14 empty] | VV | 2 | 1 | True | 0 | ROZPOCET
| VV |  | (1,4+0,9)*2*2-0,9*0,18+0,18*0,5*2-0,7*2-1,15*0,55+(1,15+0,55*2)*0,2 |  | 7.636 | [12 empty] | VV | 2 | 2 | True | 0 | ROZPOCET
| VV |  | "mč.1.05" | [14 empty] | VV | 2 | 1 | True | 0 | ROZPOCET
| VV |  | (1,48+2)*2*2-0,7*2*2 |  | 11.12 | [12 empty] | VV | 2 | 2 | True | 0 | ROZPOCET
| VV |  | "mč.1.07" | [14 empty] | VV | 2 | 1 | True | 0 | ROZPOCET
| VV |  | (5,88+5,83)*2*2-0,8*1,95-1,15*0,95*2-1,16*0,95-1,18*0,95 |  | 40.872 | [12 empty] | VV | 2 | 2 | True | 0 | ROZPOCET
| VV |  | (1,15*2+1,16+1,18+0,95*8)*0,2+(2,2+0,15)*2*1,4+2,2*0,15 |  | 9.358 | [12 empty] | VV | 2 | 2 | True | 0 | ROZPOCET
| VV |  | "mč.1.08" | [14 empty] | VV | 2 | 1 | True | 0 | ROZPOCET
| VV |  | (2,87+1,49)*2*2+1,49*0,15+0,15*0,5*2-0,8*2-1,15*0,95*2+(1,15+0,95*2)*0,2*2 |  | 15.249 | [12 empty] | VV | 2 | 2 | True | 0 | ROZPOCET
| VV |  | 1,49*(0,15+0,15+0,15) |  | 0.671 | [12 empty] | VV | 2 | 2 | True | 0 | ROZPOCET
| VV |  | "mč.1.09" | [14 empty] | VV | 2 | 1 | True | 0 | ROZPOCET
| VV |  | (1,75+0,94)*2*2-0,7*2+0,94*0,15+0,15*0,5*2 |  | 9.651 | [12 empty] | VV | 2 | 2 | True | 0 | ROZPOCET
| VV |  | Součet |  | 94.557 | [12 empty] | VV | 2 | 4 | True | 1 | ROZPOCET
75 | K | 998711102 | Přesun hmot tonážní pro izolace proti vodě, vlhkosti a plynům v objektech v přes 6 do 12 m | t | 0.642 |  | 0 | CS ÚRS 2025 02 |  | základní |  | 0 | 0 | 0 | 0 | 0 | 16 | K | 2 |  |  |  | ROZPOCET | 0 | 0 | 0 | 0 | 0 | 1 | 0 | 16 | 1078260577
| D | 713 | Izolace tepelné |  |  |  | 0 |  |  |  |  | 0 |  | 0.032257 |  | 0.28635 | 2 | D | 1 |  |  |  | ROZPOCET | [6 empty] | 0
76 | K | 713110811 | Odstranění tepelné izolace stropů volně kladené z vláknitých materiálů suchých tl do 100 mm | m2 | 19.09 |  | 0 | CS ÚRS 2025 02 |  | základní |  | 0 | 0 | 0 | 0.015 | 0.28635 | 16 | K | 2 |  |  |  | ROZPOCET | 0 | 0 | 0 | 0 | 0 | 1 | 0 | 16 | 303676077
| VV |  | "odstranění izolace z demontovaných podhledů" | [14 empty] | VV | 2 | 1 | True | 0 | ROZPOCET
| VV |  | "izolace bude použita do nových podhledů" | [14 empty] | VV | 2 | 1 | True | 0 | ROZPOCET
| VV |  | "místnosti dle stávajícího stavu" | [14 empty] | VV | 2 | 1 | True | 0 | ROZPOCET
| VV |  | "mč.1.07" | [14 empty] | VV | 2 | 1 | True | 0 | ROZPOCET
| VV |  | 4,1 |  | 4.1 | [12 empty] | VV | 2 | 2 | True | 0 | ROZPOCET
| VV |  | "mč.1.08" | [14 empty] | VV | 2 | 1 | True | 0 | ROZPOCET
| VV |  | 1,31 |  | 1.31 | [12 empty] | VV | 2 | 2 | True | 0 | ROZPOCET
| VV |  | "mč.1.09" | [14 empty] | VV | 2 | 1 | True | 0 | ROZPOCET
| VV |  | 4,59 |  | 4.59 | [12 empty] | VV | 2 | 2 | True | 0 | ROZPOCET
| VV |  | "mč.1.06" | [14 empty] | VV | 2 | 1 | True | 0 | ROZPOCET
| VV |  | 4,05 |  | 4.05 | [12 empty] | VV | 2 | 2 | True | 0 | ROZPOCET
| VV |  | "mč.1.03" | [14 empty] | VV | 2 | 1 | True | 0 | ROZPOCET
| VV |  | 1,68*3 |  | 5.04 | [12 empty] | VV | 2 | 2 | True | 0 | ROZPOCET
| VV |  | Součet |  | 19.09 | [12 empty] | VV | 2 | 4 | True | 1 | ROZPOCET
77 | K | 713111121 | Montáž izolace tepelné spodem stropů s uchycením drátem rohoží, pásů, dílců, desek | m2 | 18.443 |  | 0 | CS ÚRS 2025 02 |  | základní |  | 0 | 0.0003 | 0.0055329 | 0 | 0 | 16 | K | 2 |  |  |  | ROZPOCET | 0 | 0 | 0 | 0 | 0 | 1 | 0 | 16 | -1647337175
| VV |  | "nové podhledy" | [14 empty] | VV | 2 | 1 | True | 0 | ROZPOCET
| VV |  | "mč.1.01" | [14 empty] | VV | 2 | 1 | True | 0 | ROZPOCET
| VV |  | 1,98*1,9 |  | 3.762 | [12 empty] | VV | 2 | 2 | True | 0 | ROZPOCET
| VV |  | "mč.1.06" | [14 empty] | VV | 2 | 1 | True | 0 | ROZPOCET
| VV |  | 3,09*1,46 |  | 4.511 | [12 empty] | VV | 2 | 2 | True | 0 | ROZPOCET
| VV |  | "mč.1.08" | [14 empty] | VV | 2 | 1 | True | 0 | ROZPOCET
| VV |  | 4,27 |  | 4.27 | [12 empty] | VV | 2 | 2 | True | 0 | ROZPOCET
| VV |  | "mč.1.09" | [14 empty] | VV | 2 | 1 | True | 0 | ROZPOCET
| VV |  | 1,65 |  | 1.65 | [12 empty] | VV | 2 | 2 | True | 0 | ROZPOCET
| VV |  | "mč.1.04" | [14 empty] | VV | 2 | 1 | True | 0 | ROZPOCET
| VV |  | 1,29 |  | 1.29 | [12 empty] | VV | 2 | 2 | True | 0 | ROZPOCET
| VV |  | "mč.1.05" | [14 empty] | VV | 2 | 1 | True | 0 | ROZPOCET
| VV |  | 2,96 |  | 2.96 | [12 empty] | VV | 2 | 2 | True | 0 | ROZPOCET
| VV |  | Součet |  | 18.443 | [12 empty] | VV | 2 | 4 | True | 1 | ROZPOCET
78 | M | 631520xx | minerální vata tepelně izolační - použita stávající z demontovaných podhledů | m2 | 19.089 |  | 0 |  |  | základní |  | 0 | 0.0014 | 0.026725 | 0 | 0 | 32 | M | 2 |  |  |  | ROZPOCET | 0 | 0 | 0 | 0 | 0 | 1 | 0 | 16 | 1597616694
| VV |  | 18,443*1,035 |  | 19.089 | [12 empty] | VV | 2 | 2 | True | 1 | ROZPOCET
79 | K | 998713102 | Přesun hmot tonážní pro izolace tepelné v objektech v přes 6 do 12 m | t | 0.032 |  | 0 | CS ÚRS 2025 02 |  | základní |  | 0 | 0 | 0 | 0 | 0 | 16 | K | 2 |  |  |  | ROZPOCET | 0 | 0 | 0 | 0 | 0 | 1 | 0 | 16 | -1684097800
| D | 725 | Zdravotechnika - zařizovací předměty |  |  |  | 0 |  |  |  |  | 0 |  | 0 |  | 0.18169 | 2 | D | 1 |  |  |  | ROZPOCET | [6 empty] | 0
80 | K | 725110811 | Demontáž klozetů splachovacích s nádrží | soubor | 1 |  | 0 | CS ÚRS 2025 02 |  | základní |  | 0 | 0 | 0 | 0.01933 | 0.01933 | 16 | K | 2 |  |  |  | ROZPOCET | 0 | 0 | 0 | 0 | 0 | 1 | 0 | 16 | 2114003150
81 | K | 725210821 | Demontáž umyvadel bez výtokových armatur | soubor | 5 |  | 0 | CS ÚRS 2025 02 |  | základní |  | 0 | 0 | 0 | 0.01946 | 0.0973 | 16 | K | 2 |  |  |  | ROZPOCET | 0 | 0 | 0 | 0 | 0 | 1 | 0 | 16 | -514260758
82 | K | 725240812 | Demontáž vaniček sprchových bez výtokových armatur | soubor | 1 |  | 0 | CS ÚRS 2025 02 |  | základní |  | 0 | 0 | 0 | 0.0245 | 0.0245 | 16 | K | 2 |  |  |  | ROZPOCET | 0 | 0 | 0 | 0 | 0 | 1 | 0 | 16 | -601036469
83 | K | 725330820 | Demontáž výlevka diturvitová | soubor | 1 |  | 0 | CS ÚRS 2025 02 |  | základní |  | 0 | 0 | 0 | 0.0347 | 0.0347 | 16 | K | 2 |  |  |  | ROZPOCET | 0 | 0 | 0 | 0 | 0 | 1 | 0 | 16 | -1774497520
84 | K | 725820801 | Demontáž baterie nástěnné do G 3 / 4 | soubor | 1 |  | 0 | CS ÚRS 2025 02 |  | základní |  | 0 | 0 | 0 | 0.00156 | 0.00156 | 16 | K | 2 |  |  |  | ROZPOCET | 0 | 0 | 0 | 0 | 0 | 1 | 0 | 16 | -1889976740
| VV |  | "sprcha" | [14 empty] | VV | 2 | 1 | True | 0 | ROZPOCET
| VV |  | 1 |  | 1 | [12 empty] | VV | 2 | 2 | True | 1 | ROZPOCET
85 | K | 725820802 | Demontáž baterie stojánkové do jednoho otvoru | soubor | 5 |  | 0 | CS ÚRS 2025 02 |  | základní |  | 0 | 0 | 0 | 0.00086 | 0.0043 | 16 | K | 2 |  |  |  | ROZPOCET | 0 | 0 | 0 | 0 | 0 | 1 | 0 | 16 | -1395084650
| D | 727 | Zdravotechnika - požární ochrana |  |  |  | 0 |  |  |  |  | 0 |  | 0.119 |  | 0 | 2 | D | 1 |  |  |  | ROZPOCET | [6 empty] | 0
86 | K | 727111045 | Trubní ucpávka ocelového potrubí bez izolace DN 80 stropem tl 150 mm požární odolnost EI 120 | kus | 34 |  | 0 | CS ÚRS 2025 02 |  | základní |  | 0 | 0.0035 | 0.119 | 0 | 0 | 16 | K | 2 |  |  |  | ROZPOCET | 0 | 0 | 0 | 0 | 0 | 1 | 0 | 16 | 205718351
| VV |  | "1.pp" | [14 empty] | VV | 2 | 1 | True | 0 | ROZPOCET
| VV |  | "ZTI.01" | [14 empty] | VV | 2 | 1 | True | 0 | ROZPOCET
| VV |  | 11 |  | 11 | [12 empty] | VV | 2 | 2 | True | 0 | ROZPOCET
| VV |  | "ZTI.02" | [14 empty] | VV | 2 | 1 | True | 0 | ROZPOCET
| VV |  | 1 |  | 1 | [12 empty] | VV | 2 | 2 | True | 0 | ROZPOCET
| VV |  | "ZTI.03" | [14 empty] | VV | 2 | 1 | True | 0 | ROZPOCET
| VV |  | 2 |  | 2 | [12 empty] | VV | 2 | 2 | True | 0 | ROZPOCET
| VV |  | "ZTI.04" | [14 empty] | VV | 2 | 1 | True | 0 | ROZPOCET
| VV |  | 4 |  | 4 | [12 empty] | VV | 2 | 2 | True | 0 | ROZPOCET
| VV |  | "ZTI.05" | [14 empty] | VV | 2 | 1 | True | 0 | ROZPOCET
| VV |  | 11 |  | 11 | [12 empty] | VV | 2 | 2 | True | 0 | ROZPOCET
| VV |  | "ZTI.06" | [14 empty] | VV | 2 | 1 | True | 0 | ROZPOCET
| VV |  | 2 |  | 2 | [12 empty] | VV | 2 | 2 | True | 0 | ROZPOCET
| VV |  | "ZTI.07" | [14 empty] | VV | 2 | 1 | True | 0 | ROZPOCET
| VV |  | 2 |  | 2 | [12 empty] | VV | 2 | 2 | True | 0 | ROZPOCET
| VV |  | "PL.01" | [14 empty] | VV | 2 | 1 | True | 0 | ROZPOCET
| VV |  | 1 |  | 1 | [12 empty] | VV | 2 | 2 | True | 0 | ROZPOCET
| VV |  | Součet |  | 34 | [12 empty] | VV | 2 | 4 | True | 1 | ROZPOCET
| D | 763 | Konstrukce suché výstavby |  |  |  | 0 |  |  |  |  | 0 |  | 1.4731 |  | 0.3293 | 2 | D | 1 |  |  |  | ROZPOCET | [6 empty] | 0
87 | K | 763111333 | SDK příčka tl 100 mm profil CW+UW 75 desky 1xH2 12,5 s izolací EI 30 Rw do 45 dB | m2 | 25.006 |  | 0 | CS ÚRS 2025 02 |  | základní |  | 0 | 0.02614 | 0.65366 | 0 | 0 | 16 | K | 2 |  |  |  | ROZPOCET | 0 | 0 | 0 | 0 | 0 | 1 | 0 | 16 | 1278598964
| VV |  | "mč.1.08" | [14 empty] | VV | 2 | 1 | True | 0 | ROZPOCET
| VV |  | 3,02*3,04-0,8*2 |  | 7.581 | [12 empty] | VV | 2 | 2 | True | 0 | ROZPOCET
| VV |  | "mč.1.09" | [14 empty] | VV | 2 | 1 | True | 0 | ROZPOCET
| VV |  | 1,9*3,04-0,7*2 |  | 4.376 | [12 empty] | VV | 2 | 2 | True | 0 | ROZPOCET
| VV |  | "mč.1.05" | [14 empty] | VV | 2 | 1 | True | 0 | ROZPOCET
| VV |  | (3+1,58)*3,04-0,7*2*2 |  | 11.123 | [12 empty] | VV | 2 | 2 | True | 0 | ROZPOCET
| VV |  | "mezi mč.1.00 a 1.01" | [14 empty] | VV | 2 | 1 | True | 0 | ROZPOCET
| VV |  | 1,16*3,04-0,8*2 |  | 1.926 | [12 empty] | VV | 2 | 2 | True | 0 | ROZPOCET
| VV |  | Součet |  | 25.006 | [12 empty] | VV | 2 | 4 | True | 1 | ROZPOCET
88 | K | 7631123r8 | SDK příčka tl 300 mm zdvojený profil CW+UW 100 desky 2xA 12,5 s dvojitou izolací EI 60 Rw do 65 dB | m2 | 5.331 |  | 0 |  |  | základní |  | 0 | 0.0509 | 0.27135 | 0 | 0 | 16 | K | 2 |  |  |  | ROZPOCET | 0 | 0 | 0 | 0 | 0 | 1 | 0 | 16 | 805212059
| VV |  | "mezi spojovací chodba a mč.1.00 | [14 empty] | VV | 2 | 1 | True | 0 | ROZPOCET
| VV |  | 2,28*3,04-0,8*2 |  | 5.331 | [12 empty] | VV | 2 | 2 | True | 1 | ROZPOCET
89 | K | 763121426 | SDK stěna předsazená tl 112,5 mm profil CW+UW 100 deska 1xH2 12,5 bez izolace EI 15 | m2 | 10.995 |  | 0 | CS ÚRS 2025 02 |  | základní |  | 0 | 0.01356 | 0.14909 | 0 | 0 | 16 | K | 2 |  |  |  | ROZPOCET | 0 | 0 | 0 | 0 | 0 | 1 | 0 | 16 | -245897141
| VV |  | "mč.1.08" | [14 empty] | VV | 2 | 1 | True | 0 | ROZPOCET
| VV |  | 1,49*1,5 |  | 2.235 | [12 empty] | VV | 2 | 2 | True | 0 | ROZPOCET
| VV |  | "mč.1.09" | [14 empty] | VV | 2 | 1 | True | 0 | ROZPOCET
| VV |  | 0,94*1,5 |  | 1.41 | [12 empty] | VV | 2 | 2 | True | 0 | ROZPOCET
| VV |  | "mč.1.04" | [14 empty] | VV | 2 | 1 | True | 0 | ROZPOCET
| VV |  | 0,9*1,5 |  | 1.35 | [12 empty] | VV | 2 | 2 | True | 0 | ROZPOCET
| VV |  | "mč.1.05" | [14 empty] | VV | 2 | 1 | True | 0 | ROZPOCET
| VV |  | 2*3 |  | 6 | [12 empty] | VV | 2 | 2 | True | 0 | ROZPOCET
| VV |  | Součet |  | 10.995 | [12 empty] | VV | 2 | 4 | True | 1 | ROZPOCET
90 | K | 763121621 | Montáž desek tl 12,5 mm na nosnou kci SDK stěna předsazená | m2 | 10.995 |  | 0 | CS ÚRS 2025 02 |  | základní |  | 0 | 0.00042 | 0.0046179 | 0 | 0 | 16 | K | 2 |  |  |  | ROZPOCET | 0 | 0 | 0 | 0 | 0 | 1 | 0 | 16 | -1405498193
| VV |  | "druhá vrstva desek SDK na předstěny" | [14 empty] | VV | 2 | 1 | True | 0 | ROZPOCET
| VV |  | "mč.1.08" | [14 empty] | VV | 2 | 1 | True | 0 | ROZPOCET
| VV |  | 1,49*1,5 |  | 2.235 | [12 empty] | VV | 2 | 2 | True | 0 | ROZPOCET
| VV |  | "mč.1.09" | [14 empty] | VV | 2 | 1 | True | 0 | ROZPOCET
| VV |  | 0,94*1,5 |  | 1.41 | [12 empty] | VV | 2 | 2 | True | 0 | ROZPOCET
| VV |  | "mč.1.04" | [14 empty] | VV | 2 | 1 | True | 0 | ROZPOCET
| VV |  | 0,9*1,5 |  | 1.35 | [12 empty] | VV | 2 | 2 | True | 0 | ROZPOCET
| VV |  | "mč.1.05" | [14 empty] | VV | 2 | 1 | True | 0 | ROZPOCET
| VV |  | 2*3 |  | 6 | [12 empty] | VV | 2 | 2 | True | 0 | ROZPOCET
| VV |  | Součet |  | 10.995 | [12 empty] | VV | 2 | 4 | True | 1 | ROZPOCET
91 | M | 59030025 | deska SDK impregnovaná H2 tl 12,5mm | m2 | 7.178 |  | 0 | CS ÚRS 2025 02 |  | základní |  | 0 | 0.0093 | 0.066755 | 0 | 0 | 32 | M | 2 |  |  |  | ROZPOCET | 0 | 0 | 0 | 0 | 0 | 1 | 0 | 16 | -1988633132
| VV |  | 6,525*1,1 |  | 7.178 | [12 empty] | VV | 2 | 2 | True | 1 | ROZPOCET
92 | K | 763131411 | SDK podhled desky 1xA 12,5 bez izolace dvouvrstvá spodní kce profil CD+UD | m2 | 3.762 |  | 0 | CS ÚRS 2025 02 |  | základní |  | 0 | 0.0122 | 0.045896 | 0 | 0 | 16 | K | 2 |  |  |  | ROZPOCET | 0 | 0 | 0 | 0 | 0 | 1 | 0 | 16 | -1521218483
| VV |  | "nové podhledy" | [14 empty] | VV | 2 | 1 | True | 0 | ROZPOCET
| VV |  | "mč.1.01" | [14 empty] | VV | 2 | 1 | True | 0 | ROZPOCET
| VV |  | 1,98*1,9 |  | 3.762 | [12 empty] | VV | 2 | 2 | True | 1 | ROZPOCET
93 | K | 763131451 | SDK podhled deska 1xH2 12,5 bez izolace dvouvrstvá spodní kce profil CD+UD | m2 | 14.681 |  | 0 | CS ÚRS 2025 02 |  | základní |  | 0 | 0.0126 | 0.18498 | 0 | 0 | 16 | K | 2 |  |  |  | ROZPOCET | 0 | 0 | 0 | 0 | 0 | 1 | 0 | 16 | 2145302766
| VV |  | "nové podhledy" | [14 empty] | VV | 2 | 1 | True | 0 | ROZPOCET
| VV |  | "mč.1.04" | [14 empty] | VV | 2 | 1 | True | 0 | ROZPOCET
| VV |  | 1,29 |  | 1.29 | [12 empty] | VV | 2 | 2 | True | 0 | ROZPOCET
| VV |  | "mč.1.05" | [14 empty] | VV | 2 | 1 | True | 0 | ROZPOCET
| VV |  | 2,96 |  | 2.96 | [12 empty] | VV | 2 | 2 | True | 0 | ROZPOCET
| VV |  | "mč.1.06" | [14 empty] | VV | 2 | 1 | True | 0 | ROZPOCET
| VV |  | 3,09*1,46 |  | 4.511 | [12 empty] | VV | 2 | 2 | True | 0 | ROZPOCET
| VV |  | "mč.1.08" | [14 empty] | VV | 2 | 1 | True | 0 | ROZPOCET
| VV |  | 4,27 |  | 4.27 | [12 empty] | VV | 2 | 2 | True | 0 | ROZPOCET
| VV |  | "mč.1.09" | [14 empty] | VV | 2 | 1 | True | 0 | ROZPOCET
| VV |  | 1,65 |  | 1.65 | [12 empty] | VV | 2 | 2 | True | 0 | ROZPOCET
| VV |  | Součet |  | 14.681 | [12 empty] | VV | 2 | 4 | True | 1 | ROZPOCET
94 | K | 763131751 | Montáž parotěsné zábrany do SDK podhledu | m2 | 18.443 |  | 0 | CS ÚRS 2025 02 |  | základní |  | 0 | 0 | 0 | 0 | 0 | 16 | K | 2 |  |  |  | ROZPOCET | 0 | 0 | 0 | 0 | 0 | 1 | 0 | 16 | -1090196305
| VV |  | "nové podhledy" | [14 empty] | VV | 2 | 1 | True | 0 | ROZPOCET
| VV |  | "mč.1.01" | [14 empty] | VV | 2 | 1 | True | 0 | ROZPOCET
| VV |  | 1,98*1,9 |  | 3.762 | [12 empty] | VV | 2 | 2 | True | 0 | ROZPOCET
| VV |  | "mč.1.06" | [14 empty] | VV | 2 | 1 | True | 0 | ROZPOCET
| VV |  | 3,09*1,46 |  | 4.511 | [12 empty] | VV | 2 | 2 | True | 0 | ROZPOCET
| VV |  | "mč.1.08" | [14 empty] | VV | 2 | 1 | True | 0 | ROZPOCET
| VV |  | 4,27 |  | 4.27 | [12 empty] | VV | 2 | 2 | True | 0 | ROZPOCET
| VV |  | "mč.1.09" | [14 empty] | VV | 2 | 1 | True | 0 | ROZPOCET
| VV |  | 1,65 |  | 1.65 | [12 empty] | VV | 2 | 2 | True | 0 | ROZPOCET
| VV |  | "mč.1.04" | [14 empty] | VV | 2 | 1 | True | 0 | ROZPOCET
| VV |  | 1,29 |  | 1.29 | [12 empty] | VV | 2 | 2 | True | 0 | ROZPOCET
| VV |  | "mč.1.05" | [14 empty] | VV | 2 | 1 | True | 0 | ROZPOCET
| VV |  | 2,96 |  | 2.96 | [12 empty] | VV | 2 | 2 | True | 0 | ROZPOCET
| VV |  | Součet |  | 18.443 | [12 empty] | VV | 2 | 4 | True | 1 | ROZPOCET
95 | M | 28329282 | fólie PE vyztužená Al vrstvou pro parotěsnou vrstvu 170g/m2 | m2 | 21.209 |  | 0 | CS ÚRS 2025 02 |  | základní |  | 0 | 0.00017 | 0.0036055 | 0 | 0 | 32 | M | 2 |  |  |  | ROZPOCET | 0 | 0 | 0 | 0 | 0 | 1 | 0 | 16 | -1726308298
| VV |  | 18,443*1,15 |  | 21.209 | [12 empty] | VV | 2 | 2 | True | 1 | ROZPOCET
96 | K | 763131831 | Demontáž SDK podhledu s jednovrstvou nosnou kcí z ocelových profilů opláštění jednoduché | m2 | 19.09 |  | 0 | CS ÚRS 2025 02 |  | základní |  | 0 | 0 | 0 | 0.01725 | 0.3293 | 16 | K | 2 |  |  |  | ROZPOCET | 0 | 0 | 0 | 0 | 0 | 1 | 0 | 16 | 295434733
| VV |  | "místnosti dle stávajícího stavu" | [14 empty] | VV | 2 | 1 | True | 0 | ROZPOCET
| VV |  | "mč.1.07" | [14 empty] | VV | 2 | 1 | True | 0 | ROZPOCET
| VV |  | 4,1 |  | 4.1 | [12 empty] | VV | 2 | 2 | True | 0 | ROZPOCET
| VV |  | "mč.1.08" | [14 empty] | VV | 2 | 1 | True | 0 | ROZPOCET
| VV |  | 1,31 |  | 1.31 | [12 empty] | VV | 2 | 2 | True | 0 | ROZPOCET
| VV |  | "mč.1.09" | [14 empty] | VV | 2 | 1 | True | 0 | ROZPOCET
| VV |  | 4,59 |  | 4.59 | [12 empty] | VV | 2 | 2 | True | 0 | ROZPOCET
| VV |  | "mč.1.06" | [14 empty] | VV | 2 | 1 | True | 0 | ROZPOCET
| VV |  | 4,05 |  | 4.05 | [12 empty] | VV | 2 | 2 | True | 0 | ROZPOCET
| VV |  | "mč.1.03" | [14 empty] | VV | 2 | 1 | True | 0 | ROZPOCET
| VV |  | 1,68*3 |  | 5.04 | [12 empty] | VV | 2 | 2 | True | 0 | ROZPOCET
| VV |  | Součet |  | 19.09 | [12 empty] | VV | 2 | 4 | True | 1 | ROZPOCET
97 | K | 763173113 | Montáž úchytu pro WC v SDK kci | kus | 1 |  | 0 | CS ÚRS 2025 02 |  | základní |  | 0 | 1e-05 | 1e-05 | 0 | 0 | 16 | K | 2 |  |  |  | ROZPOCET | 0 | 0 | 0 | 0 | 0 | 1 | 0 | 16 | 2120204092
98 | M | 59030731 | konstrukce pro uchycení WC osová rozteč CW profilů 450-625mm | kus | 1 |  | 0 | CS ÚRS 2025 02 |  | základní |  | 0 | 0.0067 | 0.0067 | 0 | 0 | 32 | M | 2 |  |  |  | ROZPOCET | 0 | 0 | 0 | 0 | 0 | 1 | 0 | 16 | 1053688821
99 | K | 763181311 | Montáž jednokřídlové kovové zárubně do SDK příčky | kus | 6 |  | 0 | CS ÚRS 2025 02 |  | základní |  | 0 | 0.00022 | 0.00132 | 0 | 0 | 16 | K | 2 |  |  |  | ROZPOCET | 0 | 0 | 0 | 0 | 0 | 1 | 0 | 16 | -902384647
| VV |  | "Z/01" | [14 empty] | VV | 2 | 1 | True | 0 | ROZPOCET
| VV |  | 3 |  | 3 | [12 empty] | VV | 2 | 2 | True | 0 | ROZPOCET
| VV |  | "Z/02" | [14 empty] | VV | 2 | 1 | True | 0 | ROZPOCET
| VV |  | 2 |  | 2 | [12 empty] | VV | 2 | 2 | True | 0 | ROZPOCET
| VV |  | "Z/05" | [14 empty] | VV | 2 | 1 | True | 0 | ROZPOCET
| VV |  | 1 |  | 1 | [12 empty] | VV | 2 | 2 | True | 0 | ROZPOCET
| VV |  | Součet |  | 6 | [12 empty] | VV | 2 | 4 | True | 1 | ROZPOCET
100 | M | 55331589 | zárubeň jednokřídlá ocelová pro sádrokartonové příčky tl stěny 75-100mm rozměru 700/1970, 2100mm | kus | 3 |  | 0 | CS ÚRS 2025 02 |  | základní |  | 0 | 0.01225 | 0.03675 | 0 | 0 | 32 | M | 2 |  |  |  | ROZPOCET | 0 | 0 | 0 | 0 | 0 | 1 | 0 | 16 | 1382755012
| VV |  | "typ U" | [14 empty] | VV | 2 | 1 | True | 0 | ROZPOCET
| VV |  | "Z/01" | [14 empty] | VV | 2 | 1 | True | 0 | ROZPOCET
| VV |  | 3 |  | 3 | [12 empty] | VV | 2 | 2 | True | 1 | ROZPOCET
101 | M | 55331590 | zárubeň jednokřídlá ocelová pro sádrokartonové příčky tl stěny 75-100mm rozměru 800/1970, 2100mm | kus | 2 |  | 0 | CS ÚRS 2025 02 |  | základní |  | 0 | 0.01249 | 0.02498 | 0 | 0 | 32 | M | 2 |  |  |  | ROZPOCET | 0 | 0 | 0 | 0 | 0 | 1 | 0 | 16 | 37225591
| VV |  | "typ U" | [14 empty] | VV | 2 | 1 | True | 0 | ROZPOCET
| VV |  | "Z/02" | [14 empty] | VV | 2 | 1 | True | 0 | ROZPOCET
| VV |  | 2 |  | 2 | [12 empty] | VV | 2 | 2 | True | 1 | ROZPOCET
102 | M | 55331710 | zárubeň jednokřídlá ocelová pro sádrokartonové příčky tl stěny 260-300mm rozměru 800/1970, 2100mm | kus | 1 |  | 0 | CS ÚRS 2025 02 |  | základní |  | 0 | 0.02337 | 0.02337 | 0 | 0 | 32 | M | 2 |  |  |  | ROZPOCET | 0 | 0 | 0 | 0 | 0 | 1 | 0 | 16 | 784319494
| VV |  | "Z/05" | [14 empty] | VV | 2 | 1 | True | 0 | ROZPOCET
| VV |  | 1 |  | 1 | [12 empty] | VV | 2 | 2 | True | 1 | ROZPOCET
103 | K | 998763302 | Přesun hmot tonážní pro konstrukce montované z desek v objektech v přes 6 do 12 m | t | 1.473 |  | 0 | CS ÚRS 2025 02 |  | základní |  | 0 | 0 | 0 | 0 | 0 | 16 | K | 2 |  |  |  | ROZPOCET | 0 | 0 | 0 | 0 | 0 | 1 | 0 | 16 | -637257268
| D | 766 | Konstrukce truhlářské |  |  |  | 0 |  |  |  |  | 0 |  | 0 |  | 0.192 | 2 | D | 1 |  |  |  | ROZPOCET | [6 empty] | 0
104 | K | 76600-1001 | T/01 M+D vnitř.dveře 700/1970mm, křídlo dřevěné s polodrážkou vč. kování, zámku, veškerých doplňků a povrchové úpravy, kompletní provedení dle PD | kus | 1 |  | 0 |  |  | základní |  | 0 | 0 | 0 | 0 | 0 | 16 | K | 2 |  |  |  | ROZPOCET | 0 | 0 | 0 | 0 | 0 | 1 | 0 | 16 | -1655587692
105 | K | 76600-1002 | T/02 M+D vnitř.dveře 800/1970mm, křídlo dřevěné s polodrážkou vč. kování, zámku, veškerých doplňků a povrchové úpravy, kompletní provedení dle PD | kus | 4 |  | 0 |  |  | základní |  | 0 | 0 | 0 | 0 | 0 | 16 | K | 2 |  |  |  | ROZPOCET | 0 | 0 | 0 | 0 | 0 | 1 | 0 | 16 | -1983335148
106 | K | 76600-1003 | T/03 M+D vnitř.dveře 800/1970mm, křídlo dřevěné s polodrážkou, zvuk.neprůzvučnost 37dB, vč. kování, zámku, veškerých doplňků a povrchové úpravy, kompletní provedení dle PD | kus | 1 |  | 0 |  |  | základní |  | 0 | 0 | 0 | 0 | 0 | 16 | K | 2 |  |  |  | ROZPOCET | 0 | 0 | 0 | 0 | 0 | 1 | 0 | 16 | -1488859504
107 | K | 76600-1004 | T/04 M+D vnitř.dveře 700/1970mm, křídlo dřevěné s polodrážkou vč. kování, zámku, mřížky 500x100mm, veškerých doplňků a povrchové úpravy, kompletní provedení dle PD | kus | 2 |  | 0 |  |  | základní |  | 0 | 0 | 0 | 0 | 0 | 16 | K | 2 |  |  |  | ROZPOCET | 0 | 0 | 0 | 0 | 0 | 1 | 0 | 16 | -218158714
108 | K | 76600-1005 | T/05 M+D vnitř.dveře 800/1970mm, křídlo dřevěné s polodrážkou vč. kování, zámku, panikového kování, veškerých doplňků a povrchové úpravy, kompletní provedení dle PD | kus | 1 |  | 0 |  |  | základní |  | 0 | 0 | 0 | 0 | 0 | 16 | K | 2 |  |  |  | ROZPOCET | 0 | 0 | 0 | 0 | 0 | 1 | 0 | 16 | 349969647
109 | K | 766691914 | Vyvěšení nebo zavěšení dřevěných křídel dveří pl do 2 m2 | kus | 8 |  | 0 | CS ÚRS 2025 02 |  | základní |  | 0 | 0 | 0 | 0.024 | 0.192 | 16 | K | 2 |  |  |  | ROZPOCET | 0 | 0 | 0 | 0 | 0 | 1 | 0 | 16 | 1318626458
110 | K | 998766202 | Přesun hmot procentní pro kce truhlářské v objektech v přes 6 do 12 m | % |  |  | 0 | CS ÚRS 2025 02 |  | základní |  | 0 | 0 | 0 | 0 | 0 | 16 | K | 2 |  |  |  | ROZPOCET | 0 | 0 | 0 | 0 | 0 | 1 | 0 | 16 | -1384643498
| D | 771 | Podlahy z dlaždic |  |  |  | 0 |  |  |  |  | 0 |  | 1.8133 |  | 0 | 2 | D | 1 |  |  |  | ROZPOCET | [6 empty] | 0
111 | K | 771121011 | Nátěr penetrační na podlahu | m2 | 32.18 |  | 0 | CS ÚRS 2025 02 |  | základní |  | 0 | 0.0003 | 0.009654 | 0 | 0 | 16 | K | 2 |  |  |  | ROZPOCET | 0 | 0 | 0 | 0 | 0 | 1 | 0 | 16 | 660513174
| VV |  | "skladba P1" | [14 empty] | VV | 2 | 1 | True | 0 | ROZPOCET
| VV |  | 1,29+2,96+1,65 |  | 5.9 | [12 empty] | VV | 2 | 2 | True | 0 | ROZPOCET
| VV |  | "skladba P2" | [14 empty] | VV | 2 | 1 | True | 0 | ROZPOCET
| VV |  | 1,05+9,54+7,14+8,55 |  | 26.28 | [12 empty] | VV | 2 | 2 | True | 0 | ROZPOCET
| VV |  | Součet |  | 32.18 | [12 empty] | VV | 2 | 4 | True | 1 | ROZPOCET
112 | K | 771151022 | Samonivelační stěrka podlah pevnosti 30 MPa tl přes 3 do 5 mm | m2 | 80.54 |  | 0 | CS ÚRS 2025 02 |  | základní |  | 0 | 0.0075 | 0.60405 | 0 | 0 | 16 | K | 2 |  |  |  | ROZPOCET | 0 | 0 | 0 | 0 | 0 | 1 | 0 | 16 | 827596507
| VV |  | "vyrovnání po obroušení lepidla pod keram dlažbu" | [14 empty] | VV | 2 | 1 | True | 0 | ROZPOCET
| VV |  | 32,18 |  | 32.18 | [12 empty] | VV | 2 | 2 | True | 0 | ROZPOCET
| VV |  | "vyrovnání po obroušení lepidla pod polyuretanovou stěrku" | [14 empty] | VV | 2 | 1 | True | 0 | ROZPOCET
| VV |  | 48,36 |  | 48.36 | [12 empty] | VV | 2 | 2 | True | 0 | ROZPOCET
| VV |  | Součet |  | 80.54 | [12 empty] | VV | 2 | 4 | True | 1 | ROZPOCET
113 | K | 771474141 | Montáž soklů z dlaždic keramických s požlábkem nebo francouzských lepených cementovým flexibilním lepidlem v do 90 mm | m | 32.13 |  | 0 | CS ÚRS 2025 02 |  | základní |  | 0 | 0.00043 | 0.013816 | 0 | 0 | 16 | K | 2 |  |  |  | ROZPOCET | 0 | 0 | 0 | 0 | 0 | 1 | 0 | 16 | -1141283061
| VV |  | "mč.1.00" | [14 empty] | VV | 2 | 1 | True | 0 | ROZPOCET
| VV |  | 2,15 |  | 2.15 | [12 empty] | VV | 2 | 2 | True | 0 | ROZPOCET
| VV |  | "mč.1.01" | [14 empty] | VV | 2 | 1 | True | 0 | ROZPOCET
| VV |  | 9,82 |  | 9.82 | [12 empty] | VV | 2 | 2 | True | 0 | ROZPOCET
| VV |  | "mč.1.02" | [14 empty] | VV | 2 | 1 | True | 0 | ROZPOCET
| VV |  | 9,96 |  | 9.96 | [12 empty] | VV | 2 | 2 | True | 0 | ROZPOCET
| VV |  | "mč.1.03" | [14 empty] | VV | 2 | 1 | True | 0 | ROZPOCET
| VV |  | 10,2 |  | 10.2 | [12 empty] | VV | 2 | 2 | True | 0 | ROZPOCET
| VV |  | Součet |  | 32.13 | [12 empty] | VV | 2 | 4 | True | 1 | ROZPOCET
114 | M | 59761195 | sokl keramický mrazuvzdorný s požlábkem povrch hladký/matný tl do 10mm výšky přes 65 do 90mm | m | 35.343 |  | 0 | CS ÚRS 2025 02 |  | základní |  | 0 | 0.00198 | 0.069979 | 0 | 0 | 32 | M | 2 |  |  |  | ROZPOCET | 0 | 0 | 0 | 0 | 0 | 1 | 0 | 16 | -391184183
| VV |  | 32,13*1,1 |  | 35.343 | [12 empty] | VV | 2 | 2 | True | 1 | ROZPOCET
115 | K | 771574414 | Montáž podlah keramických hladkých lepených cementovým flexibilním lepidlem přes 4 do 6 ks/m2 | m2 | 32.18 |  | 0 | CS ÚRS 2025 02 |  | základní |  | 0 | 0.00909 | 0.29252 | 0 | 0 | 16 | K | 2 |  |  |  | ROZPOCET | 0 | 0 | 0 | 0 | 0 | 1 | 0 | 16 | 765989733
| VV |  | "skladba P1" | [14 empty] | VV | 2 | 1 | True | 0 | ROZPOCET
| VV |  | 1,29+2,96+1,65 |  | 5.9 | [12 empty] | VV | 2 | 2 | True | 0 | ROZPOCET
| VV |  | "skladba P2" | [14 empty] | VV | 2 | 1 | True | 0 | ROZPOCET
| VV |  | 1,05+9,54+7,14+8,55 |  | 26.28 | [12 empty] | VV | 2 | 2 | True | 0 | ROZPOCET
| VV |  | Součet |  | 32.18 | [12 empty] | VV | 2 | 4 | True | 1 | ROZPOCET
116 | M | 59761115 | dlažba keramická slinutá mrazuvzdorná R11/C povrch reliéfní/matný tl do 10mm přes 4 do 6ks/m2 | m2 | 37.007 |  | 0 | CS ÚRS 2025 02 |  | základní |  | 0 | 0.022 | 0.81415 | 0 | 0 | 32 | M | 2 |  |  |  | ROZPOCET | 0 | 0 | 0 | 0 | 0 | 1 | 0 | 16 | 1395945138
| VV |  | "dlažba 300x600x8mm, protiskluznost R9" | [14 empty] | VV | 2 | 1 | True | 0 | ROZPOCET
| VV |  | 32,18*1,15 |  | 37.007 | [12 empty] | VV | 2 | 2 | True | 1 | ROZPOCET
117 | K | 771591115 | Podlahy spárování silikonem | m | 101.3 |  | 0 | CS ÚRS 2025 02 |  | základní |  | 0 | 9e-05 | 0.009117 | 0 | 0 | 16 | K | 2 |  |  |  | ROZPOCET | 0 | 0 | 0 | 0 | 0 | 1 | 0 | 16 | 495039432
118 | K | 998771102 | Přesun hmot tonážní pro podlahy z dlaždic v objektech v přes 6 do 12 m | t | 1.813 |  | 0 | CS ÚRS 2025 02 |  | základní |  | 0 | 0 | 0 | 0 | 0 | 16 | K | 2 |  |  |  | ROZPOCET | 0 | 0 | 0 | 0 | 0 | 1 | 0 | 16 | 612767915
| D | 776 | Podlahy povlakové |  |  |  | 0 |  |  |  |  | 0 |  | 0 |  | 0.077331 | 2 | D | 1 |  |  |  | ROZPOCET | [6 empty] | 0
119 | K | 776111116 | Odstranění zbytků lepidla z podkladu povlakových podlah broušením | m2 | 25.758 |  | 0 | CS ÚRS 2025 02 |  | základní |  | 0 | 0 | 0 | 0 | 0 | 16 | K | 2 |  |  |  | ROZPOCET | 0 | 0 | 0 | 0 | 0 | 1 | 0 | 16 | 987721558
120 | K | 776201811 | Demontáž lepených povlakových podlah bez podložky ručně | m2 | 25.758 |  | 0 | CS ÚRS 2025 02 |  | základní |  | 0 | 0 | 0 | 0.0025 | 0.064395 | 16 | K | 2 |  |  |  | ROZPOCET | 0 | 0 | 0 | 0 | 0 | 1 | 0 | 16 | -715218270
| VV |  | 7,14+13,59+8,8/9+4,05 |  | 25.758 | [12 empty] | VV | 2 | 2 | True | 1 | ROZPOCET
121 | K | 776410811 | Odstranění soklíků a lišt pryžových nebo plastových | m | 43.12 |  | 0 | CS ÚRS 2025 02 |  | základní |  | 0 | 0 | 0 | 0.0003 | 0.012936 | 16 | K | 2 |  |  |  | ROZPOCET | 0 | 0 | 0 | 0 | 0 | 1 | 0 | 16 | 1173561178
| D | 777 | Podlahy lité |  |  |  | 0 |  |  |  |  | 0 |  | 1.2235 |  | 0 | 2 | D | 1 |  |  |  | ROZPOCET | [6 empty] | 0
122 | K | 777111141 | Otryskání podkladu před provedením lité podlahy | m2 | 48.36 |  | 0 | CS ÚRS 2025 02 |  | základní |  | 0 | 0.024 | 1.1606 | 0 | 0 | 16 | K | 2 |  |  |  | ROZPOCET | 0 | 0 | 0 | 0 | 0 | 1 | 0 | 16 | 903910725
| VV |  | "podlaha P3" | [14 empty] | VV | 2 | 1 | True | 0 | ROZPOCET
| VV |  | 35,2 |  | 35.2 | [12 empty] | VV | 2 | 2 | True | 0 | ROZPOCET
| VV |  | "podlaha P4" | [14 empty] | VV | 2 | 1 | True | 0 | ROZPOCET
| VV |  | 8,89+4,27 |  | 13.16 | [12 empty] | VV | 2 | 2 | True | 0 | ROZPOCET
| VV |  | Součet |  | 48.36 | [12 empty] | VV | 2 | 4 | True | 1 | ROZPOCET
123 | K | 77752110x1 | Krycí polyuretanová stěrka tloušťky 8 mm , do potravinářských provozů | m2 | 48.36 |  | 0 |  |  | základní |  | 0 | 0.0013 | 0.062868 | 0 | 0 | 16 | K | 2 |  |  |  | ROZPOCET | 0 | 0 | 0 | 0 | 0 | 1 | 0 | 16 | 873474093
| VV |  | "nezkluznost R12, pevnost v tahu 1,5MPa, pevnost v tlaku 59MPa" | [14 empty] | VV | 2 | 1 | True | 0 | ROZPOCET
| VV |  | "zkouška na obrus TABER (ztráta v mg /1000 ot/1kg) je 900mg" | [14 empty] | VV | 2 | 1 | True | 0 | ROZPOCET
| VV |  | "třída treakce na oheň Bfl - S1" | [14 empty] | VV | 2 | 1 | True | 0 | ROZPOCET
| VV |  | "pojezg kovovým kolem" | [14 empty] | VV | 2 | 1 | True | 0 | ROZPOCET
| VV |  | "teplotní odolnost +80st C" | [14 empty] | VV | 2 | 1 | True | 0 | ROZPOCET
| VV |  | "čištění horkou párou" | [14 empty] | VV | 2 | 1 | True | 0 | ROZPOCET
| VV |  | "paropropustná, nenasákaná" | [14 empty] | VV | 2 | 1 | True | 0 | ROZPOCET
| VV |  | "kvalita a výskledný efekt čištění jako při čištění součástí podlahy v nerezovém provedení" | [14 empty] | VV | 2 | 1 | True | 0 | ROZPOCET
| VV |  | "podlaha P3" | [14 empty] | VV | 2 | 1 | True | 0 | ROZPOCET
| VV |  | 35,2 |  | 35.2 | [12 empty] | VV | 2 | 2 | True | 0 | ROZPOCET
| VV |  | "podlaha P4" | [14 empty] | VV | 2 | 1 | True | 0 | ROZPOCET
| VV |  | 8,89+4,27 |  | 13.16 | [12 empty] | VV | 2 | 2 | True | 0 | ROZPOCET
| VV |  | Součet |  | 48.36 | [12 empty] | VV | 2 | 4 | True | 1 | ROZPOCET
124 | K | 77759-001 | M+D polyuretanový soklík s fabionem | m | 48.84 |  | 0 |  |  | základní |  | 0 | 0 | 0 | 0 | 0 | 16 | K | 2 |  |  |  | ROZPOCET | 0 | 0 | 0 | 0 | 0 | 1 | 0 | 16 | 128759402
125 | K | 998777102 | Přesun hmot tonážní pro podlahy lité v objektech v přes 6 do 12 m | t | 1.224 |  | 0 | CS ÚRS 2025 02 |  | základní |  | 0 | 0 | 0 | 0 | 0 | 16 | K | 2 |  |  |  | ROZPOCET | 0 | 0 | 0 | 0 | 0 | 1 | 0 | 16 | 1901273988
| D | 781 | Dokončovací práce - obklady |  |  |  | 0 |  |  |  |  | 0 |  | 2.0817 |  | 0 | 2 | D | 1 |  |  |  | ROZPOCET | [6 empty] | 0
126 | K | 781121011 | Nátěr penetrační na stěnu | m2 | 94.557 |  | 0 | CS ÚRS 2025 02 |  | základní |  | 0 | 0.0003 | 0.028367 | 0 | 0 | 16 | K | 2 |  |  |  | ROZPOCET | 0 | 0 | 0 | 0 | 0 | 1 | 0 | 16 | 2040735743
| VV |  | "mč.1.04" | [14 empty] | VV | 2 | 1 | True | 0 | ROZPOCET
| VV |  | (1,4+0,9)*2*2-0,9*0,18+0,18*0,5*2-0,7*2-1,15*0,55+(1,15+0,55*2)*0,2 |  | 7.636 | [12 empty] | VV | 2 | 2 | True | 0 | ROZPOCET
| VV |  | "mč.1.05" | [14 empty] | VV | 2 | 1 | True | 0 | ROZPOCET
| VV |  | (1,48+2)*2*2-0,7*2*2 |  | 11.12 | [12 empty] | VV | 2 | 2 | True | 0 | ROZPOCET
| VV |  | "mč.1.07" | [14 empty] | VV | 2 | 1 | True | 0 | ROZPOCET
| VV |  | (5,88+5,83)*2*2-0,8*1,95-1,15*0,95*2-1,16*0,95-1,18*0,95 |  | 40.872 | [12 empty] | VV | 2 | 2 | True | 0 | ROZPOCET
| VV |  | (1,15*2+1,16+1,18+0,95*8)*0,2+(2,2+0,15)*2*1,4+2,2*0,15 |  | 9.358 | [12 empty] | VV | 2 | 2 | True | 0 | ROZPOCET
| VV |  | "mč.1.08" | [14 empty] | VV | 2 | 1 | True | 0 | ROZPOCET
| VV |  | (2,87+1,49)*2*2+1,49*0,15+0,15*0,5*2-0,8*2-1,15*0,95*2+(1,15+0,95*2)*0,2*2 |  | 15.249 | [12 empty] | VV | 2 | 2 | True | 0 | ROZPOCET
| VV |  | 1,49*(0,15+0,15+0,15) |  | 0.671 | [12 empty] | VV | 2 | 2 | True | 0 | ROZPOCET
| VV |  | "mč.1.09" | [14 empty] | VV | 2 | 1 | True | 0 | ROZPOCET
| VV |  | (1,75+0,94)*2*2-0,7*2+0,94*0,15+0,15*0,5*2 |  | 9.651 | [12 empty] | VV | 2 | 2 | True | 0 | ROZPOCET
| VV |  | Součet |  | 94.557 | [12 empty] | VV | 2 | 4 | True | 1 | ROZPOCET
127 | K | 781151031 | Celoplošné vyrovnání podkladu stěrkou tl 3 mm | m2 | 94.557 |  | 0 | CS ÚRS 2025 02 |  | základní |  | 0 | 0.0045 | 0.42551 | 0 | 0 | 16 | K | 2 |  |  |  | ROZPOCET | 0 | 0 | 0 | 0 | 0 | 1 | 0 | 16 | 1684241554
128 | K | 781474120 | Montáž obkladů keramických hladkých lepených cementovým flexibilním lepidlem přes 85 do 100 ks/m2 | m2 | 94.557 |  | 0 | CS ÚRS 2025 02 |  | základní |  | 0 | 0.00595 | 0.56261 | 0 | 0 | 16 | K | 2 |  |  |  | ROZPOCET | 0 | 0 | 0 | 0 | 0 | 1 | 0 | 16 | -1821537845
| VV |  | "mč.1.04" | [14 empty] | VV | 2 | 1 | True | 0 | ROZPOCET
| VV |  | (1,4+0,9)*2*2-0,9*0,18+0,18*0,5*2-0,7*2-1,15*0,55+(1,15+0,55*2)*0,2 |  | 7.636 | [12 empty] | VV | 2 | 2 | True | 0 | ROZPOCET
| VV |  | "mč.1.05" | [14 empty] | VV | 2 | 1 | True | 0 | ROZPOCET
| VV |  | (1,48+2)*2*2-0,7*2*2 |  | 11.12 | [12 empty] | VV | 2 | 2 | True | 0 | ROZPOCET
| VV |  | "mč.1.07" | [14 empty] | VV | 2 | 1 | True | 0 | ROZPOCET
| VV |  | (5,88+5,83)*2*2-0,8*1,95-1,15*0,95*2-1,16*0,95-1,18*0,95 |  | 40.872 | [12 empty] | VV | 2 | 2 | True | 0 | ROZPOCET
| VV |  | (1,15*2+1,16+1,18+0,95*8)*0,2+(2,2+0,15)*2*1,4+2,2*0,15 |  | 9.358 | [12 empty] | VV | 2 | 2 | True | 0 | ROZPOCET
| VV |  | "mč.1.08" | [14 empty] | VV | 2 | 1 | True | 0 | ROZPOCET
| VV |  | (2,87+1,49)*2*2+1,49*0,15+0,15*0,5*2-0,8*2-1,15*0,95*2+(1,15+0,95*2)*0,2*2 |  | 15.249 | [12 empty] | VV | 2 | 2 | True | 0 | ROZPOCET
| VV |  | 1,49*(0,15+0,15+0,15) |  | 0.671 | [12 empty] | VV | 2 | 2 | True | 0 | ROZPOCET
| VV |  | "mč.1.09" | [14 empty] | VV | 2 | 1 | True | 0 | ROZPOCET
| VV |  | (1,75+0,94)*2*2-0,7*2+0,94*0,15+0,15*0,5*2 |  | 9.651 | [12 empty] | VV | 2 | 2 | True | 0 | ROZPOCET
| VV |  | Součet |  | 94.557 | [12 empty] | VV | 2 | 4 | True | 1 | ROZPOCET
129 | M | 59761627 | obklad keramický hladký přes 85 do 100ks/m2 | m2 | 104.013 |  | 0 | CS ÚRS 2023 01 |  | základní |  | 0 | 0.01 | 1.0401 | 0 | 0 | 32 | M | 2 |  |  |  | ROZPOCET | 0 | 0 | 0 | 0 | 0 | 1 | 0 | 16 | -1195687669
| VV |  | "rozměr 100x100mm" | [14 empty] | VV | 2 | 1 | True | 0 | ROZPOCET
| VV |  | 94,557*1,1 |  | 104.013 | [12 empty] | VV | 2 | 2 | True | 1 | ROZPOCET
130 | K | 781492211 | Montáž profilů rohových lepených flexibilním cementovým lepidlem | m | 34.74 |  | 0 | CS ÚRS 2025 02 |  | základní |  | 0 | 0.0002 | 0.006948 | 0 | 0 | 16 | K | 2 |  |  |  | ROZPOCET | 0 | 0 | 0 | 0 | 0 | 1 | 0 | 16 | -1885214054
| VV |  | "ukončení obkladu nad PU stěrkou" | [14 empty] | VV | 2 | 1 | True | 0 | ROZPOCET
| VV |  | "mč.1.07" | [14 empty] | VV | 2 | 1 | True | 0 | ROZPOCET
| VV |  | 5,83*2+5,88*2+0,15*2+2,2*2-0,8*2 |  | 26.52 | [12 empty] | VV | 2 | 2 | True | 0 | ROZPOCET
| VV |  | "mč.1.08" | [14 empty] | VV | 2 | 1 | True | 0 | ROZPOCET
| VV |  | 3,02*2+1,49*2-0,8 |  | 8.22 | [12 empty] | VV | 2 | 2 | True | 0 | ROZPOCET
| VV |  | Součet |  | 34.74 | [12 empty] | VV | 2 | 4 | True | 1 | ROZPOCET
131 | M | 19416014 | lišta ukončovací nerezová 8mm | m | 38.214 |  | 0 | CS ÚRS 2025 02 |  | základní |  | 0 | 0.00032 | 0.012228 | 0 | 0 | 32 | M | 2 |  |  |  | ROZPOCET | 0 | 0 | 0 | 0 | 0 | 1 | 0 | 16 | -46501251
| VV |  | 34,74*1,1 |  | 38.214 | [12 empty] | VV | 2 | 2 | True | 1 | ROZPOCET
132 | K | 781495115 | Spárování vnitřních obkladů silikonem | m | 65.38 |  | 0 | CS ÚRS 2025 02 |  | základní |  | 0 | 9e-05 | 0.0058842 | 0 | 0 | 16 | K | 2 |  |  |  | ROZPOCET | 0 | 0 | 0 | 0 | 0 | 1 | 0 | 16 | -1734795813
| VV |  | "mč.1.04" | [14 empty] | VV | 2 | 1 | True | 0 | ROZPOCET
| VV |  | 11,51 |  | 11.51 | [12 empty] | VV | 2 | 2 | True | 0 | ROZPOCET
| VV |  | "mč.1.05" | [14 empty] | VV | 2 | 1 | True | 0 | ROZPOCET
| VV |  | 8 |  | 8 | [12 empty] | VV | 2 | 2 | True | 0 | ROZPOCET
| VV |  | "mč.1.07" | [14 empty] | VV | 2 | 1 | True | 0 | ROZPOCET
| VV |  | 20,44 |  | 20.44 | [12 empty] | VV | 2 | 2 | True | 0 | ROZPOCET
| VV |  | "mč.1.08" | [14 empty] | VV | 2 | 1 | True | 0 | ROZPOCET
| VV |  | 16,19 |  | 16.19 | [12 empty] | VV | 2 | 2 | True | 0 | ROZPOCET
| VV |  | "mč.1.09" | [14 empty] | VV | 2 | 1 | True | 0 | ROZPOCET
| VV |  | 9,24 |  | 9.24 | [12 empty] | VV | 2 | 2 | True | 0 | ROZPOCET
| VV |  | Součet |  | 65.38 | [12 empty] | VV | 2 | 4 | True | 1 | ROZPOCET
133 | K | 781495213 | Roh kamenický obkladaček s klasickým střepem maloformátových | m | 35.71 |  | 0 | CS ÚRS 2025 02 |  | základní |  | 0 | 0 | 0 | 0 | 0 | 16 | K | 2 |  |  |  | ROZPOCET | 0 | 0 | 0 | 0 | 0 | 1 | 0 | 16 | -506831017
| VV |  | "mč.1.04" | [14 empty] | VV | 2 | 1 | True | 0 | ROZPOCET
| VV |  | 3,15 |  | 3.15 | [12 empty] | VV | 2 | 2 | True | 0 | ROZPOCET
| VV |  | "mč.1.07" | [14 empty] | VV | 2 | 1 | True | 0 | ROZPOCET
| VV |  | 22,54 |  | 22.54 | [12 empty] | VV | 2 | 2 | True | 0 | ROZPOCET
| VV |  | "mč.1.08" | [14 empty] | VV | 2 | 1 | True | 0 | ROZPOCET
| VV |  | 9,08 |  | 9.08 | [12 empty] | VV | 2 | 2 | True | 0 | ROZPOCET
| VV |  | "mč.1.09" | [14 empty] | VV | 2 | 1 | True | 0 | ROZPOCET
| VV |  | 0,94 |  | 0.94 | [12 empty] | VV | 2 | 2 | True | 0 | ROZPOCET
| VV |  | Součet |  | 35.71 | [12 empty] | VV | 2 | 4 | True | 1 | ROZPOCET
134 | K | 998781102 | Přesun hmot tonážní pro obklady keramické v objektech v přes 6 do 12 m | t | 2.082 |  | 0 | CS ÚRS 2025 02 |  | základní |  | 0 | 0 | 0 | 0 | 0 | 16 | K | 2 |  |  |  | ROZPOCET | 0 | 0 | 0 | 0 | 0 | 1 | 0 | 16 | 67803280
| D | 783 | Dokončovací práce - nátěry |  |  |  | 0 |  |  |  |  | 0 |  | 0.010515 |  | 0 | 2 | D | 1 |  |  |  | ROZPOCET | [6 empty] | 0
135 | K | 783301311 | Odmaštění zámečnických konstrukcí vodou ředitelným odmašťovačem | m2 | 30.925 |  | 0 | CS ÚRS 2025 02 |  | základní |  | 0 | 8e-05 | 0.002474 | 0 | 0 | 16 | K | 2 |  |  |  | ROZPOCET | 0 | 0 | 0 | 0 | 0 | 1 | 0 | 16 | -362997907
| VV |  | "zárubně Z1, Z2, Z3, Z5" | [14 empty] | VV | 2 | 1 | True | 0 | ROZPOCET
| VV |  | 4,7*0,25*3+4,8*0,25*2+4,8*0,25*3+4,8*0,4 |  | 11.445 | [12 empty] | VV | 2 | 2 | True | 0 | ROZPOCET
| VV |  | "Z/04" | [14 empty] | VV | 2 | 1 | True | 0 | ROZPOCET
| VV |  | 7*(0,16*4) |  | 4.48 | [12 empty] | VV | 2 | 2 | True | 0 | ROZPOCET
| VV |  | "ostatní ocel.výrobky stávající" | [14 empty] | VV | 2 | 1 | True | 0 | ROZPOCET
| VV |  | 15 |  | 15 | [12 empty] | VV | 2 | 2 | True | 0 | ROZPOCET
| VV |  | Součet |  | 30.925 | [12 empty] | VV | 2 | 4 | True | 1 | ROZPOCET
136 | K | 783314101 | Základní jednonásobný syntetický nátěr zámečnických konstrukcí | m2 | 30.925 |  | 0 | CS ÚRS 2025 02 |  | základní |  | 0 | 0.00014 | 0.0043295 | 0 | 0 | 16 | K | 2 |  |  |  | ROZPOCET | 0 | 0 | 0 | 0 | 0 | 1 | 0 | 16 | -26578886
| VV |  | "zárubně Z1, Z2, Z3, Z5" | [14 empty] | VV | 2 | 1 | True | 0 | ROZPOCET
| VV |  | 4,7*0,25*3+4,8*0,25*2+4,8*0,25*3+4,8*0,4 |  | 11.445 | [12 empty] | VV | 2 | 2 | True | 0 | ROZPOCET
| VV |  | "Z/04" | [14 empty] | VV | 2 | 1 | True | 0 | ROZPOCET
| VV |  | 7*(0,16*4) |  | 4.48 | [12 empty] | VV | 2 | 2 | True | 0 | ROZPOCET
| VV |  | "ostatní ocel.výrobky stávající" | [14 empty] | VV | 2 | 1 | True | 0 | ROZPOCET
| VV |  | 15 |  | 15 | [12 empty] | VV | 2 | 2 | True | 0 | ROZPOCET
| VV |  | Součet |  | 30.925 | [12 empty] | VV | 2 | 4 | True | 1 | ROZPOCET
137 | K | 783317101 | Krycí jednonásobný syntetický standardní nátěr zámečnických konstrukcí | m2 | 30.925 |  | 0 | CS ÚRS 2025 02 |  | základní |  | 0 | 0.00012 | 0.003711 | 0 | 0 | 16 | K | 2 |  |  |  | ROZPOCET | 0 | 0 | 0 | 0 | 0 | 1 | 0 | 16 | 465775181
| D | 784 | Dokončovací práce - malby a tapety |  |  |  | 0 |  |  |  |  | 0 |  | 0.49303 |  | 0.09754 | 2 | D | 1 |  |  |  | ROZPOCET | [6 empty] | 0
138 | K | 784121001 | Oškrabání malby v místnostech v do 3,80 m | m2 | 314.645 |  | 0 | CS ÚRS 2025 02 |  | základní |  | 0 | 0.001 | 0.31465 | 0.00031 | 0.09754 | 16 | K | 2 |  |  |  | ROZPOCET | 0 | 0 | 0 | 0 | 0 | 1 | 0 | 16 | -723398185
| VV |  | "mč.1.00" | [14 empty] | VV | 2 | 1 | True | 0 | ROZPOCET
| VV |  | 1,05+(0,95*2+1,105)*3 |  | 10.065 | [12 empty] | VV | 2 | 2 | True | 0 | ROZPOCET
| VV |  | "mč.1.01" | [14 empty] | VV | 2 | 1 | True | 0 | ROZPOCET
| VV |  | 9,54+(3,02+1,04+4,42+1,25)*3 |  | 38.73 | [12 empty] | VV | 2 | 2 | True | 0 | ROZPOCET
| VV |  | "mč.1.02" | [14 empty] | VV | 2 | 1 | True | 0 | ROZPOCET
| VV |  | 7,14+(3+2,38)*2*3 |  | 39.42 | [12 empty] | VV | 2 | 2 | True | 0 | ROZPOCET
| VV |  | "mč.1.03" | [14 empty] | VV | 2 | 1 | True | 0 | ROZPOCET
| VV |  | 8,55+(2,85*2+3)*3 |  | 34.65 | [12 empty] | VV | 2 | 2 | True | 0 | ROZPOCET
| VV |  | "mč.1.04" | [14 empty] | VV | 2 | 1 | True | 0 | ROZPOCET
| VV |  | 1,29+1,58*3 |  | 6.03 | [12 empty] | VV | 2 | 2 | True | 0 | ROZPOCET
| VV |  | "mč.1.05" | [14 empty] | VV | 2 | 1 | True | 0 | ROZPOCET
| VV |  | 2,96+1,58*3 |  | 7.7 | [12 empty] | VV | 2 | 2 | True | 0 | ROZPOCET
| VV |  | "mč.1.06" | [14 empty] | VV | 2 | 1 | True | 0 | ROZPOCET
| VV |  | 8,89+(2,96+3)*2*3 |  | 44.65 | [12 empty] | VV | 2 | 2 | True | 0 | ROZPOCET
| VV |  | "mč.1.07" | [14 empty] | VV | 2 | 1 | True | 0 | ROZPOCET
| VV |  | 35,2+(5,88+5,82)*2*3 |  | 105.4 | [12 empty] | VV | 2 | 2 | True | 0 | ROZPOCET
| VV |  | "mč.1.08" | [14 empty] | VV | 2 | 1 | True | 0 | ROZPOCET
| VV |  | 4,27+(3,02+1,5)*3 |  | 17.83 | [12 empty] | VV | 2 | 2 | True | 0 | ROZPOCET
| VV |  | "mč.1.09" | [14 empty] | VV | 2 | 1 | True | 0 | ROZPOCET
| VV |  | 1,65+(0,94+1,9)*3 |  | 10.17 | [12 empty] | VV | 2 | 2 | True | 0 | ROZPOCET
| VV |  | Součet |  | 314.645 | [12 empty] | VV | 2 | 4 | True | 1 | ROZPOCET
139 | K | 784181121 | Hloubková jednonásobná bezbarvá penetrace podkladu v místnostech v do 3,80 m | m2 | 364.057 |  | 0 | CS ÚRS 2025 02 |  | základní |  | 0 | 0.0002 | 0.072811 | 0 | 0 | 16 | K | 2 |  |  |  | ROZPOCET | 0 | 0 | 0 | 0 | 0 | 1 | 0 | 16 | 2146560788
| VV |  | "SDK příčky" | [14 empty] | VV | 2 | 1 | True | 0 | ROZPOCET
| VV |  | (25,006+5,331)*2 |  | 60.674 | [12 empty] | VV | 2 | 2 | True | 0 | ROZPOCET
| VV |  | "stropy" | [14 empty] | VV | 2 | 1 | True | 0 | ROZPOCET
| VV |  | 1,05+9,54+7,14+8,55+1,29+2,96+8,89+35,2+4,27+1,65 |  | 80.54 | [12 empty] | VV | 2 | 2 | True | 0 | ROZPOCET
| VV |  | "omítky" | [14 empty] | VV | 2 | 1 | True | 0 | ROZPOCET
| VV |  | (2,38+3+2,85+3+1,58+2+1,58+0,9+2,96+3+3,02+4,24+0,95+1,15+0,94+1,9)*2*3 |  | 212.7 | [12 empty] | VV | 2 | 2 | True | 0 | ROZPOCET
| VV |  | (3,02+1,49+5,83+5,88)*2*3+(2,2+0,15)*2*1,5+2,2*0,15 |  | 104.7 | [12 empty] | VV | 2 | 2 | True | 0 | ROZPOCET
| VV |  | "odečet obkladů" | [14 empty] | VV | 2 | 1 | True | 0 | ROZPOCET
| VV |  | -94,557 |  | -94.557 | [12 empty] | VV | 2 | 2 | True | 0 | ROZPOCET
| VV |  | Součet |  | 364.057 | [12 empty] | VV | 2 | 4 | True | 1 | ROZPOCET
140 | K | 784211101 | Dvojnásobné bílé malby ze směsí za mokra výborně oděruvzdorných v místnostech v do 3,80 m | m2 | 364.057 |  | 0 | CS ÚRS 2025 02 |  | základní |  | 0 | 0.00029 | 0.10558 | 0 | 0 | 16 | K | 2 |  |  |  | ROZPOCET | 0 | 0 | 0 | 0 | 0 | 1 | 0 | 16 | 995946602

## 02.1 - ZTI - způsobilé - ...
{34d26856-4de4-42d3-bf7b-e767906e27d2}
2
| KRYCÍ LIST SOUPISU PRACÍ | [7 empty] | v --- níže se nacházejí doplnkové a pomocné údaje k sestavám --- v | [8 empty] | False
Stavba:
Modernizace strav.provozu při MŠ a ZŠ speciální a praktické škole ELPIS Brno - revize
Objekt:
001 - Způsobilé výdaje
Soupis:
02.1 - ZTI - způsobilé - revize
| KSO: |  |  |  |  | CC-CZ:
| Místo: |  |  |  |  | Datum: | 18. 9. 2025
| Zadavatel: |  |  |  |  | IČ:
DIČ:
| Uchazeč: |  |  |  |  | IČ: | Vyplň údaj
|  | Vyplň údaj |  |  |  | DIČ: | Vyplň údaj
| Projektant: |  |  |  |  | IČ:
DIČ:
| Zpracovatel: |  |  |  |  | IČ:
DIČ:
Poznámka:
| Cena bez DPH | [5 empty] | 0
|  |  | Základ daně |  |  | Sazba daně | Výše daně
| DPH | základní | 0 |  |  | 21% | 0
|  | snížená | 0 |  |  | 12% | 0
|  | zákl. přenesená | 0 |  |  | 21% | 0
|  | sníž. přenesená | 0 |  |  | 12% | 0
|  | nulová | 0 |  |  | 0% | 0
| Cena s DPH |  |  | v | CZK |  | 0
| Projektant |  |  | Zpracovatel
| Datum a podpis: |  | Razítko | Datum a podpis: |  |  | Razítko
| Objednavatel |  |  | Uchazeč
| Datum a podpis: |  | Razítko | Datum a podpis: |  |  | Razítko
REKAPITULACE ČLENĚNÍ SOUPISU PRACÍ
Stavba:
Modernizace strav.provozu při MŠ a ZŠ speciální a praktické škole ELPIS Brno - revize
Objekt:
001 - Způsobilé výdaje
Soupis:
02.1 - ZTI - způsobilé - revize
Místo: | [5 empty] | Datum: | 18. 9. 2025
Zadavatel: | [5 empty] | Projektant:
Uchazeč: |  |  | Vyplň údaj |  |  | Zpracovatel:
Kód dílu - Popis | [6 empty] | Cena celkem [CZK]
Náklady ze soupisu prací | [6 empty] | 0 | [11 empty] | -1
| PSV - Práce a dodávky PSV | [5 empty] | 0
| 721 - Zdravotechnika - vnitřní kanalizace | [5 empty] | 0
| 722 - Zdravotechnika - vnitřní vodovod | [5 empty] | 0
| VRN - Vedlejší rozpočtové náklady | [5 empty] | 0
| VRN9 - Ostatní náklady | [5 empty] | 0
SOUPIS PRACÍ
Stavba:
Modernizace strav.provozu při MŠ a ZŠ speciální a praktické škole ELPIS Brno - revize
Objekt:
001 - Způsobilé výdaje
Soupis:
02.1 - ZTI - způsobilé - revize
Místo: | [5 empty] | Datum: | 18. 9. 2025
Zadavatel: | [5 empty] | Projektant:
Uchazeč: |  |  | Vyplň údaj |  |  | Zpracovatel:
PČ | Typ | Kód | Popis | MJ | Množství | J.cena [CZK] | Cena celkem [CZK] | Cenová soustava |  | DPH | J. Nh [h] | Nh celkem [h] | J. hmotnost [t] | Hmotnost celkem [t] | J. suť [t] | Suť Celkem [t]
Náklady soupisu celkem | [6 empty] | 0 |  |  |  |  | 0 |  | 0.38094 |  | 0.1148 |  | D | -1 | [7 empty] | 0
| D | PSV | Práce a dodávky PSV |  |  |  | 0 |  |  |  |  | 0 |  | 0.38094 |  | 0.1148 | 2 | D | 0 | ROZPOCET | [6 empty] | 0
| D | 721 | Zdravotechnika - vnitřní kanalizace |  |  |  | 0 |  |  |  |  | 0 |  | 0.09289 |  | 0.1008 | 2 | D | 1 | ROZPOCET | [6 empty] | 0
1 | K | 721171803 | Demontáž potrubí z PVC D do 75 | m | 15 |  | 0 | CS ÚRS 2025 02 |  | základní |  | 0 | 0 | 0 | 0.0021 | 0.0315 | 16 | K | 2 | ROZPOCET | 0 | 0 | 0 | 0 | 0 | 1 | 0 | 16 | 2
2 | K | 721171808 | Demontáž potrubí z PVC D přes 75 do 114 | m | 35 |  | 0 | CS ÚRS 2025 02 |  | základní |  | 0 | 0 | 0 | 0.00198 | 0.0693 | 16 | K | 2 | ROZPOCET | 0 | 0 | 0 | 0 | 0 | 1 | 0 | 16 | 4
3 | K | 721171915 | Potrubí z PP propojení potrubí DN 110 | kus | 1 |  | 0 | CS ÚRS 2025 02 |  | základní |  | 0 | 0.001 | 0.001 | 0 | 0 | 16 | K | 2 | ROZPOCET | 0 | 0 | 0 | 0 | 0 | 1 | 0 | 16 | 6
4 | K | 721173722r01 | Potrubí kanalizační - přečerpávání odpadních vod d40 | m | 5 |  | 0 |  |  | základní |  | 0 | 0.00036 | 0.0018 | 0 | 0 | 16 | K | 2 | ROZPOCET | 0 | 0 | 0 | 0 | 0 | 1 | 0 | 16 | 8
5 | K | 721174025 | Potrubí kanalizační z PP odpadní DN 110 | m | 40 |  | 0 | CS ÚRS 2025 02 |  | základní |  | 0 | 0.0013 | 0.052 | 0 | 0 | 16 | K | 2 | ROZPOCET | 0 | 0 | 0 | 0 | 0 | 1 | 0 | 16 | 10
6 | K | 721174042 | Potrubí kanalizační z PP připojovací DN 40 | m | 5 |  | 0 | CS ÚRS 2025 02 |  | základní |  | 0 | 0.00043 | 0.00215 | 0 | 0 | 16 | K | 2 | ROZPOCET | 0 | 0 | 0 | 0 | 0 | 1 | 0 | 16 | 12
7 | K | 721174043 | Potrubí kanalizační z PP připojovací DN 50 | m | 20 |  | 0 | CS ÚRS 2025 02 |  | základní |  | 0 | 0.0005 | 0.01 | 0 | 0 | 16 | K | 2 | ROZPOCET | 0 | 0 | 0 | 0 | 0 | 1 | 0 | 16 | 14
8 | K | 721174044 | Potrubí kanalizační z PP připojovací DN 75 | m | 25 |  | 0 | CS ÚRS 2025 02 |  | základní |  | 0 | 0.00076 | 0.019 | 0 | 0 | 16 | K | 2 | ROZPOCET | 0 | 0 | 0 | 0 | 0 | 1 | 0 | 16 | 16
9 | K | 721194104 | Vyvedení a upevnění odpadních výpustek DN 40 | kus | 2 |  | 0 | CS ÚRS 2025 02 |  | základní |  | 0 | 0 | 0 | 0 | 0 | 16 | K | 2 | ROZPOCET | 0 | 0 | 0 | 0 | 0 | 1 | 0 | 16 | 18
10 | K | 721194105 | Vyvedení a upevnění odpadních výpustek DN 50 | kus | 11 |  | 0 | CS ÚRS 2025 02 |  | základní |  | 0 | 0 | 0 | 0 | 0 | 16 | K | 2 | ROZPOCET | 0 | 0 | 0 | 0 | 0 | 1 | 0 | 16 | 20
11 | K | 721194109 | Vyvedení a upevnění odpadních výpustek DN 110 | kus | 2 |  | 0 | CS ÚRS 2025 02 |  | základní |  | 0 | 0 | 0 | 0 | 0 | 16 | K | 2 | ROZPOCET | 0 | 0 | 0 | 0 | 0 | 1 | 0 | 16 | 22
12 | K | 72121142r2 | Vpusť podlahová se svislým odtokem nerez 200/200 | kus | 4 |  | 0 |  |  | základní |  | 0 | 0.00148 | 0.00592 | 0 | 0 | 16 | K | 2 | ROZPOCET | 0 | 0 | 0 | 0 | 0 | 1 | 0 | 16 | 24
13 | K | 721259103r01 | Kompaktní přečerpávací zařízení - patní měřič - H= 3,0 m, Q=0,5 l/s | kus | 1 |  | 0 |  |  | základní |  | 0 | 0.00073 | 0.00073 | 0 | 0 | 16 | K | 2 | ROZPOCET | 0 | 0 | 0 | 0 | 0 | 1 | 0 | 16 | 26
14 | K | 721273153 | Hlavice ventilační polypropylen PP DN 110 | kus | 1 |  | 0 | CS ÚRS 2025 02 |  | základní |  | 0 | 0.00029 | 0.00029 | 0 | 0 | 16 | K | 2 | ROZPOCET | 0 | 0 | 0 | 0 | 0 | 1 | 0 | 16 | 28
15 | K | 721290111R01 | Zkouška těsnosti potrubí kanalizace vodou do DN 125 | m | 95 |  | 0 |  |  | základní |  | 0 | 0 | 0 | 0 | 0 | 16 | K | 2 | ROZPOCET | 0 | 0 | 0 | 0 | 0 | 1 | 0 | 16 | 30
16 | K | 998721102 | Přesun hmot tonážní pro vnitřní kanalizaci v objektech v přes 6 do 12 m | t | 0.084 |  | 0 | CS ÚRS 2025 02 |  | základní |  | 0 | 0 | 0 | 0 | 0 | 16 | K | 2 | ROZPOCET | 0 | 0 | 0 | 0 | 0 | 1 | 0 | 16 | 32
| D | 722 | Zdravotechnika - vnitřní vodovod |  |  |  | 0 |  |  |  |  | 0 |  | 0.28805 |  | 0.014 | 2 | D | 1 | ROZPOCET | [6 empty] | 0
17 | K | 722170801 | Demontáž rozvodů vody z plastů D do 25 | m | 50 |  | 0 | CS ÚRS 2025 02 |  | základní |  | 0 | 0 | 0 | 0.00028 | 0.014 | 16 | K | 2 | ROZPOCET | 0 | 0 | 0 | 0 | 0 | 1 | 0 | 16 | 34
18 | K | 722170944r01 | Napojení na stávající rozvody vody | kus | 3 |  | 0 |  |  | základní |  | 0 | 0.00035 | 0.00105 | 0 | 0 | 16 | K | 2 | ROZPOCET | 0 | 0 | 0 | 0 | 0 | 1 | 0 | 16 | 36
19 | K | 722174022 | Potrubí vodovodní plastové PPR S2,5 spojované svařováním D 20x3,4 mm | m | 35 |  | 0 | CS ÚRS 2025 02 |  | základní |  | 0 | 0.00086 | 0.0301 | 0 | 0 | 16 | K | 2 | ROZPOCET | 0 | 0 | 0 | 0 | 0 | 1 | 0 | 16 | 38
20 | K | 722174023 | Potrubí vodovodní plastové PPR S2,5 spojované svařováním D 25x4,2 mm | m | 20 |  | 0 | CS ÚRS 2025 02 |  | základní |  | 0 | 0.0013 | 0.026 | 0 | 0 | 16 | K | 2 | ROZPOCET | 0 | 0 | 0 | 0 | 0 | 1 | 0 | 16 | 40
21 | K | 722174024 | Potrubí vodovodní plastové PPR S2,5 spojované svařováním D 32x5,4 mm | m | 95 |  | 0 | CS ÚRS 2025 02 |  | základní |  | 0 | 0.00145 | 0.13775 | 0 | 0 | 16 | K | 2 | ROZPOCET | 0 | 0 | 0 | 0 | 0 | 1 | 0 | 16 | 42
22 | K | 722181221 | Ochrana vodovodního potrubí přilepenými termoizolačními trubicemi z PE tl přes 6 do 9 mm DN do 22 mm | m | 30 |  | 0 | CS ÚRS 2025 02 |  | základní |  | 0 | 4e-05 | 0.0012 | 0 | 0 | 16 | K | 2 | ROZPOCET | 0 | 0 | 0 | 0 | 0 | 1 | 0 | 16 | 44
23 | K | 722181222 | Ochrana vodovodního potrubí přilepenými termoizolačními trubicemi z PE tl přes 6 do 9 mm DN přes 22 do 45 mm | m | 60 |  | 0 | CS ÚRS 2025 02 |  | základní |  | 0 | 8e-05 | 0.0048 | 0 | 0 | 16 | K | 2 | ROZPOCET | 0 | 0 | 0 | 0 | 0 | 1 | 0 | 16 | 46
24 | K | 722181251 | Ochrana vodovodního potrubí přilepenými termoizolačními trubicemi z PE tl přes 20 do 25 mm DN do 22 mm | m | 5 |  | 0 | CS ÚRS 2025 02 |  | základní |  | 0 | 0.0002 | 0.001 | 0 | 0 | 16 | K | 2 | ROZPOCET | 0 | 0 | 0 | 0 | 0 | 1 | 0 | 16 | 48
25 | K | 722181252 | Ochrana vodovodního potrubí přilepenými termoizolačními trubicemi z PE tl přes 20 do 25 mm DN přes 22 do 45 mm | m | 55 |  | 0 | CS ÚRS 2025 02 |  | základní |  | 0 | 0.00024 | 0.0132 | 0 | 0 | 16 | K | 2 | ROZPOCET | 0 | 0 | 0 | 0 | 0 | 1 | 0 | 16 | 50
26 | K | 722182011 | Podpůrný žlab pro potrubí D 20 | m | 5 |  | 0 | CS ÚRS 2025 02 |  | základní |  | 0 | 0.00019 | 0.00095 | 0 | 0 | 16 | K | 2 | ROZPOCET | 0 | 0 | 0 | 0 | 0 | 1 | 0 | 16 | 52
27 | K | 722182012 | Podpůrný žlab pro potrubí D 25 | m | 5 |  | 0 | CS ÚRS 2025 02 |  | základní |  | 0 | 0.00025 | 0.00125 | 0 | 0 | 16 | K | 2 | ROZPOCET | 0 | 0 | 0 | 0 | 0 | 1 | 0 | 16 | 54
28 | K | 722182013 | Podpůrný žlab pro potrubí D 32 | m | 85 |  | 0 | CS ÚRS 2025 02 |  | základní |  | 0 | 0.00026 | 0.0221 | 0 | 0 | 16 | K | 2 | ROZPOCET | 0 | 0 | 0 | 0 | 0 | 1 | 0 | 16 | 56
29 | K | 722190401 | Vyvedení a upevnění výpustku DN do 25 | kus | 32 |  | 0 | CS ÚRS 2025 02 |  | základní |  | 0 | 0 | 0 | 0 | 0 | 16 | K | 2 | ROZPOCET | 0 | 0 | 0 | 0 | 0 | 1 | 0 | 16 | 58
30 | K | 722220111 | Nástěnka pro výtokový ventil G 1/2" s jedním závitem | kus | 23 |  | 0 | CS ÚRS 2025 02 |  | základní |  | 0 | 0.00013 | 0.00299 | 0 | 0 | 16 | K | 2 | ROZPOCET | 0 | 0 | 0 | 0 | 0 | 1 | 0 | 16 | 60
31 | K | 722220112 | Nástěnka pro výtokový ventil G 3/4" s jedním závitem | kus | 8 |  | 0 | CS ÚRS 2025 02 |  | základní |  | 0 | 0.00022 | 0.00176 | 0 | 0 | 16 | K | 2 | ROZPOCET | 0 | 0 | 0 | 0 | 0 | 1 | 0 | 16 | 62
32 | K | 722220121 | Nástěnka pro baterii G 1/2" s jedním závitem | pár | 2 |  | 0 | CS ÚRS 2025 02 |  | základní |  | 0 | 0.00025 | 0.0005 | 0 | 0 | 16 | K | 2 | ROZPOCET | 0 | 0 | 0 | 0 | 0 | 1 | 0 | 16 | 64
33 | K | 722232045 | Kohout kulový přímý G 1" PN 42 do 185°C vnitřní závit | kus | 5 |  | 0 | CS ÚRS 2025 02 |  | základní |  | 0 | 0.0005 | 0.0025 | 0 | 0 | 16 | K | 2 | ROZPOCET | 0 | 0 | 0 | 0 | 0 | 1 | 0 | 16 | 66
34 | K | 722262213 | Vodoměr závitový jednovtokový suchoběžný do 40°C G 3/4"x 130 mm Qn 1,5 m3/h horizontální | kus | 1 |  | 0 | CS ÚRS 2025 02 |  | základní |  | 0 | 0.00147 | 0.00147 | 0 | 0 | 16 | K | 2 | ROZPOCET | 0 | 0 | 0 | 0 | 0 | 1 | 0 | 16 | 68
35 | K | 722270105r01 | Patní měřič teplé vody - 3 kw, 2,5 m3/h - 830/860/370 | soubor | 1 |  | 0 |  |  | základní |  | 0 | 0.01093 | 0.01093 | 0 | 0 | 16 | K | 2 | ROZPOCET | 0 | 0 | 0 | 0 | 0 | 1 | 0 | 16 | 70
36 | K | 722290226R02 | Zkouška těsnosti vodovodního potrubí závitového do DN 50 | m | 150 |  | 0 |  |  | základní |  | 0 | 0.00019 | 0.0285 | 0 | 0 | 16 | K | 2 | ROZPOCET | 0 | 0 | 0 | 0 | 0 | 1 | 0 | 16 | 72
37 | K | 998722102 | Přesun hmot tonážní pro vnitřní vodovod v objektech v přes 6 do 12 m | t | 0.275 |  | 0 | CS ÚRS 2025 02 |  | základní |  | 0 | 0 | 0 | 0 | 0 | 16 | K | 2 | ROZPOCET | 0 | 0 | 0 | 0 | 0 | 1 | 0 | 16 | 74
| D | VRN | Vedlejší rozpočtové náklady |  |  |  | 0 |  |  |  |  | 0 |  | 0 |  | 0 | 5 | D | 0 | ROZPOCET | [6 empty] | 0
| D | VRN9 | Ostatní náklady |  |  |  | 0 |  |  |  |  | 0 |  | 0 |  | 0 | 5 | D | 1 | ROZPOCET | [6 empty] | 0
38 | K | 090001000 | Ostatní náklady - vysekání a zapravení drážek pro vedení potrubí 100/50 dl. 20 bm, vysekání a zapravení průrazů 150/150 - viz. PD | soub | 1 |  | 0 | CS ÚRS 2025 02 |  | základní |  | 0 | 0 | 0 | 0 | 0 | 4 | K | 2 | ROZPOCET | 0 | 0 | 0 | 0 | 0 | 1 | 0 | 4 | 128

## 02.2 - Plynovod
{0d4c7da5-28d0-4583-a14d-3332a827245c}
2
| KRYCÍ LIST SOUPISU PRACÍ | [7 empty] | v --- níže se nacházejí doplnkové a pomocné údaje k sestavám --- v | [8 empty] | False
Stavba:
Modernizace strav.provozu při MŠ a ZŠ speciální a praktické škole ELPIS Brno - revize
Objekt:
001 - Způsobilé výdaje
Soupis:
02.2 - Plynovod
| KSO: |  |  |  |  | CC-CZ:
| Místo: |  |  |  |  | Datum: | 18. 9. 2025
| Zadavatel: |  |  |  |  | IČ:
DIČ:
| Uchazeč: |  |  |  |  | IČ: | Vyplň údaj
|  | Vyplň údaj |  |  |  | DIČ: | Vyplň údaj
| Projektant: |  |  |  |  | IČ:
DIČ:
| Zpracovatel: |  |  |  |  | IČ:
DIČ:
Poznámka:
| Cena bez DPH | [5 empty] | 0
|  |  | Základ daně |  |  | Sazba daně | Výše daně
| DPH | základní | 0 |  |  | 21% | 0
|  | snížená | 0 |  |  | 12% | 0
|  | zákl. přenesená | 0 |  |  | 21% | 0
|  | sníž. přenesená | 0 |  |  | 12% | 0
|  | nulová | 0 |  |  | 0% | 0
| Cena s DPH |  |  | v | CZK |  | 0
| Projektant |  |  | Zpracovatel
| Datum a podpis: |  | Razítko | Datum a podpis: |  |  | Razítko
| Objednavatel |  |  | Uchazeč
| Datum a podpis: |  | Razítko | Datum a podpis: |  |  | Razítko
REKAPITULACE ČLENĚNÍ SOUPISU PRACÍ
Stavba:
Modernizace strav.provozu při MŠ a ZŠ speciální a praktické škole ELPIS Brno - revize
Objekt:
001 - Způsobilé výdaje
Soupis:
02.2 - Plynovod
Místo: | [5 empty] | Datum: | 18. 9. 2025
Zadavatel: | [5 empty] | Projektant:
Uchazeč: |  |  | Vyplň údaj |  |  | Zpracovatel:
Kód dílu - Popis | [6 empty] | Cena celkem [CZK]
Náklady ze soupisu prací | [6 empty] | 0 | [11 empty] | -1
| HSV - Práce a dodávky HSV | [5 empty] | 0
| PSV - Práce a dodávky PSV | [5 empty] | 0
| 723 - Zdravotechnika - vnitřní plynovod | [5 empty] | 0
| 783 - Dokončovací práce - nátěry | [5 empty] | 0
| VRN - Vedlejší rozpočtové náklady | [5 empty] | 0
| VRN4 - Inženýrská činnost | [5 empty] | 0
SOUPIS PRACÍ
Stavba:
Modernizace strav.provozu při MŠ a ZŠ speciální a praktické škole ELPIS Brno - revize
Objekt:
001 - Způsobilé výdaje
Soupis:
02.2 - Plynovod
Místo: | [5 empty] | Datum: | 18. 9. 2025
Zadavatel: | [5 empty] | Projektant:
Uchazeč: |  |  | Vyplň údaj |  |  | Zpracovatel:
PČ | Typ | Kód | Popis | MJ | Množství | J.cena [CZK] | Cena celkem [CZK] | Cenová soustava |  | DPH | J. Nh [h] | Nh celkem [h] | J. hmotnost [t] | Hmotnost celkem [t] | J. suť [t] | Suť Celkem [t]
Náklady soupisu celkem | [6 empty] | 0 |  |  |  |  | 0 |  | 0 |  | 0 |  | D | -1 | [7 empty] | 0
| D | HSV | Práce a dodávky HSV |  |  |  | 0 |  |  |  |  | 0 |  | 0 |  | 0 | 1 | D | 0 | ROZPOCET | [6 empty] | 0
| D | PSV | Práce a dodávky PSV |  |  |  | 0 |  |  |  |  | 0 |  | 0 |  | 0 | 2 | D | 0 | ROZPOCET | [6 empty] | 0
| D | 723 | Zdravotechnika - vnitřní plynovod |  |  |  | 0 |  |  |  |  | 0 |  | 0 |  | 0 | 2 | D | 1 | ROZPOCET | [6 empty] | 0
1 | K | 723111202 | Potrubí ocelové závitové černé bezešvé svařované běžné DN 15 | m | 1 |  | 0 |  |  | základní |  | 0 | 0 | 0 | 0 | 0 | 16 | K | 2 | ROZPOCET | 0 | 0 | 0 | 0 | 0 | 1 | 0 | 16 | 2
2 | K | 723111203 | Potrubí ocelové závitové černé bezešvé svařované běžné DN 20 | m | 1 |  | 0 |  |  | základní |  | 0 | 0 | 0 | 0 | 0 | 16 | K | 2 | ROZPOCET | 0 | 0 | 0 | 0 | 0 | 1 | 0 | 16 | 4
3 | K | 723111204 | Potrubí ocelové závitové černé bezešvé svařované běžné DN 25 | m | 10 |  | 0 |  |  | základní |  | 0 | 0 | 0 | 0 | 0 | 16 | K | 2 | ROZPOCET | 0 | 0 | 0 | 0 | 0 | 1 | 0 | 16 | 6
4 | K | 723120804 | Demontáž potrubí ocelové závitové svařované DN do 25 | m | 10 |  | 0 |  |  | základní |  | 0 | 0 | 0 | 0 | 0 | 16 | K | 2 | ROZPOCET | 0 | 0 | 0 | 0 | 0 | 1 | 0 | 16 | 8
5 | K | 723150312 | Potrubí ocelové hladké černé bezešvé spojované svařováním tvářené za tepla D 57x3,2 mm | m | 1 |  | 0 |  |  | základní |  | 0 | 0 | 0 | 0 | 0 | 16 | K | 2 | ROZPOCET | 0 | 0 | 0 | 0 | 0 | 1 | 0 | 16 | 10
6 | K | 723190251 | Výpustky plynovodní vedení a upevnění DN 15 | kus | 1 |  | 0 |  |  | základní |  | 0 | 0 | 0 | 0 | 0 | 16 | K | 2 | ROZPOCET | 0 | 0 | 0 | 0 | 0 | 1 | 0 | 16 | 12
7 | K | 723190901 | Uzavření,otevření plynovodního potrubí při opravě | kus | 1 |  | 0 |  |  | základní |  | 0 | 0 | 0 | 0 | 0 | 16 | K | 2 | ROZPOCET | 0 | 0 | 0 | 0 | 0 | 1 | 0 | 16 | 14
8 | K | 723190907 | Odvzdušnění nebo napuštění plynovodního potrubí | m | 10 |  | 0 |  |  | základní |  | 0 | 0 | 0 | 0 | 0 | 16 | K | 2 | ROZPOCET | 0 | 0 | 0 | 0 | 0 | 1 | 0 | 16 | 16
9 | K | 723190909 | Zkouška těsnosti potrubí plynovodního | kus | 1 |  | 0 |  |  | základní |  | 0 | 0 | 0 | 0 | 0 | 16 | K | 2 | ROZPOCET | 0 | 0 | 0 | 0 | 0 | 1 | 0 | 16 | 18
10 | K | 723190914r01 | Propojení se stávajícím plynovodem | kus | 1 |  | 0 |  |  | základní |  | 0 | 0 | 0 | 0 | 0 | 16 | K | 2 | ROZPOCET | 0 | 0 | 0 | 0 | 0 | 1 | 0 | 16 | 20
11 | K | 723231162 | Kohout kulový přímý G 1/2" PN 42 do 185°C plnoprůtokový vnitřní závit těžká řada | kus | 1 |  | 0 |  |  | základní |  | 0 | 0 | 0 | 0 | 0 | 16 | K | 2 | ROZPOCET | 0 | 0 | 0 | 0 | 0 | 1 | 0 | 16 | 22
12 | K | 998723102 | Přesun hmot tonážní pro vnitřní plynovod v objektech v do 12 m | t | 0.037 |  | 0 |  |  | základní |  | 0 | 0 | 0 | 0 | 0 | 16 | K | 2 | ROZPOCET | 0 | 0 | 0 | 0 | 0 | 1 | 0 | 16 | 24
| D | 783 | Dokončovací práce - nátěry |  |  |  | 0 |  |  |  |  | 0 |  | 0 |  | 0 | 2 | D | 1 | ROZPOCET | [6 empty] | 0
13 | K | 783614551 | Základní jednonásobný syntetický nátěr potrubí do DN 50 mm | m | 6 |  | 0 |  |  | základní |  | 0 | 0 | 0 | 0 | 0 | 16 | K | 2 | ROZPOCET | 0 | 0 | 0 | 0 | 0 | 1 | 0 | 16 | 26
14 | K | 783617601 | Krycí jednonásobný syntetický nátěr potrubí do DN 50 mm | m | 6 |  | 0 |  |  | základní |  | 0 | 0 | 0 | 0 | 0 | 16 | K | 2 | ROZPOCET | 0 | 0 | 0 | 0 | 0 | 1 | 0 | 16 | 28
| D | VRN | Vedlejší rozpočtové náklady |  |  |  | 0 |  |  |  |  | 0 |  | 0 |  | 0 | 5 | D | 0 | ROZPOCET | [6 empty] | 0
| D | VRN4 | Inženýrská činnost |  |  |  | 0 |  |  |  |  | 0 |  | 0 |  | 0 | 5 | D | 1 | ROZPOCET | [6 empty] | 0
15 | K | 043114000 | Zkoušky tlakové, revizní zpráva | soub | 1 |  | 0 |  |  | základní |  | 0 | 0 | 0 | 0 | 0 | 4 | K | 2 | ROZPOCET | 0 | 0 | 0 | 0 | 0 | 1 | 0 | 4 | 30

## 03 - Silnoproud
{6e989868-9ab8-4ac0-9729-86e2d20c1c57}
2
| KRYCÍ LIST SOUPISU PRACÍ | [7 empty] | v --- níže se nacházejí doplnkové a pomocné údaje k sestavám --- v | [8 empty] | False
Stavba:
Modernizace strav.provozu při MŠ a ZŠ speciální a praktické škole ELPIS Brno - revize
Objekt:
001 - Způsobilé výdaje
Soupis:
03 - Silnoproud
| KSO: |  |  |  |  | CC-CZ:
| Místo: |  |  |  |  | Datum: | 18. 9. 2025
| Zadavatel: |  |  |  |  | IČ:
DIČ:
| Uchazeč: |  |  |  |  | IČ: | Vyplň údaj
|  | Vyplň údaj |  |  |  | DIČ: | Vyplň údaj
| Projektant: |  |  |  |  | IČ:
DIČ:
| Zpracovatel: |  |  |  |  | IČ:
DIČ:
Poznámka:
| Cena bez DPH | [5 empty] | 0
|  |  | Základ daně |  |  | Sazba daně | Výše daně
| DPH | základní | 0 |  |  | 21% | 0
|  | snížená | 0 |  |  | 12% | 0
|  | zákl. přenesená | 0 |  |  | 21% | 0
|  | sníž. přenesená | 0 |  |  | 12% | 0
|  | nulová | 0 |  |  | 0% | 0
| Cena s DPH |  |  | v | CZK |  | 0
| Projektant |  |  | Zpracovatel
| Datum a podpis: |  | Razítko | Datum a podpis: |  |  | Razítko
| Objednavatel |  |  | Uchazeč
| Datum a podpis: |  | Razítko | Datum a podpis: |  |  | Razítko
REKAPITULACE ČLENĚNÍ SOUPISU PRACÍ
Stavba:
Modernizace strav.provozu při MŠ a ZŠ speciální a praktické škole ELPIS Brno - revize
Objekt:
001 - Způsobilé výdaje
Soupis:
03 - Silnoproud
Místo: | [5 empty] | Datum: | 18. 9. 2025
Zadavatel: | [5 empty] | Projektant:
Uchazeč: |  |  | Vyplň údaj |  |  | Zpracovatel:
Kód dílu - Popis | [6 empty] | Cena celkem [CZK]
Náklady ze soupisu prací | [6 empty] | 0 | [11 empty] | -1
| D1 - | [5 empty] | 0
| 1 - ROZVADĚČE S PŘEPĚŤOVÝMI OCHRANAMI VČETNĚ MONTÁŽE, USAZENÍ, ZAPRAVENÍ A ZAPOJENÍ | [5 empty] | 0
| 2 - SPÍNAČE VČETNĚ MONTÁŽE A ZAPOJENÍ (typ upřesnit s investorem) | [5 empty] | 0
| 3 - ZÁSUVKY VČETNĚ MONTÁŽE A ZAPOJENÍ (SVĚTLA A LED PÁSKY V BYTĚ INVESTORKY JSOU DODÁVKOU INTERIÉRU) | [5 empty] | 0
| 4 - SVÍTIDLA VČETNĚ ZDROJŮ, MONTÁŽE A ZAPOJENÍ (SVĚTLA A LED PÁSKY V BYTĚ INVESTORKY JSOU DODÁVKOU INTER | [5 empty] | 0
| 5 - INSTALAČNÍ MATERIÁL, LIŠTY, ŽLABY, VČETNĚ MONTÁŽE, OSAZENÍ, ZAPRAVENÍ A ZAPOJENÍ | [5 empty] | 0
| 6 - KABELY VČETNĚ MONTÁŽE, ZAPOJENÍ, ULOŽENÍ A DRÁŽEK | [5 empty] | 0
| 7 - UZEMNĚNÍ VČETNĚ MONTÁŽE A ZAPOJENÍ | [5 empty] | 0
| 8 - STAVEBNÍ PRÁCE VČETNĚ ZAPRAVENÍ | [5 empty] | 0
| 9 - OSTATNÍ VČETNĚ MONTÁŽE A ZAPOJENÍ | [5 empty] | 0
SOUPIS PRACÍ
Stavba:
Modernizace strav.provozu při MŠ a ZŠ speciální a praktické škole ELPIS Brno - revize
Objekt:
001 - Způsobilé výdaje
Soupis:
03 - Silnoproud
Místo: | [5 empty] | Datum: | 18. 9. 2025
Zadavatel: | [5 empty] | Projektant:
Uchazeč: |  |  | Vyplň údaj |  |  | Zpracovatel:
PČ | Typ | Kód | Popis | MJ | Množství | J.cena [CZK] | Cena celkem [CZK] | Cenová soustava |  | DPH | J. Nh [h] | Nh celkem [h] | J. hmotnost [t] | Hmotnost celkem [t] | J. suť [t] | Suť Celkem [t]
Náklady soupisu celkem | [6 empty] | 0 |  |  |  |  | 0 |  | 0 |  | 0 |  | D | -1 | [7 empty] | 0
| D | D1 |  |  |  |  | 0 |  |  |  |  | 0 |  | 0 |  | 0 | 1 | D | 0 | ROZPOCET | [6 empty] | 0
| D | 1 | ROZVADĚČE S PŘEPĚŤOVÝMI OCHRANAMI VČETNĚ MONTÁŽE, USAZENÍ, ZAPRAVENÍ A ZAPOJENÍ |  |  |  | 0 |  |  |  |  | 0 |  | 0 |  | 0 | 1 | D | 0 | ROZPOCET | [6 empty] | 0
1 | K | 1 | RK - ROZVADĚČ PRO KUCHYŇ Oceloplechový rozvaděč nástěnný zapuštěný - viz výkres č. 05 | ks | 1 |  | 0 |  |  | základní |  | 0 | 0 | 0 | 0 | 0 | 4 | K | 1 | ROZPOCET | 0 | 0 | 0 | 0 | 0 | 1 | 0 | 4 | 2
2 | K | 2 | PŘÍPOJKOVÁ SKŘÍŇ SP Typová pojistková skříň, 1 sada pojistek 125A gG, zapuštěná, IP44 | ks | 1 |  | 0 |  |  | základní |  | 0 | 0 | 0 | 0 | 0 | 4 | K | 1 | ROZPOCET | 0 | 0 | 0 | 0 | 0 | 1 | 0 | 4 | 4
| D | 2 | SPÍNAČE VČETNĚ MONTÁŽE A ZAPOJENÍ (typ upřesnit s investorem) |  |  |  | 0 |  |  |  |  | 0 |  | 0 |  | 0 | 1 | D | 0 | ROZPOCET | [6 empty] | 0
3 | K | 3 | SPÍNAČ JEDNOPÓLOVÝ 250V 10A IP20 kompletní, řazení 1, zapuštěný, bílý | ks | 1 |  | 0 |  |  | základní |  | 0 | 0 | 0 | 0 | 0 | 4 | K | 1 | ROZPOCET | 0 | 0 | 0 | 0 | 0 | 1 | 0 | 4 | 6
4 | K | 4 | SPÍNAČ SÉRIOVÝ 250V 10A IP20 kompletní, řazení 5, zapuštěný, bílý | ks | 1 |  | 0 |  |  | základní |  | 0 | 0 | 0 | 0 | 0 | 4 | K | 1 | ROZPOCET | 0 | 0 | 0 | 0 | 0 | 1 | 0 | 4 | 8
5 | K | 5 | PŘEPÍNAČ STŘÍDAVÝ 250V 10A IP20 kompletní, řazení 6, zapuštěný, bílý | ks | 1 |  | 0 |  |  | základní |  | 0 | 0 | 0 | 0 | 0 | 4 | K | 1 | ROZPOCET | 0 | 0 | 0 | 0 | 0 | 1 | 0 | 4 | 10
6 | K | 6 | PŘEPÍNAČ JEDNOPÓLOVÝ+STŘÍDAVÝ 250V 10A IP20 kompletní, řazení 6+1, zapuštěný, bílý | ks | 1 |  | 0 |  |  | základní |  | 0 | 0 | 0 | 0 | 0 | 4 | K | 1 | ROZPOCET | 0 | 0 | 0 | 0 | 0 | 1 | 0 | 4 | 12
7 | K | 7 | SPÍNAČ JEDNOPÓLOVÝ 250V 10A IP44 kompletní, řazení 1, zapuštěný, bílý | ks | 6 |  | 0 |  |  | základní |  | 0 | 0 | 0 | 0 | 0 | 4 | K | 1 | ROZPOCET | 0 | 0 | 0 | 0 | 0 | 1 | 0 | 4 | 14
8 | K | 8 | PŘEPÍNAČ SÉRIOVÝ 250V 10A IP44 kompletní, řazení 5, zapuštěný, bílý | ks | 1 |  | 0 |  |  | základní |  | 0 | 0 | 0 | 0 | 0 | 4 | K | 1 | ROZPOCET | 0 | 0 | 0 | 0 | 0 | 1 | 0 | 4 | 16
9 | K | 9 | PŘEPÍNAČ STŘÍDAVÝ 250V 10A IP44 kompletní, řazení 6, zapuštěný, bílý | ks | 4 |  | 0 |  |  | základní |  | 0 | 0 | 0 | 0 | 0 | 4 | K | 1 | ROZPOCET | 0 | 0 | 0 | 0 | 0 | 1 | 0 | 4 | 18
10 | K | 10 | PŘEPÍNAČ JEDNOPÓLOVÝ+STŘÍDAVÝ 250V 10A IP44 kompletní, řazení 6+1, zapuštěný, bílý | ks | 2 |  | 0 |  |  | základní |  | 0 | 0 | 0 | 0 | 0 | 4 | K | 1 | ROZPOCET | 0 | 0 | 0 | 0 | 0 | 1 | 0 | 4 | 20
11 | K | 11 | PŘEPÍNAČ KŘÍŽOVÝ 250V 10A IP44 kompletní, řazení 7, zapuštěný, bílý | ks | 2 |  | 0 |  |  | základní |  | 0 | 0 | 0 | 0 | 0 | 4 | K | 1 | ROZPOCET | 0 | 0 | 0 | 0 | 0 | 1 | 0 | 4 | 22
12 | K | 12 | SPÍNAČ VAČKOVÝ 400V 25A IP65, kompletní, zapuštěný | ks | 1 |  | 0 |  |  | základní |  | 0 | 0 | 0 | 0 | 0 | 4 | K | 1 | ROZPOCET | 0 | 0 | 0 | 0 | 0 | 1 | 0 | 4 | 24
13 | K | 13 | SPÍNAČ VAČKOVÝ 400V 32A IP65, kompletní, zapuštěný | ks | 2 |  | 0 |  |  | základní |  | 0 | 0 | 0 | 0 | 0 | 4 | K | 1 | ROZPOCET | 0 | 0 | 0 | 0 | 0 | 1 | 0 | 4 | 26
14 | K | 14 | SPÍNAČ VAČKOVÝ 400V 40A IP65, kompletní, zapuštěný | ks | 1 |  | 0 |  |  | základní |  | 0 | 0 | 0 | 0 | 0 | 4 | K | 1 | ROZPOCET | 0 | 0 | 0 | 0 | 0 | 1 | 0 | 4 | 28
15 | K | 15 | SPÍNAČ VAČKOVÝ 400V 63A IP65, kompletní, zapuštěný | ks | 1 |  | 0 |  |  | základní |  | 0 | 0 | 0 | 0 | 0 | 4 | K | 1 | ROZPOCET | 0 | 0 | 0 | 0 | 0 | 1 | 0 | 4 | 30
16 | K | 16 | HAVARIJNÍ VYPNUTÍ, TL. HŘÍBEK, IP44, zapuštěné | ks | 3 |  | 0 |  |  | základní |  | 0 | 0 | 0 | 0 | 0 | 4 | K | 1 | ROZPOCET | 0 | 0 | 0 | 0 | 0 | 1 | 0 | 4 | 32
| D | 3 | ZÁSUVKY VČETNĚ MONTÁŽE A ZAPOJENÍ (SVĚTLA A LED PÁSKY V BYTĚ INVESTORKY JSOU DODÁVKOU INTERIÉRU) |  |  |  | 0 |  |  |  |  | 0 |  | 0 |  | 0 | 1 | D | 0 | ROZPOCET | [6 empty] | 0
17 | K | 17 | ZÁSUVKA JEDNONÁSOBNÁ 250V, 16A IP20 kompletní, zapuštěná, bílá | ks | 3 |  | 0 |  |  | základní |  | 0 | 0 | 0 | 0 | 0 | 4 | K | 1 | ROZPOCET | 0 | 0 | 0 | 0 | 0 | 1 | 0 | 4 | 34
18 | K | 18 | ZÁSUVKA DVOJNÁSOBNÁ VYOSENÁ 250V, 16A IP20 kompletní, zapuštěná, bílá | ks | 4 |  | 0 |  |  | základní |  | 0 | 0 | 0 | 0 | 0 | 4 | K | 1 | ROZPOCET | 0 | 0 | 0 | 0 | 0 | 1 | 0 | 4 | 36
19 | K | 19 | ZÁSUVKA DVOJNÁSOBNÁ S PŘEPĚTÍM "T3" 250V, 16A IP20 kompletní, zapuštěná, stříbrná | ks | 3 |  | 0 |  |  | základní |  | 0 | 0 | 0 | 0 | 0 | 4 | K | 1 | ROZPOCET | 0 | 0 | 0 | 0 | 0 | 1 | 0 | 4 | 38
20 | K | 20 | ZÁSUVKA DVOJNÁSOBNÁ 250V, 16A IP44 kompletní, zapuštěná, bílá | ks | 28 |  | 0 |  |  | základní |  | 0 | 0 | 0 | 0 | 0 | 4 | K | 1 | ROZPOCET | 0 | 0 | 0 | 0 | 0 | 1 | 0 | 4 | 40
21 | K | 21 | ZÁSUVKA TROJPÓLOVÁ 400V, 16A IP44 kompletní, zapuštěná | ks | 4 |  | 0 |  |  | základní |  | 0 | 0 | 0 | 0 | 0 | 4 | K | 1 | ROZPOCET | 0 | 0 | 0 | 0 | 0 | 1 | 0 | 4 | 42
| D | 4 | SVÍTIDLA VČETNĚ ZDROJŮ, MONTÁŽE A ZAPOJENÍ (SVĚTLA A LED PÁSKY V BYTĚ INVESTORKY JSOU DODÁVKOU INTER |  |  |  | 0 |  |  |  |  | 0 |  | 0 |  | 0 | 1 | D | 0 | ROZPOCET | [6 empty] | 0
22 | K | 22 | "A" LED SVÍTIDLO PŘISAZENÉ kulaté svítidlo d. 350mm 30W 4000K IP54 | ks | 5 |  | 0 |  |  | základní |  | 0 | 0 | 0 | 0 | 0 | 4 | K | 1 | ROZPOCET | 0 | 0 | 0 | 0 | 0 | 1 | 0 | 4 | 44
23 | K | 23 | "B" LED SVÍTIDLO PŘISAZENÉ 35W 700mm 4000K IP65 IK08 opálové tvrzené sklo | ks | 6 |  | 0 |  |  | základní |  | 0 | 0 | 0 | 0 | 0 | 4 | K | 1 | ROZPOCET | 0 | 0 | 0 | 0 | 0 | 1 | 0 | 4 | 46
24 | K | 24 | "C" LED SVÍTIDLO PŘISAZENÉ 65W 1300mm 4000K IP65 IK08 opálové tvrzené sklo | ks | 4 |  | 0 |  |  | základní |  | 0 | 0 | 0 | 0 | 0 | 4 | K | 1 | ROZPOCET | 0 | 0 | 0 | 0 | 0 | 1 | 0 | 4 | 48
25 | K | 25 | "D" LED SVÍTIDLO PŘISAZENÉ 600x600 36W 4000K IP20 | ks | 2 |  | 0 |  |  | základní |  | 0 | 0 | 0 | 0 | 0 | 4 | K | 1 | ROZPOCET | 0 | 0 | 0 | 0 | 0 | 1 | 0 | 4 | 50
26 | K | 26 | "NOA" LED NO SVÍTIDLO PŘISAZENÉ svítidlo 3W 3h autonomue antipanic přisazený IP54 | ks | 1 |  | 0 |  |  | základní |  | 0 | 0 | 0 | 0 | 0 | 4 | K | 1 | ROZPOCET | 0 | 0 | 0 | 0 | 0 | 1 | 0 | 4 | 52
27 | K | 27 | "NOB" LED NO SVÍTIDLO PŘISAZENÉ NO svítidlo 3W 3 h autonomie s piktogramem IP54 | ks | 6 |  | 0 |  |  | základní |  | 0 | 0 | 0 | 0 | 0 | 4 | K | 1 | ROZPOCET | 0 | 0 | 0 | 0 | 0 | 1 | 0 | 4 | 54
| D | 5 | INSTALAČNÍ MATERIÁL, LIŠTY, ŽLABY, VČETNĚ MONTÁŽE, OSAZENÍ, ZAPRAVENÍ A ZAPOJENÍ |  |  |  | 0 |  |  |  |  | 0 |  | 0 |  | 0 | 1 | D | 0 | ROZPOCET | [6 empty] | 0
28 | K | 28 | KRABICE ODBOČNÁ S VÍČKEM A S WAGO SVORKAMI MALÁ 68 | ks | 36 |  | 0 |  |  | základní |  | 0 | 0 | 0 | 0 | 0 | 4 | K | 1 | ROZPOCET | 0 | 0 | 0 | 0 | 0 | 1 | 0 | 4 | 56
29 | K | 29 | KRABICE ODBOČNÁ S VÍČKEM S WAGO SVORKAMI VELKÁ 97 | ks | 6 |  | 0 |  |  | základní |  | 0 | 0 | 0 | 0 | 0 | 4 | K | 1 | ROZPOCET | 0 | 0 | 0 | 0 | 0 | 1 | 0 | 4 | 58
30 | K | 30 | KRABICE PŘÍSTROJOVÁ | ks | 69 |  | 0 |  |  | základní |  | 0 | 0 | 0 | 0 | 0 | 4 | K | 1 | ROZPOCET | 0 | 0 | 0 | 0 | 0 | 1 | 0 | 4 | 60
31 | K | 31 | KRABICE SE SVORKOVNICÍ PRO POSPOJOVÁNÍ S VÍČKEM | ks | 6 |  | 0 |  |  | základní |  | 0 | 0 | 0 | 0 | 0 | 4 | K | 1 | ROZPOCET | 0 | 0 | 0 | 0 | 0 | 1 | 0 | 4 | 62
32 | K | 32 | KRABICE S VÍČKEM S WAGO SVORKAMI, PLASTOVÁ, IP54 | ks | 25 |  | 0 |  |  | základní |  | 0 | 0 | 0 | 0 | 0 | 4 | K | 1 | ROZPOCET | 0 | 0 | 0 | 0 | 0 | 1 | 0 | 4 | 64
33 | K | 33 | TRUBKA PVC ø16mm | m | 35 |  | 0 |  |  | základní |  | 0 | 0 | 0 | 0 | 0 | 4 | K | 1 | ROZPOCET | 0 | 0 | 0 | 0 | 0 | 1 | 0 | 4 | 66
34 | K | 34 | TRUBKA PVC ø36mm | m | 60 |  | 0 |  |  | základní |  | 0 | 0 | 0 | 0 | 0 | 4 | K | 1 | ROZPOCET | 0 | 0 | 0 | 0 | 0 | 1 | 0 | 4 | 68
35 | K | 35 | ZATAHOVACÍ VODIČ | m | 95 |  | 0 |  |  | základní |  | 0 | 0 | 0 | 0 | 0 | 4 | K | 1 | ROZPOCET | 0 | 0 | 0 | 0 | 0 | 1 | 0 | 4 | 70
36 | K | 36 | LIŠTA LHD 25/15 | m | 45 |  | 0 |  |  | základní |  | 0 | 0 | 0 | 0 | 0 | 4 | K | 1 | ROZPOCET | 0 | 0 | 0 | 0 | 0 | 1 | 0 | 4 | 72
37 | K | 37 | LIŠTA LHD 30/25 | m | 30 |  | 0 |  |  | základní |  | 0 | 0 | 0 | 0 | 0 | 4 | K | 1 | ROZPOCET | 0 | 0 | 0 | 0 | 0 | 1 | 0 | 4 | 74
38 | K | 38 | LIŠTA LHD 50/20 | m | 35 |  | 0 |  |  | základní |  | 0 | 0 | 0 | 0 | 0 | 4 | K | 1 | ROZPOCET | 0 | 0 | 0 | 0 | 0 | 1 | 0 | 4 | 76
39 | K | 39 | ŽLAB 62/50 VČETNĚ VÍKA, KONZOL A MONTÁŽNÍCH DÍLŮ | m | 45 |  | 0 |  |  | základní |  | 0 | 0 | 0 | 0 | 0 | 4 | K | 1 | ROZPOCET | 0 | 0 | 0 | 0 | 0 | 1 | 0 | 4 | 78
40 | K | 40 | NOSNÝ MATERIÁL DO 5kg | ks | 5 |  | 0 |  |  | základní |  | 0 | 0 | 0 | 0 | 0 | 4 | K | 1 | ROZPOCET | 0 | 0 | 0 | 0 | 0 | 1 | 0 | 4 | 80
| D | 6 | KABELY VČETNĚ MONTÁŽE, ZAPOJENÍ, ULOŽENÍ A DRÁŽEK |  |  |  | 0 |  |  |  |  | 0 |  | 0 |  | 0 | 1 | D | 0 | ROZPOCET | [6 empty] | 0
41 | K | 41 | KABEL CYKY 4Bx50mm | m | 10 |  | 0 |  |  | základní |  | 0 | 0 | 0 | 0 | 0 | 4 | K | 1 | ROZPOCET | 0 | 0 | 0 | 0 | 0 | 1 | 0 | 4 | 82
42 | K | 42 | KABEL CYKY 4Bx10mm | m | 10 |  | 0 |  |  | základní |  | 0 | 0 | 0 | 0 | 0 | 4 | K | 1 | ROZPOCET | 0 | 0 | 0 | 0 | 0 | 1 | 0 | 4 | 84
43 | K | 43 | KABEL CYKY 5Cx16mm | m | 30 |  | 0 |  |  | základní |  | 0 | 0 | 0 | 0 | 0 | 4 | K | 1 | ROZPOCET | 0 | 0 | 0 | 0 | 0 | 1 | 0 | 4 | 86
44 | K | 44 | KABEL CYKY 5Cx6mm | m | 130 |  | 0 |  |  | základní |  | 0 | 0 | 0 | 0 | 0 | 4 | K | 1 | ROZPOCET | 0 | 0 | 0 | 0 | 0 | 1 | 0 | 4 | 88
45 | K | 45 | KABEL CYKY 5Cx2,5mm | m | 170 |  | 0 |  |  | základní |  | 0 | 0 | 0 | 0 | 0 | 4 | K | 1 | ROZPOCET | 0 | 0 | 0 | 0 | 0 | 1 | 0 | 4 | 90
46 | K | 46 | KABEL CYKY 3Cx2,5mm | m | 520 |  | 0 |  |  | základní |  | 0 | 0 | 0 | 0 | 0 | 4 | K | 1 | ROZPOCET | 0 | 0 | 0 | 0 | 0 | 1 | 0 | 4 | 92
47 | K | 47 | KABEL CYKY 5Cx1,5mm | m | 50 |  | 0 |  |  | základní |  | 0 | 0 | 0 | 0 | 0 | 4 | K | 1 | ROZPOCET | 0 | 0 | 0 | 0 | 0 | 1 | 0 | 4 | 94
48 | K | 48 | KABEL CYKY 3Cx1,5mm | m | 245 |  | 0 |  |  | základní |  | 0 | 0 | 0 | 0 | 0 | 4 | K | 1 | ROZPOCET | 0 | 0 | 0 | 0 | 0 | 1 | 0 | 4 | 96
49 | K | 49 | KABEL CYKY 3Ax1,5mm | m | 70 |  | 0 |  |  | základní |  | 0 | 0 | 0 | 0 | 0 | 4 | K | 1 | ROZPOCET | 0 | 0 | 0 | 0 | 0 | 1 | 0 | 4 | 98
50 | K | 50 | KABEL CYKY 2Ax1,5mm | m | 130 |  | 0 |  |  | základní |  | 0 | 0 | 0 | 0 | 0 | 4 | K | 1 | ROZPOCET | 0 | 0 | 0 | 0 | 0 | 1 | 0 | 4 | 100
51 | K | 51 | ŠŇŮRA CGTG 5Cx16mm | m | 10 |  | 0 |  |  | základní |  | 0 | 0 | 0 | 0 | 0 | 4 | K | 1 | ROZPOCET | 0 | 0 | 0 | 0 | 0 | 1 | 0 | 4 | 102
52 | K | 52 | ŠŇŮRA CGTG 5Cx6mm | m | 30 |  | 0 |  |  | základní |  | 0 | 0 | 0 | 0 | 0 | 4 | K | 1 | ROZPOCET | 0 | 0 | 0 | 0 | 0 | 1 | 0 | 4 | 104
53 | K | 53 | Drát CYY 25mm | m | 5 |  | 0 |  |  | základní |  | 0 | 0 | 0 | 0 | 0 | 4 | K | 1 | ROZPOCET | 0 | 0 | 0 | 0 | 0 | 1 | 0 | 4 | 106
54 | K | 54 | Drát CYY 16mm | m | 130 |  | 0 |  |  | základní |  | 0 | 0 | 0 | 0 | 0 | 4 | K | 1 | ROZPOCET | 0 | 0 | 0 | 0 | 0 | 1 | 0 | 4 | 108
55 | K | 55 | Drát CYY 10mm | m | 10 |  | 0 |  |  | základní |  | 0 | 0 | 0 | 0 | 0 | 4 | K | 1 | ROZPOCET | 0 | 0 | 0 | 0 | 0 | 1 | 0 | 4 | 110
56 | K | 56 | Drát CYY 6mm | m | 95 |  | 0 |  |  | základní |  | 0 | 0 | 0 | 0 | 0 | 4 | K | 1 | ROZPOCET | 0 | 0 | 0 | 0 | 0 | 1 | 0 | 4 | 112
57 | K | 57 | Drát CYY 4mm | m | 10 |  | 0 |  |  | základní |  | 0 | 0 | 0 | 0 | 0 | 4 | K | 1 | ROZPOCET | 0 | 0 | 0 | 0 | 0 | 1 | 0 | 4 | 114
| D | 7 | UZEMNĚNÍ VČETNĚ MONTÁŽE A ZAPOJENÍ |  |  |  | 0 |  |  |  |  | 0 |  | 0 |  | 0 | 1 | D | 0 | ROZPOCET | [6 empty] | 0
58 | K | 58 | "ZT" ZEMNÍCÍ TYČ ZT2 2m | ks | 1 |  | 0 |  |  | základní |  | 0 | 0 | 0 | 0 | 0 | 4 | K | 1 | ROZPOCET | 0 | 0 | 0 | 0 | 0 | 1 | 0 | 4 | 116
59 | K | 59 | "OŠ" OZNAČOVACÍ ŠTÍTEK | ks | 1 |  | 0 |  |  | základní |  | 0 | 0 | 0 | 0 | 0 | 4 | K | 1 | ROZPOCET | 0 | 0 | 0 | 0 | 0 | 1 | 0 | 4 | 118
60 | K | 60 | "SZ" SVORKA ZKUŠEBNÍ | ks | 1 |  | 0 |  |  | základní |  | 0 | 0 | 0 | 0 | 0 | 4 | K | 1 | ROZPOCET | 0 | 0 | 0 | 0 | 0 | 1 | 0 | 4 | 120
61 | K | 61 | DRÁT FeZn ø 10mm | m | 10 |  | 0 |  |  | základní |  | 0 | 0 | 0 | 0 | 0 | 4 | K | 1 | ROZPOCET | 0 | 0 | 0 | 0 | 0 | 1 | 0 | 4 | 122
62 | K | 62 | "SZC" SVORKA ZKUŠEBNÍ PRO PŘIPOJENÍ VODIČE Cu | ks | 1 |  | 0 |  |  | základní |  | 0 | 0 | 0 | 0 | 0 | 4 | K | 1 | ROZPOCET | 0 | 0 | 0 | 0 | 0 | 1 | 0 | 4 | 124
| D | 8 | STAVEBNÍ PRÁCE VČETNĚ ZAPRAVENÍ |  |  |  | 0 |  |  |  |  | 0 |  | 0 |  | 0 | 1 | D | 0 | ROZPOCET | [6 empty] | 0
63 | K | 63 | PRŮRAZ DO 15mm | ks | 4 |  | 0 |  |  | základní |  | 0 | 0 | 0 | 0 | 0 | 4 | K | 1 | ROZPOCET | 0 | 0 | 0 | 0 | 0 | 1 | 0 | 4 | 126
64 | K | 64 | PRŮRAZ DO 25mm | ks | 6 |  | 0 |  |  | základní |  | 0 | 0 | 0 | 0 | 0 | 4 | K | 1 | ROZPOCET | 0 | 0 | 0 | 0 | 0 | 1 | 0 | 4 | 128
65 | K | 65 | PRŮRAZ DO 40mm | ks | 6 |  | 0 |  |  | základní |  | 0 | 0 | 0 | 0 | 0 | 4 | K | 1 | ROZPOCET | 0 | 0 | 0 | 0 | 0 | 1 | 0 | 4 | 130
| D | 9 | OSTATNÍ VČETNĚ MONTÁŽE A ZAPOJENÍ |  |  |  | 0 |  |  |  |  | 0 |  | 0 |  | 0 | 1 | D | 0 | ROZPOCET | [6 empty] | 0
66 | K | 66 | KABELOVÝ VÝVOD PRO TECHNOLOGIE, ukončení a zapojení | ks | 12 |  | 0 |  |  | základní |  | 0 | 0 | 0 | 0 | 0 | 4 | K | 1 | ROZPOCET | 0 | 0 | 0 | 0 | 0 | 1 | 0 | 4 | 132
67 | K | 67 | ZEMNÍCÍ SVORKA PRO PŘIPOJENÍ TECHNOLOGIE, KOVOVÝCH ROZVODŮ (VZT, ÚT, ZTI) | ks | 8 |  | 0 |  |  | základní |  | 0 | 0 | 0 | 0 | 0 | 4 | K | 1 | ROZPOCET | 0 | 0 | 0 | 0 | 0 | 1 | 0 | 4 | 134
68 | K | 68 | ŠTÍTKY NA SPÍNAČE, ZÁSUVKY | ks | 69 |  | 0 |  |  | základní |  | 0 | 0 | 0 | 0 | 0 | 4 | K | 1 | ROZPOCET | 0 | 0 | 0 | 0 | 0 | 1 | 0 | 4 | 136
69 | K | 69 | POMOCNÝ INSTALAČNÍ MATERIÁL | kpl | 1 |  | 0 |  |  | základní |  | 0 | 0 | 0 | 0 | 0 | 4 | K | 1 | ROZPOCET | 0 | 0 | 0 | 0 | 0 | 1 | 0 | 4 | 138
70 | K | 70 | KOORDINACE PROFESÍ BĚHEM STAVBY | hod | 15 |  | 0 |  |  | základní |  | 0 | 0 | 0 | 0 | 0 | 4 | K | 1 | ROZPOCET | 0 | 0 | 0 | 0 | 0 | 1 | 0 | 4 | 140
71 | K | 71 | DOKUMENTACE SKUTEČNÉHO PROVEDENÍ | kpl | 1 |  | 0 |  |  | základní |  | 0 | 0 | 0 | 0 | 0 | 4 | K | 1 | ROZPOCET | 0 | 0 | 0 | 0 | 0 | 1 | 0 | 4 | 142
72 | K | 72 | DEMONTÁŽE V OBJEKTU | kpl | 1 |  | 0 |  |  | základní |  | 0 | 0 | 0 | 0 | 0 | 4 | K | 1 | ROZPOCET | 0 | 0 | 0 | 0 | 0 | 1 | 0 | 4 | 144
73 | K | 73 | REVIZE | hod | 40 |  | 0 |  |  | základní |  | 0 | 0 | 0 | 0 | 0 | 4 | K | 1 | ROZPOCET | 0 | 0 | 0 | 0 | 0 | 1 | 0 | 4 | 146

## 04 - Slaboproud
{f24dd8da-3021-4944-84ab-f8813fb126d3}
2
| KRYCÍ LIST SOUPISU PRACÍ | [7 empty] | v --- níže se nacházejí doplnkové a pomocné údaje k sestavám --- v | [8 empty] | False
Stavba:
Modernizace strav.provozu při MŠ a ZŠ speciální a praktické škole ELPIS Brno - revize
Objekt:
001 - Způsobilé výdaje
Soupis:
04 - Slaboproud
| KSO: |  |  |  |  | CC-CZ:
| Místo: |  |  |  |  | Datum: | 18. 9. 2025
| Zadavatel: |  |  |  |  | IČ:
DIČ:
| Uchazeč: |  |  |  |  | IČ: | Vyplň údaj
|  | Vyplň údaj |  |  |  | DIČ: | Vyplň údaj
| Projektant: |  |  |  |  | IČ:
DIČ:
| Zpracovatel: |  |  |  |  | IČ:
DIČ:
Poznámka:
| Cena bez DPH | [5 empty] | 0
|  |  | Základ daně |  |  | Sazba daně | Výše daně
| DPH | základní | 0 |  |  | 21% | 0
|  | snížená | 0 |  |  | 12% | 0
|  | zákl. přenesená | 0 |  |  | 21% | 0
|  | sníž. přenesená | 0 |  |  | 12% | 0
|  | nulová | 0 |  |  | 0% | 0
| Cena s DPH |  |  | v | CZK |  | 0
| Projektant |  |  | Zpracovatel
| Datum a podpis: |  | Razítko | Datum a podpis: |  |  | Razítko
| Objednavatel |  |  | Uchazeč
| Datum a podpis: |  | Razítko | Datum a podpis: |  |  | Razítko
REKAPITULACE ČLENĚNÍ SOUPISU PRACÍ
Stavba:
Modernizace strav.provozu při MŠ a ZŠ speciální a praktické škole ELPIS Brno - revize
Objekt:
001 - Způsobilé výdaje
Soupis:
04 - Slaboproud
Místo: | [5 empty] | Datum: | 18. 9. 2025
Zadavatel: | [5 empty] | Projektant:
Uchazeč: |  |  | Vyplň údaj |  |  | Zpracovatel:
Kód dílu - Popis | [6 empty] | Cena celkem [CZK]
Náklady ze soupisu prací | [6 empty] | 0 | [11 empty] | -1
| D1 - Slaboproudé rozvody LAN | [5 empty] | 0
| 100 - ELEKTROMONTÁŽE - MATERIÁL NOSNÝ | [5 empty] | 0
| 200 - ELEKTROMONTÁŽE - MONTÁŽNÍ PRÁCE | [5 empty] | 0
| 300 - HZS - PRÁCE NEZAHRNUTÉ DO MONTÁŽNÍHO CENÍKU | [5 empty] | 0
SOUPIS PRACÍ
Stavba:
Modernizace strav.provozu při MŠ a ZŠ speciální a praktické škole ELPIS Brno - revize
Objekt:
001 - Způsobilé výdaje
Soupis:
04 - Slaboproud
Místo: | [5 empty] | Datum: | 18. 9. 2025
Zadavatel: | [5 empty] | Projektant:
Uchazeč: |  |  | Vyplň údaj |  |  | Zpracovatel:
PČ | Typ | Kód | Popis | MJ | Množství | J.cena [CZK] | Cena celkem [CZK] | Cenová soustava |  | DPH | J. Nh [h] | Nh celkem [h] | J. hmotnost [t] | Hmotnost celkem [t] | J. suť [t] | Suť Celkem [t]
Náklady soupisu celkem | [6 empty] | 0 |  |  |  |  | 0 |  | 0 |  | 0 |  | D | -1 | [7 empty] | 0
| D | D1 | Slaboproudé rozvody LAN |  |  |  | 0 |  |  |  |  | 0 |  | 0 |  | 0 | 1 | D | 0 | ROZPOCET | [6 empty] | 0
| D | 100 | ELEKTROMONTÁŽE - MATERIÁL NOSNÝ |  |  |  | 0 |  |  |  |  | 0 |  | 0 |  | 0 | 1 | D | 1 | ROZPOCET | [6 empty] | 0
1 | K | 1001 | TRUBKA SUPERMONOFLEX SMNF 25 | M | 35 |  | 0 |  |  | základní |  | 0 | 0 | 0 | 0 | 0 | 4 | K | 2 | ROZPOCET | 0 | 0 | 0 | 0 | 0 | 1 | 0 | 4 | 2
2 | K | 1002 | LIŠTA HRANATÁ LHD 40x40 | M | 115 |  | 0 |  |  | základní |  | 0 | 0 | 0 | 0 | 0 | 4 | K | 2 | ROZPOCET | 0 | 0 | 0 | 0 | 0 | 1 | 0 | 4 | 4
3 | K | 1003 | KRABICE PŘÍSTROJOVÁ KP 67 - ZDIVO | KS | 3 |  | 0 |  |  | základní |  | 0 | 0 | 0 | 0 | 0 | 4 | K | 2 | ROZPOCET | 0 | 0 | 0 | 0 | 0 | 1 | 0 | 4 | 6
4 | K | 1004 | KRABICE PŘÍSTROJOVÁ LK 80/1, LIŠTOVÁ | KS | 1 |  | 0 |  |  | základní |  | 0 | 0 | 0 | 0 | 0 | 4 | K | 2 | ROZPOCET | 0 | 0 | 0 | 0 | 0 | 1 | 0 | 4 | 8
5 | K | 1005 | KRABICE KT 250/1, S VÍČKEM | KS | 1 |  | 0 |  |  | základní |  | 0 | 0 | 0 | 0 | 0 | 4 | K | 2 | ROZPOCET | 0 | 0 | 0 | 0 | 0 | 1 | 0 | 4 | 10
6 | K | 1006 | KABEL UTP CAT 6 | M | 180 |  | 0 |  |  | základní |  | 0 | 0 | 0 | 0 | 0 | 4 | K | 2 | ROZPOCET | 0 | 0 | 0 | 0 | 0 | 1 | 0 | 4 | 12
7 | K | 1007 | KABEL CYKYJ 3x2,5 | M | 15 |  | 0 |  |  | základní |  | 0 | 0 | 0 | 0 | 0 | 4 | K | 2 | ROZPOCET | 0 | 0 | 0 | 0 | 0 | 1 | 0 | 4 | 14
8 | K | 1008 | ZÁSUVKA DATOVÁ, 1x RJ 45, IP 44, BEZ KEYSTONE, VČ. RÁMEČKU | KS | 1 |  | 0 |  |  | základní |  | 0 | 0 | 0 | 0 | 0 | 4 | K | 2 | ROZPOCET | 0 | 0 | 0 | 0 | 0 | 1 | 0 | 4 | 16
9 | K | 1009 | ZÁSUVKA DATOVÁ, 2x RJ 45, IP 44, BEZ KEYSTONE, VČ. RÁMEČKU | KS | 1 |  | 0 |  |  | základní |  | 0 | 0 | 0 | 0 | 0 | 4 | K | 2 | ROZPOCET | 0 | 0 | 0 | 0 | 0 | 1 | 0 | 4 | 18
10 | K | 1010 | KEYSTONE RJ 45, CAT 6 | KS | 4 |  | 0 |  |  | základní |  | 0 | 0 | 0 | 0 | 0 | 4 | K | 2 | ROZPOCET | 0 | 0 | 0 | 0 | 0 | 1 | 0 | 4 | 20
11 | K | 1011 | ZÁSUVKA JEDNONÁSOBNÁ, 250 V, 16 A, VČ. RÁMEČKU | KS | 1 |  | 0 |  |  | základní |  | 0 | 0 | 0 | 0 | 0 | 4 | K | 2 | ROZPOCET | 0 | 0 | 0 | 0 | 0 | 1 | 0 | 4 | 22
12 | K | 1012 | ROZVADĚČ 10", 9U, NÁSTĚNNÝ, ROZM.: 350x410x270 | KS | 1 |  | 0 |  |  | základní |  | 0 | 0 | 0 | 0 | 0 | 4 | K | 2 | ROZPOCET | 0 | 0 | 0 | 0 | 0 | 1 | 0 | 4 | 24
13 | K | 1013 | PATCH PANEL 10", KOMPAKT, 12 PORTŮ, CAT 5E | KS | 1 |  | 0 |  |  | základní |  | 0 | 0 | 0 | 0 | 0 | 4 | K | 2 | ROZPOCET | 0 | 0 | 0 | 0 | 0 | 1 | 0 | 4 | 26
14 | K | 1014 | NAPÁJECÍ PANEL 10", 4x230 V, VYPÍNAČ | KS | 1 |  | 0 |  |  | základní |  | 0 | 0 | 0 | 0 | 0 | 4 | K | 2 | ROZPOCET | 0 | 0 | 0 | 0 | 0 | 1 | 0 | 4 | 28
15 | K | 1015 | VYVAZOVACÍ PANEL 10" | KS | 1 |  | 0 |  |  | základní |  | 0 | 0 | 0 | 0 | 0 | 4 | K | 2 | ROZPOCET | 0 | 0 | 0 | 0 | 0 | 1 | 0 | 4 | 30
16 | K | 1016 | POLIČKA 10", HLOUBKA 180 MM | KS | 2 |  | 0 |  |  | základní |  | 0 | 0 | 0 | 0 | 0 | 4 | K | 2 | ROZPOCET | 0 | 0 | 0 | 0 | 0 | 1 | 0 | 4 | 32
17 | K | 1017 | LAN SWITCH 8 PORTŮ, 10/100/1000 MB | KS | 1 |  | 0 |  |  | základní |  | 0 | 0 | 0 | 0 | 0 | 4 | K | 2 | ROZPOCET | 0 | 0 | 0 | 0 | 0 | 1 | 0 | 4 | 34
18 | K | 1018 | POŽÁRNÍ UCPÁVKA EI 60 DP1 | M2 | 0.3 |  | 0 |  |  | základní |  | 0 | 0 | 0 | 0 | 0 | 4 | K | 2 | ROZPOCET | 0 | 0 | 0 | 0 | 0 | 1 | 0 | 4 | 36
19 | K | 1019 | ŠTÍTEK OZNAČOVACÍ NA PŘÍSTROJE | KS | 10 |  | 0 |  |  | základní |  | 0 | 0 | 0 | 0 | 0 | 4 | K | 2 | ROZPOCET | 0 | 0 | 0 | 0 | 0 | 1 | 0 | 4 | 38
20 | K | 1020 | PODRUŽNÝ MATERIÁL | KS | 1 |  | 0 |  |  | základní |  | 0 | 0 | 0 | 0 | 0 | 4 | K | 2 | ROZPOCET | 0 | 0 | 0 | 0 | 0 | 1 | 0 | 4 | 40
| D | 200 | ELEKTROMONTÁŽE - MONTÁŽNÍ PRÁCE |  |  |  | 0 |  |  |  |  | 0 |  | 0 |  | 0 | 1 | D | 1 | ROZPOCET | [6 empty] | 0
21 | K | 2001 | MONTÁŽNÍ PRÁCE DLE KAPITOLY "MATERIÁL NOSNÝ" | KPL | 1 |  | 0 |  |  | základní |  | 0 | 0 | 0 | 0 | 0 | 4 | K | 2 | ROZPOCET | 0 | 0 | 0 | 0 | 0 | 1 | 0 | 4 | 42
22 | K | 2002 | UKONČENÍ - FORMA NA KABELU UTP | KS | 8 |  | 0 |  |  | základní |  | 0 | 0 | 0 | 0 | 0 | 4 | K | 2 | ROZPOCET | 0 | 0 | 0 | 0 | 0 | 1 | 0 | 4 | 44
23 | K | 2003 | MĚŘENÍ 1 KABELU CAT 6, VYHOTOVENÍ PROTOKOLU | KS | 4 |  | 0 |  |  | základní |  | 0 | 0 | 0 | 0 | 0 | 4 | K | 2 | ROZPOCET | 0 | 0 | 0 | 0 | 0 | 1 | 0 | 4 | 46
24 | K | 2004 | KOMPLETACE A VYHOTOVENÍ MĚŘÍCÍHO PROTOKOLU | KPL | 1 |  | 0 |  |  | základní |  | 0 | 0 | 0 | 0 | 0 | 4 | K | 2 | ROZPOCET | 0 | 0 | 0 | 0 | 0 | 1 | 0 | 4 | 48
| D | 300 | HZS - PRÁCE NEZAHRNUTÉ DO MONTÁŽNÍHO CENÍKU |  |  |  | 0 |  |  |  |  | 0 |  | 0 |  | 0 | 1 | D | 1 | ROZPOCET | [6 empty] | 0
25 | K | 3001 | STAVEBNÍ PŘÍPOMOCE (PRŮRAZY, DRÁŽKY V BETONU) | HOD | 5 |  | 0 |  |  | základní |  | 0 | 0 | 0 | 0 | 0 | 4 | K | 2 | ROZPOCET | 0 | 0 | 0 | 0 | 0 | 1 | 0 | 4 | 50
26 | K | 3002 | PRÁCE SPOJENÉ S NAPOJENÍM NA STÁV. ZÁSUVKOVÝ ROZVOD 230 V | HOD | 2 |  | 0 |  |  | základní |  | 0 | 0 | 0 | 0 | 0 | 4 | K | 2 | ROZPOCET | 0 | 0 | 0 | 0 | 0 | 1 | 0 | 4 | 52

## 05.1 - VZT - způsobilé
{99b5065b-d0d5-4333-a30a-df631bbd6655}
2
| KRYCÍ LIST SOUPISU PRACÍ | [7 empty] | v --- níže se nacházejí doplnkové a pomocné údaje k sestavám --- v | [8 empty] | False
Stavba:
Modernizace strav.provozu při MŠ a ZŠ speciální a praktické škole ELPIS Brno - revize
Objekt:
001 - Způsobilé výdaje
Soupis:
05.1 - VZT - způsobilé
| KSO: |  |  |  |  | CC-CZ:
| Místo: |  |  |  |  | Datum: | 18. 9. 2025
| Zadavatel: |  |  |  |  | IČ:
DIČ:
| Uchazeč: |  |  |  |  | IČ: | Vyplň údaj
|  | Vyplň údaj |  |  |  | DIČ: | Vyplň údaj
| Projektant: |  |  |  |  | IČ:
DIČ:
| Zpracovatel: |  |  |  |  | IČ:
DIČ:
Poznámka:
| Cena bez DPH | [5 empty] | 0
|  |  | Základ daně |  |  | Sazba daně | Výše daně
| DPH | základní | 0 |  |  | 21% | 0
|  | snížená | 0 |  |  | 12% | 0
|  | zákl. přenesená | 0 |  |  | 21% | 0
|  | sníž. přenesená | 0 |  |  | 12% | 0
|  | nulová | 0 |  |  | 0% | 0
| Cena s DPH |  |  | v | CZK |  | 0
| Projektant |  |  | Zpracovatel
| Datum a podpis: |  | Razítko | Datum a podpis: |  |  | Razítko
| Objednavatel |  |  | Uchazeč
| Datum a podpis: |  | Razítko | Datum a podpis: |  |  | Razítko
REKAPITULACE ČLENĚNÍ SOUPISU PRACÍ
Stavba:
Modernizace strav.provozu při MŠ a ZŠ speciální a praktické škole ELPIS Brno - revize
Objekt:
001 - Způsobilé výdaje
Soupis:
05.1 - VZT - způsobilé
Místo: | [5 empty] | Datum: | 18. 9. 2025
Zadavatel: | [5 empty] | Projektant:
Uchazeč: |  |  | Vyplň údaj |  |  | Zpracovatel:
Kód dílu - Popis | [6 empty] | Cena celkem [CZK]
Náklady ze soupisu prací | [6 empty] | 0 | [11 empty] | -1
| D1 - VZT | [5 empty] | 0
| 100 - zařízení 1 - Větrání kuchyně | [5 empty] | 0
| 300 - zařízení 3 - odvětrání skladu | [5 empty] | 0
SOUPIS PRACÍ
Stavba:
Modernizace strav.provozu při MŠ a ZŠ speciální a praktické škole ELPIS Brno - revize
Objekt:
001 - Způsobilé výdaje
Soupis:
05.1 - VZT - způsobilé
Místo: | [5 empty] | Datum: | 18. 9. 2025
Zadavatel: | [5 empty] | Projektant:
Uchazeč: |  |  | Vyplň údaj |  |  | Zpracovatel:
PČ | Typ | Kód | Popis | MJ | Množství | J.cena [CZK] | Cena celkem [CZK] | Cenová soustava |  | DPH | J. Nh [h] | Nh celkem [h] | J. hmotnost [t] | Hmotnost celkem [t] | J. suť [t] | Suť Celkem [t]
Náklady soupisu celkem | [6 empty] | 0 |  |  |  |  | 0 |  | 0 |  | 0 |  | D | -1 | [7 empty] | 0
| D | D1 | VZT |  |  |  | 0 |  |  |  |  | 0 |  | 0 |  | 0 | 1 | D | 0 | ROZPOCET | [6 empty] | 0
| D | 100 | zařízení 1 - Větrání kuchyně |  |  |  | 0 |  |  |  |  | 0 |  | 0 |  | 0 | 1 | D | 1 | ROZPOCET | [6 empty] | 0
1 | K | 1.01 | dodávka a montáž parapetní vzt jednotka s maximálními rozměry 2800x1800x900 mm, hmotnost do 590 kg; skříň vzt jednotky bude sedvinčové konstrukce a 30 mm PIR výplně s koeficientem tepelné vodivosti alespoň 0,025 W/mK; Vpř=Vod=5.500m3/h při 400 Pa; jednotk | kpl | 1 |  | 0 |  |  | základní |  | 0 | 0 | 0 | 0 | 0 | 4 | K | 2 | ROZPOCET | 0 | 0 | 0 | 0 | 0 | 1 | 0 | 4 | 2
2 | K | 1.02 | dodávka a montáž venkovní kondenzační inverterová jednotka Qchl=20 kW, s vekovními rozměry do 950x1380x330 mm, hmotností do 110 kg, s max. akustickým tlakem 58 dBA, elektrickými parametry-jmenovitý příkon 6,7 kW/400 V/50 Hz, vč. expanzního ventilu, trysky | ks | 1 |  | 0 |  |  | základní |  | 0 | 0 | 0 | 0 | 0 | 4 | K | 2 | ROZPOCET | 0 | 0 | 0 | 0 | 0 | 1 | 0 | 4 | 4
3 | K | 1.02a | dodávka a montáž modul pro komunikaci regulace vzt jednotky a kondenzační jednotky | ks | 1 |  | 0 |  |  | základní |  | 0 | 0 | 0 | 0 | 0 | 4 | K | 2 | ROZPOCET | 0 | 0 | 0 | 0 | 0 | 1 | 0 | 4 | 6
4 | K | 1.02b | dodávka a montáž předizolané Cu potrubí Ø9,52xØ25,4 mm vč. komunikačního kabelu | bm | 18 |  | 0 |  |  | základní |  | 0 | 0 | 0 | 0 | 0 | 4 | K | 2 | ROZPOCET | 0 | 0 | 0 | 0 | 0 | 1 | 0 | 4 | 8
5 | K | 1.03 | dodávka a montáž deskový tlumič hluku 100x500 mm, délka 1000 mm, izolace minerální vata, plášť s galvanizovaného plechu vč. náběhových plechů, min. útlumy: 32 Hz (1 dB), 63 Hz (3 dB), 125 Hz (7 dB), 250 Hz (9 dB), 500 Hz (14 dB), 1000 Hz (22 dB), 2000 Hz | ks | 20 |  | 0 |  |  | základní |  | 0 | 0 | 0 | 0 | 0 | 4 | K | 2 | ROZPOCET | 0 | 0 | 0 | 0 | 0 | 1 | 0 | 4 | 10
6 | K | 1.04 | dodávka a montáž deskový tlumič hluku 100x500 mm, délka 500 mm, izolace minerální vata, plášť s galvanizovaného plechu vč. náběhových plechů, min. útlumy: 32 Hz (0 dB), 63 Hz (3 dB), 125 Hz (3 dB), 250 Hz (5 dB), 500 Hz (9 dB), 1000 Hz (14 dB), 2000 Hz (1 | ks | 10 |  | 0 |  |  | základní |  | 0 | 0 | 0 | 0 | 0 | 4 | K | 2 | ROZPOCET | 0 | 0 | 0 | 0 | 0 | 1 | 0 | 4 | 12
7 | K | 1.10 | dodávka a montáž regulační klapka do čtyřhranného potrubí 500x225 mm, ruční, provedení pozink | ks | 2 |  | 0 |  |  | základní |  | 0 | 0 | 0 | 0 | 0 | 4 | K | 2 | ROZPOCET | 0 | 0 | 0 | 0 | 0 | 1 | 0 | 4 | 14
8 | K | 1.11 | dodávka a montáž regulační klapka do kruhového potrubí Ø200 mm, ruční, provedení pozink | ks | 2 |  | 0 |  |  | základní |  | 0 | 0 | 0 | 0 | 0 | 4 | K | 2 | ROZPOCET | 0 | 0 | 0 | 0 | 0 | 1 | 0 | 4 | 16
9 | K | 1.20 | dodávka a montáž nerezová digestoř s integrovaným přívodem čerstvého vzduchu 2900 x2500x435 mm pro Vpř=5.500 m3/h, Vodt=4.700 m3/h, vybavená tukovými filtry a osvětlením (LED 230 V/110 W ), dodána v rozloženém stavu | ks | 1 |  | 0 |  |  | základní |  | 0 | 0 | 0 | 0 | 0 | 4 | K | 2 | ROZPOCET | 0 | 0 | 0 | 0 | 0 | 1 | 0 | 4 | 18
10 | K | 1.21 | dodávka a montáž nerezová digestoř 3000 x1500x465 mm pro Vodt=800 m3/h, vybavená tukovými filtry | ks | 1 |  | 0 |  |  | základní |  | 0 | 0 | 0 | 0 | 0 | 4 | K | 2 | ROZPOCET | 0 | 0 | 0 | 0 | 0 | 1 | 0 | 4 | 20
11 | K | 1.22 | dodávka a montáž protidešťová žaluzie 1500x500 mm s upevňovacím rámem a se sítí proti hmyzu, provedení pozink | ks | 1 |  | 0 |  |  | základní |  | 0 | 0 | 0 | 0 | 0 | 4 | K | 2 | ROZPOCET | 0 | 0 | 0 | 0 | 0 | 1 | 0 | 4 | 22
12 | K | 1.23 | dodávka a montáž výfuková hlavice 630x500 mm s odvoem kondenzátu | ks | 1 |  | 0 |  |  | základní |  | 0 | 0 | 0 | 0 | 0 | 4 | K | 2 | ROZPOCET | 0 | 0 | 0 | 0 | 0 | 1 | 0 | 4 | 24
13 | K | 1.30 | Ø250 vč. 57% tvarovek | bm | 2 |  | 0 |  |  | základní |  | 0 | 0 | 0 | 0 | 0 | 4 | K | 2 | ROZPOCET | 0 | 0 | 0 | 0 | 0 | 1 | 0 | 4 | 26
14 | K | 1.31 | Ø200 vč. 28% tvarovek | bm | 6 |  | 0 |  |  | základní |  | 0 | 0 | 0 | 0 | 0 | 4 | K | 2 | ROZPOCET | 0 | 0 | 0 | 0 | 0 | 1 | 0 | 4 | 28
15 | K | 1.41 | potrubí do obvodu 4000 mm - rovné | m2 | 3 |  | 0 |  |  | základní |  | 0 | 0 | 0 | 0 | 0 | 4 | K | 2 | ROZPOCET | 0 | 0 | 0 | 0 | 0 | 1 | 0 | 4 | 30
16 | K | 1.42 | potrubí do obvodu 3500 mm - tvarovky | m2 | 7 |  | 0 |  |  | základní |  | 0 | 0 | 0 | 0 | 0 | 4 | K | 2 | ROZPOCET | 0 | 0 | 0 | 0 | 0 | 1 | 0 | 4 | 32
17 | K | 1.43 | potrubí do obvodu 3500 mm - rovné | m2 | 17 |  | 0 |  |  | základní |  | 0 | 0 | 0 | 0 | 0 | 4 | K | 2 | ROZPOCET | 0 | 0 | 0 | 0 | 0 | 1 | 0 | 4 | 34
18 | K | 1.44 | potrubí do obvodu 2630 mm - tvarovky | m2 | 39 |  | 0 |  |  | základní |  | 0 | 0 | 0 | 0 | 0 | 4 | K | 2 | ROZPOCET | 0 | 0 | 0 | 0 | 0 | 1 | 0 | 4 | 36
19 | K | 1.45 | potrubí do obvodu 2630 mm - rovné | m2 | 45 |  | 0 |  |  | základní |  | 0 | 0 | 0 | 0 | 0 | 4 | K | 2 | ROZPOCET | 0 | 0 | 0 | 0 | 0 | 1 | 0 | 4 | 38
20 | K | 1.46 | potrubí do obvodu 1890 mm - tvarovky | m2 | 2 |  | 0 |  |  | základní |  | 0 | 0 | 0 | 0 | 0 | 4 | K | 2 | ROZPOCET | 0 | 0 | 0 | 0 | 0 | 1 | 0 | 4 | 40
21 | K | 1.47 | potrubí do obvodu 1890 mm - rovné | m2 | 2 |  | 0 |  |  | základní |  | 0 | 0 | 0 | 0 | 0 | 4 | K | 2 | ROZPOCET | 0 | 0 | 0 | 0 | 0 | 1 | 0 | 4 | 42
22 | K | 1.48 | potrubí do obvodu 1500 mm - tvarovky | m2 | 0 |  | 0 |  |  | základní |  | 0 | 0 | 0 | 0 | 0 | 4 | K | 2 | ROZPOCET | 0 | 0 | 0 | 0 | 0 | 1 | 0 | 4 | 44
23 | K | 1.49 | potrubí do obvodu 1500 mm - rovné | m2 | 1 |  | 0 |  |  | základní |  | 0 | 0 | 0 | 0 | 0 | 4 | K | 2 | ROZPOCET | 0 | 0 | 0 | 0 | 0 | 1 | 0 | 4 | 46
24 | K | 1.50 | potrubí do obvodu 1050 mm - tvarovky | m2 | 1 |  | 0 |  |  | základní |  | 0 | 0 | 0 | 0 | 0 | 4 | K | 2 | ROZPOCET | 0 | 0 | 0 | 0 | 0 | 1 | 0 | 4 | 48
25 | K | 1.51 | potrubí do obvodu 1050 mm - rovné | m2 | 0 |  | 0 |  |  | základní |  | 0 | 0 | 0 | 0 | 0 | 4 | K | 2 | ROZPOCET | 0 | 0 | 0 | 0 | 0 | 1 | 0 | 4 | 50
26 | K | 1.80 | dodávka a montáž tepelná izolace z minerální vlny tl. 60 mm s AL polepem | m2 | 75 |  | 0 |  |  | základní |  | 0 | 0 | 0 | 0 | 0 | 4 | K | 2 | ROZPOCET | 0 | 0 | 0 | 0 | 0 | 1 | 0 | 4 | 52
27 | K | 1.90 | dodávka a montáž montážní a spotřební materiál | kpl | 1 |  | 0 |  |  | základní |  | 0 | 0 | 0 | 0 | 0 | 4 | K | 2 | ROZPOCET | 0 | 0 | 0 | 0 | 0 | 1 | 0 | 4 | 54
28 | K | 1.91 | spuštění a zaregulování systému | hod | 8 |  | 0 |  |  | základní |  | 0 | 0 | 0 | 0 | 0 | 4 | K | 2 | ROZPOCET | 0 | 0 | 0 | 0 | 0 | 1 | 0 | 4 | 56
| D | 300 | zařízení 3 - odvětrání skladu |  |  |  | 0 |  |  |  |  | 0 |  | 0 |  | 0 | 1 | D | 1 | ROZPOCET | [6 empty] | 0
29 | K | 3.01 | dodávka a montáž nástěnný ventilátor do kruhového potrubí Ø125 mm Vodt=150 m3/h při 15 Pa, příkon 35 W | kpl | 1 |  | 0 |  |  | základní |  | 0 | 0 | 0 | 0 | 0 | 4 | K | 2 | ROZPOCET | 0 | 0 | 0 | 0 | 0 | 1 | 0 | 4 | 80
30 | K | 3.20 | dodávka a montáž protidešťová žaluzie plastová s gravitačními lamelami na potrubí Ø125 mm kruhové potrubí spirálně vinuté z pozinkovaného plechu skupiny I. ve třídě těsnosti C včetně: spojovacího a těsnícího materiálu, závěsů s pružným uložením min. po 3 | ks | 1 |  | 0 |  |  | základní |  | 0 | 0 | 0 | 0 | 0 | 4 | K | 2 | ROZPOCET | 0 | 0 | 0 | 0 | 0 | 1 | 0 | 4 | 82
31 | K | 3.30 | Ø125 vč. 0% tvarovek | bm | 1 |  | 0 |  |  | základní |  | 0 | 0 | 0 | 0 | 0 | 4 | K | 2 | ROZPOCET | 0 | 0 | 0 | 0 | 0 | 1 | 0 | 4 | 84
32 | K | 3.40 | dodávka a montáž montážní a spotřební materiál | kpl | 1 |  | 0 |  |  | základní |  | 0 | 0 | 0 | 0 | 0 | 4 | K | 2 | ROZPOCET | 0 | 0 | 0 | 0 | 0 | 1 | 0 | 4 | 86
33 | K | 3.50 | spuštění a zaregulování systému | hod | 1 |  | 0 |  |  | základní |  | 0 | 0 | 0 | 0 | 0 | 4 | K | 2 | ROZPOCET | 0 | 0 | 0 | 0 | 0 | 1 | 0 | 4 | 88

## 90 - Vedlejší rozpočtové ...
{f132bb49-2938-4213-a9a5-f4a3af7452fc}
2
| KRYCÍ LIST SOUPISU PRACÍ | [7 empty] | v --- níže se nacházejí doplnkové a pomocné údaje k sestavám --- v | [8 empty] | False
Stavba:
Modernizace strav.provozu při MŠ a ZŠ speciální a praktické škole ELPIS Brno - revize
Objekt:
001 - Způsobilé výdaje
Soupis:
90 - Vedlejší rozpočtové náklady
| KSO: |  |  |  |  | CC-CZ:
| Místo: |  | Koperníkova 803/2, 615 Brno |  |  | Datum: | 18. 9. 2025
| Zadavatel: |  |  |  |  | IČ:
DIČ:
| Uchazeč: |  |  |  |  | IČ: | Vyplň údaj
|  | Vyplň údaj |  |  |  | DIČ: | Vyplň údaj
| Projektant: |  |  |  |  | IČ:
|  | P.P.Architects s.r.o. |  |  |  | DIČ:
| Zpracovatel: |  |  |  |  | IČ: | 63472066
|  | CKN Invest, spol. s r.o. |  |  |  | DIČ:
Poznámka:
| Cena bez DPH | [5 empty] | 0
|  |  | Základ daně |  |  | Sazba daně | Výše daně
| DPH | základní | 0 |  |  | 21% | 0
|  | snížená | 0 |  |  | 12% | 0
|  | zákl. přenesená | 0 |  |  | 21% | 0
|  | sníž. přenesená | 0 |  |  | 12% | 0
|  | nulová | 0 |  |  | 0% | 0
| Cena s DPH |  |  | v | CZK |  | 0
| Projektant |  |  | Zpracovatel
| Datum a podpis: |  | Razítko | Datum a podpis: |  |  | Razítko
| Objednavatel |  |  | Uchazeč
| Datum a podpis: |  | Razítko | Datum a podpis: |  |  | Razítko
REKAPITULACE ČLENĚNÍ SOUPISU PRACÍ
Stavba:
Modernizace strav.provozu při MŠ a ZŠ speciální a praktické škole ELPIS Brno - revize
Objekt:
001 - Způsobilé výdaje
Soupis:
90 - Vedlejší rozpočtové náklady
Místo: |  |  | Koperníkova 803/2, 615 Brno |  |  | Datum: | 18. 9. 2025
Zadavatel: | [5 empty] | Projektant: | P.P.Architects s.r.o.
Uchazeč: |  |  | Vyplň údaj |  |  | Zpracovatel: | CKN Invest, spol. s r.o.
Kód dílu - Popis | [6 empty] | Cena celkem [CZK]
Náklady ze soupisu prací | [6 empty] | 0 | [11 empty] | -1
| VRN - Vedlejší rozpočtové náklady | [5 empty] | 0
| VRN3 - Zařízení staveniště | [5 empty] | 0
| VRN7 - Provozní vlivy | [5 empty] | 0
| VRN9 - Ostatní náklady | [5 empty] | 0
SOUPIS PRACÍ
Stavba:
Modernizace strav.provozu při MŠ a ZŠ speciální a praktické škole ELPIS Brno - revize
Objekt:
001 - Způsobilé výdaje
Soupis:
90 - Vedlejší rozpočtové náklady
Místo: |  |  | Koperníkova 803/2, 615 Brno |  |  | Datum: | 18. 9. 2025
Zadavatel: | [5 empty] | Projektant: | P.P.Architects s.r.o.
Uchazeč: |  |  | Vyplň údaj |  |  | Zpracovatel: | CKN Invest, spol. s r.o.
PČ | Typ | Kód | Popis | MJ | Množství | J.cena [CZK] | Cena celkem [CZK] | Cenová soustava |  | DPH | J. Nh [h] | Nh celkem [h] | J. hmotnost [t] | Hmotnost celkem [t] | J. suť [t] | Suť Celkem [t]
Náklady soupisu celkem | [6 empty] | 0 |  |  |  |  | 0 |  | 0 |  | 0 |  | D | -1 | [7 empty] | 0
| D | VRN | Vedlejší rozpočtové náklady |  |  |  | 0 |  |  |  |  | 0 |  | 0 |  | 0 | 5 | D | 0 | ROZPOCET | [6 empty] | 0
| D | VRN3 | Zařízení staveniště |  |  |  | 0 |  |  |  |  | 0 |  | 0 |  | 0 | 5 | D | 1 | ROZPOCET | [6 empty] | 0
1 | K | 0003-001 | Zařízení staveniště | Kč | 1 |  | 0 |  |  | základní |  | 0 | 0 | 0 | 0 | 0 | 4 | K | 2 | ROZPOCET | 0 | 0 | 0 | 0 | 0 | 1 | 0 | 4 | -1112458005
| D | VRN7 | Provozní vlivy |  |  |  | 0 |  |  |  |  | 0 |  | 0 |  | 0 | 5 | D | 1 | ROZPOCET | [6 empty] | 0
2 | K | 007-001 | Provozní vlivy | Kč | 1 |  | 0 |  |  | základní |  | 0 | 0 | 0 | 0 | 0 | 4 | K | 2 | ROZPOCET | 0 | 0 | 0 | 0 | 0 | 1 | 0 | 4 | 277794985
| D | VRN9 | Ostatní náklady |  |  |  | 0 |  |  |  |  | 0 |  | 0 |  | 0 | 5 | D | 1 | ROZPOCET | [6 empty] | 0
3 | K | 009-001 | Revize a DSPS | Kč | 1 |  | 0 |  |  | základní |  | 0 | 0 | 0 | 0 | 0 | 4 | K | 2 | ROZPOCET | 0 | 0 | 0 | 0 | 0 | 1 | 0 | 4 | 1924029361

## 02.2 - ZTI - nezpůsobilé
{587c9cd5-98ed-4ff9-805c-520e1964ff95}
2
| KRYCÍ LIST SOUPISU PRACÍ | [7 empty] | v --- níže se nacházejí doplnkové a pomocné údaje k sestavám --- v | [8 empty] | False
Stavba:
Modernizace strav.provozu při MŠ a ZŠ speciální a praktické škole ELPIS Brno - revize
Objekt:
002 - Nezpůsobilé výdaje
Soupis:
02.2 - ZTI - nezpůsobilé
| KSO: |  |  |  |  | CC-CZ:
| Místo: |  |  |  |  | Datum: | 18. 9. 2025
| Zadavatel: |  |  |  |  | IČ:
DIČ:
| Uchazeč: |  |  |  |  | IČ: | Vyplň údaj
|  | Vyplň údaj |  |  |  | DIČ: | Vyplň údaj
| Projektant: |  |  |  |  | IČ:
DIČ:
| Zpracovatel: |  |  |  |  | IČ:
DIČ:
Poznámka:
| Cena bez DPH | [5 empty] | 0
|  |  | Základ daně |  |  | Sazba daně | Výše daně
| DPH | základní | 0 |  |  | 21% | 0
|  | snížená | 0 |  |  | 12% | 0
|  | zákl. přenesená | 0 |  |  | 21% | 0
|  | sníž. přenesená | 0 |  |  | 12% | 0
|  | nulová | 0 |  |  | 0% | 0
| Cena s DPH |  |  | v | CZK |  | 0
| Projektant |  |  | Zpracovatel
| Datum a podpis: |  | Razítko | Datum a podpis: |  |  | Razítko
| Objednavatel |  |  | Uchazeč
| Datum a podpis: |  | Razítko | Datum a podpis: |  |  | Razítko
REKAPITULACE ČLENĚNÍ SOUPISU PRACÍ
Stavba:
Modernizace strav.provozu při MŠ a ZŠ speciální a praktické škole ELPIS Brno - revize
Objekt:
002 - Nezpůsobilé výdaje
Soupis:
02.2 - ZTI - nezpůsobilé
Místo: | [5 empty] | Datum: | 18. 9. 2025
Zadavatel: | [5 empty] | Projektant:
Uchazeč: |  |  | Vyplň údaj |  |  | Zpracovatel:
Kód dílu - Popis | [6 empty] | Cena celkem [CZK]
Náklady ze soupisu prací | [6 empty] | 0 | [11 empty] | -1
| PSV - Práce a dodávky PSV | [5 empty] | 0
| 725 - Zdravotechnika - zařizovací předměty | [5 empty] | 0
| 726 - Zdravotechnika - předstěnové instalace | [5 empty] | 0
SOUPIS PRACÍ
Stavba:
Modernizace strav.provozu při MŠ a ZŠ speciální a praktické škole ELPIS Brno - revize
Objekt:
002 - Nezpůsobilé výdaje
Soupis:
02.2 - ZTI - nezpůsobilé
Místo: | [5 empty] | Datum: | 18. 9. 2025
Zadavatel: | [5 empty] | Projektant:
Uchazeč: |  |  | Vyplň údaj |  |  | Zpracovatel:
PČ | Typ | Kód | Popis | MJ | Množství | J.cena [CZK] | Cena celkem [CZK] | Cenová soustava |  | DPH | J. Nh [h] | Nh celkem [h] | J. hmotnost [t] | Hmotnost celkem [t] | J. suť [t] | Suť Celkem [t]
Náklady soupisu celkem | [6 empty] | 0 |  |  |  |  | 0 |  | 0.12353 |  | 0.15958 |  | D | -1 | [7 empty] | 0
| D | PSV | Práce a dodávky PSV |  |  |  | 0 |  |  |  |  | 0 |  | 0.12353 |  | 0.15958 | 2 | D | 0 | ROZPOCET | [6 empty] | 0
| D | 725 | Zdravotechnika - zařizovací předměty |  |  |  | 0 |  |  |  |  | 0 |  | 0.10638 |  | 0.15958 | 2 | D | 1 | ROZPOCET | [6 empty] | 0
1 | K | 725110814 | Demontáž klozetu Kombi | soubor | 1 |  | 0 | CS ÚRS 2025 02 |  | základní |  | 0 | 0 | 0 | 0.0342 | 0.0342 | 16 | K | 2 | ROZPOCET | 0 | 0 | 0 | 0 | 0 | 1 | 0 | 16 | 76
2 | K | 725111131 | Splachovač nádržkový plastový vysokopoložený | soubor | 1 |  | 0 |  |  | základní |  | 0 | 0.00362 | 0.00362 | 0 | 0 | 16 | K | 2 | ROZPOCET | 0 | 0 | 0 | 0 | 0 | 1 | 0 | 16 | 78
3 | K | 725112022 | Klozet keramický závěsný na nosné stěny odpad vodorovný | soubor | 1 |  | 0 | CS ÚRS 2025 02 |  | základní |  | 0 | 0.01747 | 0.01747 | 0 | 0 | 16 | K | 2 | ROZPOCET | 0 | 0 | 0 | 0 | 0 | 1 | 0 | 16 | 80
4 | K | 725210821 | Demontáž umyvadel bez výtokových armatur | soubor | 3 |  | 0 | CS ÚRS 2025 02 |  | základní |  | 0 | 0 | 0 | 0.01946 | 0.05838 | 16 | K | 2 | ROZPOCET | 0 | 0 | 0 | 0 | 0 | 1 | 0 | 16 | 82
5 | K | 725211601 | Umyvadlo keramické bílé šířky 500 mm bez krytu na sifon připevněné na stěnu šrouby | soubor | 1 |  | 0 | CS ÚRS 2025 02 |  | základní |  | 0 | 0.01247 | 0.01247 | 0 | 0 | 16 | K | 2 | ROZPOCET | 0 | 0 | 0 | 0 | 0 | 1 | 0 | 16 | 84
6 | K | 725240812 | Demontáž vaniček sprchových bez výtokových armatur | soubor | 1 |  | 0 | CS ÚRS 2025 02 |  | základní |  | 0 | 0 | 0 | 0.0245 | 0.0245 | 16 | K | 2 | ROZPOCET | 0 | 0 | 0 | 0 | 0 | 1 | 0 | 16 | 86
7 | K | 725241111 | Vanička sprchová akrylátová čtvercová 800x800 mm | soubor | 1 |  | 0 | CS ÚRS 2025 02 |  | základní |  | 0 | 0.01274 | 0.01274 | 0 | 0 | 16 | K | 2 | ROZPOCET | 0 | 0 | 0 | 0 | 0 | 1 | 0 | 16 | 88
8 | K | 725244122 | Dveře sprchové rámové se skleněnou výplní tl. 5 mm otvíravé dvoukřídlové do niky na vaničku šířky 800 mm | soubor | 1 |  | 0 | CS ÚRS 2025 02 |  | základní |  | 0 | 0.01808 | 0.01808 | 0 | 0 | 16 | K | 2 | ROZPOCET | 0 | 0 | 0 | 0 | 0 | 1 | 0 | 16 | 90
9 | K | 725330820 | Demontáž výlevka diturvitová | soubor | 1 |  | 0 | CS ÚRS 2025 02 |  | základní |  | 0 | 0 | 0 | 0.0347 | 0.0347 | 16 | K | 2 | ROZPOCET | 0 | 0 | 0 | 0 | 0 | 1 | 0 | 16 | 92
10 | K | 725331111 | Výlevka bez výtokových armatur keramická se sklopnou plastovou mřížkou stojící výšky 425 mm | soubor | 1 |  | 0 | CS ÚRS 2025 02 |  | základní |  | 0 | 0.01525 | 0.01525 | 0 | 0 | 16 | K | 2 | ROZPOCET | 0 | 0 | 0 | 0 | 0 | 1 | 0 | 16 | 94
11 | K | 725812306r01 | Baterie s kolenovým ovládáním | kus | 1 |  | 0 |  |  | základní |  | 0 | 0.001 | 0.001 | 0 | 0 | 16 | K | 2 | ROZPOCET | 0 | 0 | 0 | 0 | 0 | 1 | 0 | 16 | 96
12 | K | 725812311r01 | Napouštěcí ramínko DN 15 | kus | 1 |  | 0 |  |  | základní |  | 0 | 0.00192 | 0.00192 | 0 | 0 | 16 | K | 2 | ROZPOCET | 0 | 0 | 0 | 0 | 0 | 1 | 0 | 16 | 98
13 | K | 725813111 | Ventil rohový bez připojovací trubičky nebo flexi hadičky G 1/2" | soubor | 18 |  | 0 | CS ÚRS 2025 02 |  | základní |  | 0 | 0.00024 | 0.00432 | 0 | 0 | 16 | K | 2 | ROZPOCET | 0 | 0 | 0 | 0 | 0 | 1 | 0 | 16 | 100
14 | K | 725813112 | Ventil rohový pračkový G 3/4" | kus | 8 |  | 0 | CS ÚRS 2025 02 |  | základní |  | 0 | 0.00059 | 0.00472 | 0 | 0 | 16 | K | 2 | ROZPOCET | 0 | 0 | 0 | 0 | 0 | 1 | 0 | 16 | 102
15 | K | 725820801 | Demontáž baterie nástěnné do G 3 / 4 | soubor | 5 |  | 0 | CS ÚRS 2025 02 |  | základní |  | 0 | 0 | 0 | 0.00156 | 0.0078 | 16 | K | 2 | ROZPOCET | 0 | 0 | 0 | 0 | 0 | 1 | 0 | 16 | 104
16 | K | 725821312 | Baterie dřezová nástěnná páková s otáčivým kulatým ústím a délkou ramínka 300 mm | soubor | 1 |  | 0 | CS ÚRS 2025 02 |  | základní |  | 0 | 0.00172 | 0.00172 | 0 | 0 | 16 | K | 2 | ROZPOCET | 0 | 0 | 0 | 0 | 0 | 1 | 0 | 16 | 106
17 | K | 725821325 | Baterie dřezová stojánková páková s otáčivým kulatým ústím a délkou ramínka 220 mm | soubor | 3 |  | 0 | CS ÚRS 2025 02 |  | základní |  | 0 | 0.0018 | 0.0054 | 0 | 0 | 16 | K | 2 | ROZPOCET | 0 | 0 | 0 | 0 | 0 | 1 | 0 | 16 | 108
18 | K | 725822611 | Baterie umyvadlová stojánková páková bez výpusti | soubor | 1 |  | 0 | CS ÚRS 2025 02 |  | základní |  | 0 | 0.0018 | 0.0018 | 0 | 0 | 16 | K | 2 | ROZPOCET | 0 | 0 | 0 | 0 | 0 | 1 | 0 | 16 | 110
19 | K | 725841312 | Baterie sprchová nástěnná páková | soubor | 1 |  | 0 | CS ÚRS 2025 02 |  | základní |  | 0 | 0.00184 | 0.00184 | 0 | 0 | 16 | K | 2 | ROZPOCET | 0 | 0 | 0 | 0 | 0 | 1 | 0 | 16 | 112
20 | K | 725861102 | Zápachová uzávěrka pro umyvadla DN 40 | kus | 2 |  | 0 | CS ÚRS 2025 02 |  | základní |  | 0 | 0.00024 | 0.00048 | 0 | 0 | 16 | K | 2 | ROZPOCET | 0 | 0 | 0 | 0 | 0 | 1 | 0 | 16 | 114
21 | K | 725862103 | Zápachová uzávěrka pro dřezy DN 40/50 | kus | 10 |  | 0 | CS ÚRS 2025 02 |  | základní |  | 0 | 0.00028 | 0.0028 | 0 | 0 | 16 | K | 2 | ROZPOCET | 0 | 0 | 0 | 0 | 0 | 1 | 0 | 16 | 116
22 | K | 725865311 | Zápachová uzávěrka sprchových van DN 40/50 s kulovým kloubem na odtoku | kus | 1 |  | 0 | CS ÚRS 2025 02 |  | základní |  | 0 | 0.00075 | 0.00075 | 0 | 0 | 16 | K | 2 | ROZPOCET | 0 | 0 | 0 | 0 | 0 | 1 | 0 | 16 | 118
23 | K | 998725102 | Přesun hmot tonážní pro zařizovací předměty v objektech v přes 6 do 12 m | t | 0.108 |  | 0 | CS ÚRS 2025 02 |  | základní |  | 0 | 0 | 0 | 0 | 0 | 16 | K | 2 | ROZPOCET | 0 | 0 | 0 | 0 | 0 | 1 | 0 | 16 | 120
| D | 726 | Zdravotechnika - předstěnové instalace |  |  |  | 0 |  |  |  |  | 0 |  | 0.01715 |  | 0 | 2 | D | 1 | ROZPOCET | [6 empty] | 0
24 | K | 726131041 | Instalační předstěna pro klozet závěsný v 1120 mm s ovládáním zepředu do lehkých stěn s kovovou kcí | soubor | 1 |  | 0 | CS ÚRS 2025 02 |  | základní |  | 0 | 0.01665 | 0.01665 | 0 | 0 | 16 | K | 2 | ROZPOCET | 0 | 0 | 0 | 0 | 0 | 1 | 0 | 16 | 122
25 | K | 726191002 | Souprava pro předstěnovou montáž | soubor | 1 |  | 0 | CS ÚRS 2025 02 |  | základní |  | 0 | 0.0005 | 0.0005 | 0 | 0 | 16 | K | 2 | ROZPOCET | 0 | 0 | 0 | 0 | 0 | 1 | 0 | 16 | 124
26 | K | 998726112 | Přesun hmot tonážní pro instalační prefabrikáty v objektech v přes 6 do 12 m | t | 0.017 |  | 0 | CS ÚRS 2025 02 |  | základní |  | 0 | 0 | 0 | 0 | 0 | 16 | K | 2 | ROZPOCET | 0 | 0 | 0 | 0 | 0 | 1 | 0 | 16 | 126

## 05.2 - VZT - nezpůsobilé
{b32781ab-8ffa-4ced-adb6-029b41642230}
2
| KRYCÍ LIST SOUPISU PRACÍ | [7 empty] | v --- níže se nacházejí doplnkové a pomocné údaje k sestavám --- v | [8 empty] | False
Stavba:
Modernizace strav.provozu při MŠ a ZŠ speciální a praktické škole ELPIS Brno - revize
Objekt:
002 - Nezpůsobilé výdaje
Soupis:
05.2 - VZT - nezpůsobilé
| KSO: |  |  |  |  | CC-CZ:
| Místo: |  |  |  |  | Datum: | 18. 9. 2025
| Zadavatel: |  |  |  |  | IČ:
DIČ:
| Uchazeč: |  |  |  |  | IČ: | Vyplň údaj
|  | Vyplň údaj |  |  |  | DIČ: | Vyplň údaj
| Projektant: |  |  |  |  | IČ:
DIČ:
| Zpracovatel: |  |  |  |  | IČ:
DIČ:
Poznámka:
| Cena bez DPH | [5 empty] | 0
|  |  | Základ daně |  |  | Sazba daně | Výše daně
| DPH | základní | 0 |  |  | 21% | 0
|  | snížená | 0 |  |  | 12% | 0
|  | zákl. přenesená | 0 |  |  | 21% | 0
|  | sníž. přenesená | 0 |  |  | 12% | 0
|  | nulová | 0 |  |  | 0% | 0
| Cena s DPH |  |  | v | CZK |  | 0
| Projektant |  |  | Zpracovatel
| Datum a podpis: |  | Razítko | Datum a podpis: |  |  | Razítko
| Objednavatel |  |  | Uchazeč
| Datum a podpis: |  | Razítko | Datum a podpis: |  |  | Razítko
REKAPITULACE ČLENĚNÍ SOUPISU PRACÍ
Stavba:
Modernizace strav.provozu při MŠ a ZŠ speciální a praktické škole ELPIS Brno - revize
Objekt:
002 - Nezpůsobilé výdaje
Soupis:
05.2 - VZT - nezpůsobilé
Místo: | [5 empty] | Datum: | 18. 9. 2025
Zadavatel: | [5 empty] | Projektant:
Uchazeč: |  |  | Vyplň údaj |  |  | Zpracovatel:
Kód dílu - Popis | [6 empty] | Cena celkem [CZK]
Náklady ze soupisu prací | [6 empty] | 0 | [11 empty] | -1
| D1 - VZT | [5 empty] | 0
| 200 - zařízení 2 - Větrání sociálního zázemí | [5 empty] | 0
SOUPIS PRACÍ
Stavba:
Modernizace strav.provozu při MŠ a ZŠ speciální a praktické škole ELPIS Brno - revize
Objekt:
002 - Nezpůsobilé výdaje
Soupis:
05.2 - VZT - nezpůsobilé
Místo: | [5 empty] | Datum: | 18. 9. 2025
Zadavatel: | [5 empty] | Projektant:
Uchazeč: |  |  | Vyplň údaj |  |  | Zpracovatel:
PČ | Typ | Kód | Popis | MJ | Množství | J.cena [CZK] | Cena celkem [CZK] | Cenová soustava |  | DPH | J. Nh [h] | Nh celkem [h] | J. hmotnost [t] | Hmotnost celkem [t] | J. suť [t] | Suť Celkem [t]
Náklady soupisu celkem | [6 empty] | 0 |  |  |  |  | 0 |  | 0 |  | 0 |  | D | -1 | [7 empty] | 0
| D | D1 | VZT |  |  |  | 0 |  |  |  |  | 0 |  | 0 |  | 0 | 1 | D | 0 | ROZPOCET | [6 empty] | 0
| D | 200 | zařízení 2 - Větrání sociálního zázemí |  |  |  | 0 |  |  |  |  | 0 |  | 0 |  | 0 | 1 | D | 1 | ROZPOCET | [6 empty] | 0
1 | K | 2.01 | dodávka a montáž potrubní radiální ventilátor do kruhového potrubí Ø125 mm Vodt=200 m3/h při 150 Pa, příkon 60 W/230 V vč. pružných manžet (ocelové manžety s gumovým vyložením) | kpl | 1 |  | 0 |  |  | základní |  | 0 | 0 | 0 | 0 | 0 | 4 | K | 2 | ROZPOCET | 0 | 0 | 0 | 0 | 0 | 1 | 0 | 4 | 58
2 | K | 2.02 | dodávka a montáž potrubní radiální ventilátor do kruhového potrubí Ø100 mm Vodt=50 m3/h při 150 Pa, příkon 61 W vč. pružných manžet (ocelové manžety s gumovým vyložením) | kpl | 1 |  | 0 |  |  | základní |  | 0 | 0 | 0 | 0 | 0 | 4 | K | 2 | ROZPOCET | 0 | 0 | 0 | 0 | 0 | 1 | 0 | 4 | 60
3 | K | 2.20 | dodávka a montáž plastový odtahový talířový ventil na potrubí Ø160 mm vč. Zděře | ks | 1 |  | 0 |  |  | základní |  | 0 | 0 | 0 | 0 | 0 | 4 | K | 2 | ROZPOCET | 0 | 0 | 0 | 0 | 0 | 1 | 0 | 4 | 62
4 | K | 2.21 | dodávka a montáž plastový odtahový talířový ventil na potrubí Ø100 mm vč. Zděře | ks | 1 |  | 0 |  |  | základní |  | 0 | 0 | 0 | 0 | 0 | 4 | K | 2 | ROZPOCET | 0 | 0 | 0 | 0 | 0 | 1 | 0 | 4 | 64
5 | K | 2.22 | dodávka a montáž protidešťová žaluzie plastová s gravitačními lamelami na potrubí Ø125 mm | ks | 1 |  | 0 |  |  | základní |  | 0 | 0 | 0 | 0 | 0 | 4 | K | 2 | ROZPOCET | 0 | 0 | 0 | 0 | 0 | 1 | 0 | 4 | 66
6 | K | 2.22.1 | dodávka a montáž protidešťová žaluzie plastová s gravitačními lamelami na potrubí Ø100 mm kruhové potrubí spirálně vinuté z pozinkovaného plechu skupiny I. ve třídě těsnosti C včetně: spojovacího a těsnícího materiálu, závěsů s pružným uložením min. po 3 | ks | 1 |  | 0 |  |  | základní |  | 0 | 0 | 0 | 0 | 0 | 4 | K | 2 | ROZPOCET | 0 | 0 | 0 | 0 | 0 | 1 | 0 | 4 | 68
7 | K | 2.30 | Ø125 vč. 22% tvarovek | bm | 4 |  | 0 |  |  | základní |  | 0 | 0 | 0 | 0 | 0 | 4 | K | 2 | ROZPOCET | 0 | 0 | 0 | 0 | 0 | 1 | 0 | 4 | 70
8 | K | 2.31 | Ø100 vč. 0% tvarovek | bm | 1 |  | 0 |  |  | základní |  | 0 | 0 | 0 | 0 | 0 | 4 | K | 2 | ROZPOCET | 0 | 0 | 0 | 0 | 0 | 1 | 0 | 4 | 72
9 | K | 2.80 | dodávka a montáž tepelná izolace z minerální vlny tl. 30 mm | m2 | 2 |  | 0 |  |  | základní |  | 0 | 0 | 0 | 0 | 0 | 4 | K | 2 | ROZPOCET | 0 | 0 | 0 | 0 | 0 | 1 | 0 | 4 | 74
10 | K | 2.90 | dodávka a montáž montážní a spotřební materiál | kpl | 1 |  | 0 |  |  | základní |  | 0 | 0 | 0 | 0 | 0 | 4 | K | 2 | ROZPOCET | 0 | 0 | 0 | 0 | 0 | 1 | 0 | 4 | 76
11 | K | 2.91 | spuštění a zaregulování systému | hod | 2 |  | 0 |  |  | základní |  | 0 | 0 | 0 | 0 | 0 | 4 | K | 2 | ROZPOCET | 0 | 0 | 0 | 0 | 0 | 1 | 0 | 4 | 78