## Pokyny pro vyplnění
Pokyny pro vyplnění
Ve všech listech tohoto souboru můžete měnit pouze buňky s modrým pozadím. Jedná se o tyto údaje : - údaje o firmě - jednotkové ceny položek zadané na maximálně dvě desetinná místa

## VzorPolozky (hidden)
Položkový rozpočet
S:
O:
R:

## List1
#RTSROZP# | Soupis stavebních prací, dodávek a služeb
| Stavba: |  |  | Slavkov u Brna, Tyršova 479, Oprava spojovacího mostu
| Objekt: |  |  | Plochá střecha
357510 | Rozpočet: |  |  | Falcovaná krytina
| Zadavatel |  | Střední škola Slavkov – Austerlitz, příspěvková organizace |  |  |  | IČO: | 49408381
|  |  | Tyršova 479 |  |  |  | DIČ: | CZ49408381
|  |  | 68401 | Slavkov u Brna
| Projektant: | [5 empty] | IČO:
DIČ:
| Zhotovitel: | [5 empty] | IČO:
DIČ:
Vypracoval:
| Rozpis ceny | [6 empty] | Celkem
HSV | HSV | [6 empty] | 0
PSV | PSV | [6 empty] | 0
MON | MON | [6 empty] | 0
VN | Vedlejší náklady | [6 empty] | 0
ON | Ostatní náklady | [6 empty] | 0
| Celkem bez DPH | [6 empty] | 0
| Cena celkem s DPH |  |  |  |  | #REF! |  |  | CZK
Rekapitulace dílů
| Číslo | Název |  |  | Typ dílu |  |  | Celkem | %
| 94 | Lešení a stavební výtahy |  |  | HSV |  |  | 0
| 95 | Dokončovací konstrukce na pozemních stavbách |  |  | HSV |  |  | 0
| F2040 | Zařízení staveniště |  |  | HSV |  |  | 0
| 712 | Povlakové krytiny |  |  | PSV |  |  | 0
| 713 | Izolace tepelné |  |  | PSV |  |  | 0
| 762 | Konstrukce tesařské |  |  | PSV |  |  | 0
| 762-4 | DHV - podstřešní folie |  |  | PSV |  |  | 0
| 764 | Konstrukce klempířské |  |  | PSV |  |  | 0
| Cena celkem | [6 empty] | 0 | 0
Note on D11: Název
Note on I11: IČO
Note on D12: Ulice
Note on I12: DIČ
Note on D13: PSČ
Note on E13: Místo

## List2
Položkový soupis prací a dodávek | [24 empty] | #TypZaznamu#
S: | P25006 | Slavkov u Brna, Tyršova 479, Oprava spojovacího mostu | [22 empty] | STA
O: | 01 | Plochá střecha | [19 empty] | STA |  |  | OBJ
R: | 2500282 | Falcovaná krytina | [22 empty] | ROZ
P.č. | Číslo položky | Název položky | MJ | Množství | Cena / MJ | Celkem | Dodávka | Dodávka celk. | Montáž | Montáž celk. | DPH | Cena s DPH | Hmotnost / MJ | Hmotnost celk.(t) | Dem. hmotnost / MJ | Dem. hmotnost celk.(t) | Nhod / MJ | Nhod celk. | Dodavatel | Typ položky | Stav položky
Díl: | 94 | Lešení a stavební výtahy |  |  |  | 0 |  | 0 |  | 45025.89 |  | 0 |  | 0 |  | 0 |  | 25.9 | [6 empty] | DIL
1 | 941941INT010 | Montáž lešení pohledového | kpl | 1 |  | 0 | 0 | 0 | 11388.8 | 11388.8 | 21 | 0 | 0 | 0 | 0 | 0 | 0.14 | 0.14 | Dalibor Horák s.r.o. | Práce | Zelená |  |  |  | POL1_1
2 | 941941INT02 | Pronájem lešení za den | m2 | 4116 |  | 0 | 0 | 0 | 1.37 | 5638.92 | 21 | 0 | 0 | 0 | 0 | 0 | 0 | 0 | Dalibor Horák s.r.o. | Práce | Zelená |  |  |  | POL1_
|  | 137,20000*30,00000 |  | 4116 | [20 empty] | VV | 0
3 | 941941INT030 | Demontáž lešení pohledového | kpl | 1 |  | 0 | 0 | 0 | 9111.04 | 9111.04 | 21 | 0 | 0 | 0 | 0 | 0 | 0.12 | 0.12 | Dalibor Horák s.r.o. | Práce | Zelená |  |  |  | POL1_1
4 | 941941INT04 | Doprava lešení na místo stavby a zpět, + manipulace | kpl | 1 |  | 0 | 0 | 0 | 6149.95 | 6149.95 | 21 | 0 | 0 | 0 | 0 | 0 | 0.12 | 0.12 | Dalibor Horák s.r.o. | Práce | Zelená |  |  |  | POL1_1
5 | 941941INT05 | Ruční přenášení materiálu z dopravy | kpl | 1 |  | 0 | 0 | 0 | 6833.28 | 6833.28 | 21 | 0 | 0 | 0 | 0 | 0 | 0.12 | 0.12 | Dalibor Horák s.r.o. | Práce | Zelená |  |  |  | POL1_1
6 | 941941INT06 | Okopové zarážky, montáž + demontáž | m2 | 137.2 |  | 0 | 0 | 0 | 7.97 | 1093.48 | 21 | 0 | 0 | 0 | 0 | 0 | 0.14 | 19.21 | Dalibor Horák s.r.o. | Práce | Zelená |  |  |  | POL1_1
|  | 137,20000 |  | 137.2 | [20 empty] | VV | 0
7 | 941941INT07 | Okopové zarážky, pronájem za den | m2 | 4116 |  | 0 | 0 | 0 | 0.11 | 452.76 | 21 | 0 | 0 | 0 | 0 | 0 | 0 | 0 | Dalibor Horák s.r.o. | Práce | Zelená |  |  |  | POL1_
|  | 137,20000*30,00000 |  | 4116 | [20 empty] | VV | 0
8 | 941941INT08 | Ochranné sítě z umělých vláken, montáž + demontáž | m2 | 137.2 |  | 0 | 0 | 0 | 18.22 | 2499.78 | 21 | 0 | 0 | 0 | 0 | 0 | 0.0247 | 3.39 | Dalibor Horák s.r.o. | Práce | Zelená |  |  |  | POL1_
|  | 137,20000 |  | 137.2 | [20 empty] | VV | 0
9 | 941941INT09 | Ochranné sítě z umělých vláken, pronájem za den | m2 | 4116 |  | 0 | 0 | 0 | 0.23 | 946.68 | 21 | 0 | 0 | 0 | 0 | 0 | 0 | 0 | Dalibor Horák s.r.o. | Práce | Zelená |  |  |  | POL1_
|  | 137,20000*30,00000 |  | 4116 | [20 empty] | VV | 0
10 | 941941INT1002 | Dodávka a montáž podkladní geotextilie, montáž | m | 20 |  | 0 | 0 | 0 | 45.56 | 911.2 | 21 | 0 | 0 | 0 | 0 | 0 | 0.14 | 2.8 | Dalibor Horák s.r.o. | Práce | Zelená |  |  |  | POL1_1
|  | 20 |  | 20 | [20 empty] | VV | 0
Díl: | 95 | Dokončovací konstrukce na pozemních stavbách |  |  |  | 0 |  | 0 |  | 9731.32 |  | 0 |  | 0 |  | 0 |  | 8 | [6 empty] | DIL
11 | 940-0012 | Stavební vrátek - střešní kolejnicový žebřík montáž, demontáž, motorový | kpl | 1 |  | 0 | 0 | 0 | 9731.32 | 9731.32 | 21 | 0 | 0 | 0 | 0 | 0 | 8 | 8 |  | Práce | Zelená |  |  |  | POL1_
Díl: | F2040 | Zařízení staveniště |  |  |  | 0 |  | 0 |  | 17927.74 |  | 0 |  | 0 |  | 0 |  | 0.59 | [6 empty] | DIL
12 | 767914130R00 | Montáž oplocení z pletiva rámového na ocelové sloupky, o výšce přes 1,5 do 2 m | m | 15.5 |  | 0 | 0 | 0 | 17.08 | 264.74 | 21 | 0 | 0 | 0 | 0 | 0 | 0.03818 | 0.59 |  | Práce | Zelená |  |  |  | POL1_
|  | 12,5+3 |  | 15.5 | [20 empty] | VV | 0
13 | 767914130R12 | Příplatek k oplocení za každý další měsíc používání | m | 15.5 |  | 0 | 0 | 0 | 34.17 | 529.64 | 21 | 0 | 0 | 0 | 0 | 0 | 0 | 0 |  | Práce | Nedokončená |  |  |  | POL1_
|  | 12,5+3 |  | 15.5 | [20 empty] | VV | 0
14 | 005121 R | Zařízení staveniště | Soubor | 1 |  | 0 | 0 | 0 | 10403 | 10403 | 21 | 0 | 0 | 0 | 0 | 0 | 0 | 0 |  | VRN | Nedokončená |  |  |  | POL99_2
15 | 005121030R | Odstranění zařízení staveniště | Soubor | 1 |  | 0 | 0 | 0 | 1528.86 | 1528.86 | 21 | 0 | 0 | 0 | 0 | 0 | 0 | 0 |  | VRN | Nedokončená |  |  |  | POL99_8
16 | 005211080R | Bezpečnostní a hygienická opatření na staveništi | Soubor | 1 |  | 0 | 0 | 0 | 5201.5 | 5201.5 | 21 | 0 | 0 | 0 | 0 | 0 | 0 | 0 |  | VRN | Zelená |  |  |  | POL99_8
Díl: | 712 | Povlakové krytiny |  |  |  | 0 |  | 12563.02 |  | 10720.16 |  | 0 |  | 0.15 |  | 0.13 |  | 8.8 | [6 empty] | DIL
17 | 712341563T00 | Nalepení samolepící pásu na střechu do 10 st., | m2 | 26.84 |  | 0 | 0 | 0 | 227.32 | 6101.27 | 21 | 0 | 0 | 0 | 0 | 0 | 0.18688 | 5.02 |  | Práce | Zelená |  |  |  | POL1_7
|  | pod tepelnou izolaci na TR : 26,84000 |  | 26.84 | [20 empty] | VV | 0
18 | 711140101R00 | Odstranění izolace proti vodě - pásy přitavením vodorovné, 1 vrstva | m2 | 26.84 |  | 0 | 0 | 0 | 49.87 | 1338.51 | 21 | 0 | 0 | 0 | 0.00487 | 0.13 | 0.041 | 1.1 |  | Práce | Zelená |  |  |  | POL1_
|  | parotěs na bednění : 26,84000 |  | 26.84 | [20 empty] | VV | 0
19 | 712211111V02 | Podkladní asfaltový izolační pás přibitím | m2 | 26.84 |  | 0 | 5.76 | 154.6 | 122.22 | 3280.38 | 21 | 0 | 0.00022 | 0.01 | 0 | 0 | 0.1 | 2.68 |  | Práce | Zelená |  |  |  | POL1_
|  | pod falcovku : 26,84000 |  | 26.84 | [20 empty] | VV | 0
20 | 62852261.D1TyT | Asfaltový pás 3 mm | m2 | 34.892 |  | 0 | 204.97 | 7151.81 | 0 | 0 | 21 | 0 | 0.0035 | 0.12 | 0 | 0 | 0 | 0 |  | Specifikace | Zelená |  |  |  | POL3_
|  | Asfaltový podkladový pás se samolepícími spoji určeny k pokládce na dřevěné bednění nebo OSB desky. Vhodný jako podkladní vrstva k AL falcovaným krytinám např. Prefalz, asfaltovým šindelům nebo pod přírodní břidlici. | [22 empty] | POP |  | Asfaltový podkladový pás se samolepícími spoji určeny k pokládce na dřevěné bednění nebo OSB desky. Vhodný jako podkladní vrstva k AL falcovaným krytinám např. Prefalz, asfaltovým šindelům nebo pod přírodní břidlici.
|  | pod flacovku : | [22 empty] | VV | 0
|  | Odkaz na mn. položky pořadí 19 : 26,84000 |  | 26.84 | [20 empty] | VV | 5
|  | Koeficient : 0,3 |  | 8.052 | [20 empty] | VV | 4
21 | 62853187R | Parozábrana asfaltová tl = 0,40 mm; funkce: parotěsná; asfalt: modifikovaný; nosná vložka: kombinace Al a PES se skelnou rohoží | m2 | 33.55 |  | 0 | 156.68 | 5256.61 | 0 | 0 | 21 | 0 | 0.0005 | 0.02 | 0 | 0 | 0 | 0 |  | Specifikace | Zelená |  |  |  | POL3_
|  | pod tepelnou izolaci : | [22 empty] | VV | 0
|  | Odkaz na mn. položky pořadí 17 : 26,84000 |  | 26.84 | [20 empty] | VV | 5
|  | Koeficient : 0,25 |  | 6.71 | [20 empty] | VV | 4
Díl: | 713 | Izolace tepelné |  |  |  | 0 |  | 6556.95 |  | 30503.12 |  | 0 |  | 0.07 |  | 0.18 |  | 25.06 | [6 empty] | DIL
22 | 713300821R00 | Odstranění tepelné izolace těles pásy nebo foĺiemi ploch rovných | m2 | 80.52 |  | 0 | 0 | 0 | 243.28 | 19588.91 | 21 | 0 | 0 | 0 | 0.0022 | 0.18 | 0.2 | 16.1 |  | Práce | Důležitá |  |  |  | POL1_
|  | vodorovná plocha střechy : | [22 empty] | VV | 0
|  | čedičová rohož 3x40mm : 26,84000*3 |  | 80.52 | [20 empty] | VV | 0
23 | 713141151T03 | Izolace tepelná střech kladená na sucho 1vrstvá, 20 - 100 m2 | m2 | 53.68 |  | 0 | 4.02 | 215.79 | 89.36 | 4796.84 | 21 | 0 | 4e-05 | 0 | 0 | 0 | 0.07313 | 3.93 |  | Práce | Zelená |  |  |  | POL1_7
|  | 2 x 60mm : 26,84000*2 |  | 53.68 | [20 empty] | VV | 0
24 | 6315085921R | Výrobek izolační pro budovy z minerální vlny (MW) tvar: rohož; tl = 60 mm; OH = 21 kg/m3; lambda = 0,033 W/(m.K) | m2 | 59.048 |  | 0 | 107.39 | 6341.16 | 0 | 0 | 21 | 0 | 0.00126 | 0.07 | 0 | 0 | 0 | 0 |  | Specifikace | Zelená |  |  |  | POL3_
|  | Odkaz na mn. položky pořadí 23 : 53,68000 |  | 53.68 | [20 empty] | VV | 5
|  | Koeficient : 0,1 |  | 5.368 | [20 empty] | VV | 4
25 | 998713202R00 | Přesun hmot pro izolace tepelné v objektech výšky do 12 m | % | 309.4271 |  | 0 | 0 | 0 | 19.77 | 6117.37 | 21 | 0 | 0 | 0 | 0 | 0 | 0.01625 | 5.03 |  | Přesun hmot | Zelená |  |  |  | POL7_1002
|  | 50 m vodorovně | [22 empty] | SPI
Díl: | 762 | Konstrukce tesařské |  |  |  | 0 |  | 11521.84 |  | 61350.43 |  | 0 |  | 0.97 |  | 0.4 |  | 50.37 | [6 empty] | DIL
26 | 762332110T00 | Montáž vázaných krovů pravidelných do 120 cm2 | m | 28.8 |  | 0 | 0 | 0 | 419.37 | 12077.86 | 21 | 0 | 0.00099 | 0.03 | 0 | 0 | 0.34476 | 9.93 |  | Práce | Zelená |  |  |  | POL1_7
|  | krokve 80x60 : 12,2*2 |  | 24.4 | [20 empty] | VV | 0
|  | trámky - výměna pro bednění 45° 80x60 : 2,2*2 |  | 4.4 | [20 empty] | VV | 0
27 | 762332120V01 | Montáž vázaných krovů pravidelných do 224 cm2 | m | 12.2 |  | 0 | 0 | 0 | 504.06 | 6149.53 | 21 | 0 | 0.00099 | 0.01 | 0 | 0 | 0.41438 | 5.06 |  | Práce | Zelená |  |  |  | POL1_7
|  | krokev 80x160 : 12,2 |  | 12.2 | [20 empty] | VV | 0
28 | 762341210R00 | Montáž bednění střech rovných o sklonu do 60° z prken hrubých na sraz tloušťky do 32 mm včetně vyřezání otvorů , | m2 | 26.84 |  | 0 | 0 | 0 | 266.86 | 7162.52 | 21 | 0 | 0 | 0 | 0 | 0 | 0.21938 | 5.89 |  | Práce | Zelená |  |  |  | POL1_7
|  | bednění na krokve : 26,84000 |  | 26.84 | [20 empty] | VV | 0
29 | 762341811R00 | Demontáž bednění a laťování bednění střech rovných, obloukových, o sklonu do 60 stupňů včetně všech nadstřešních konstrukcí z prken hrubých | m2 | 26.84 |  | 0 | 0 | 0 | 109.48 | 2938.44 | 21 | 0 | 0 | 0 | 0.015 | 0.4 | 0.09 | 2.42 |  | Práce | Zelená |  |  |  | POL1_
|  | 26,84000 |  | 26.84 | [20 empty] | VV | 0
30 | 762134125T010 | Montáž bednění stěn, deskami, materál ve specifikaci | m2 | 4.88 |  | 0 | 0 | 0 | 395.33 | 1929.21 | 21 | 0 | 0.03041 | 0.15 | 0 | 0 | 0.325 | 1.59 |  | Práce | Zelená |  |  |  | POL1_7
|  | překližka - bednění kraje střechy u pultu : 0,4*12,2 |  | 4.88 | [20 empty] | VV | 0
31 | 762341210R001 | Montáž bednění střech rovných, prkna hrubá na sraz, pokládka 45° | m2 | 26.84 |  | 0 | 0 | 0 | 352.25 | 9454.39 | 21 | 0 | 0 | 0 | 0 | 0 | 0.28958 | 7.77 |  | Práce | Důležitá |  |  |  | POL1_7
|  | bednění na kontralatě 45° : 26,84000 |  | 26.84 | [20 empty] | VV | 0
32 | 762342204R001 | Montáž laťování střech, svislé, vzdálenost 100 cm | m | 29.8222 |  | 0 | 0 | 0 | 124.69 | 3718.53 | 21 | 0 | 0 | 0 | 0 | 0 | 0.1 | 2.98 |  | Práce | Zelená |  |  |  | POL1_7
|  | kontralatě : 26,84000/0,9 |  | 29.8222 | [20 empty] | VV | 0
33 | 60596003AaT | Řezivo SM hranoly vč. impregnace | m3 | 0.33856 |  | 0 | 9355.1 | 3167.26 | 0 | 0 | 21 | 0 | 0.6 | 0.2 | 0 | 0 | 0 | 0 |  | Specifikace | Zelená |  |  |  | POL3_7
|  | krokve 80x60 : 12,2*2*0,08*0,06 |  | 0.11712 | [20 empty] | VV | 0
|  | krokev 80x160 : 12,2*0,08*0,16 |  | 0.15616 | [20 empty] | VV | 0
|  | trámky - výměna pro bednění 45° 80x60 : 2,2*2*0,08*0,06 |  | 0.02112 | [20 empty] | VV | 0
|  | Koeficient : 0,15 |  | 0.04416 | [20 empty] | VV | 4
34 | 60596004aT | Řezivo na bednění desky 24 mm vč. impregnace | m3 | 0.8052 |  | 0 | 7043.84 | 5671.7 | 0 | 0 | 21 | 0 | 0.55 | 0.44 | 0 | 0 | 0 | 0 |  | Specifikace | Zelená |  |  |  | POL3_7
|  | bednění na krokve a kontralatě : | [22 empty] | VV | 0
|  | Odkaz na mn. položky pořadí 28 : 26,84000*0,024 |  | 0.64416 | [20 empty] | VV | 5
|  | Koeficient : 0,25 |  | 0.16104 | [20 empty] | VV | 4
35 | 60596008aT | Řezivo střešní lať 40/60 vč. impregnace | m | 34.2955 |  | 0 | 13.08 | 448.59 | 0 | 0 | 21 | 0 | 0.00192 | 0.07 | 0 | 0 | 0 | 0 |  | Specifikace | Zelená |  |  |  | POL3_7
|  | kontralatě : | [22 empty] | VV | 0
|  | Odkaz na mn. položky pořadí 32 : 29,82222 |  | 29.8222 | [20 empty] | VV | 5
|  | Koeficient : 0,15 |  | 4.4733 | [20 empty] | VV | 4
36 | 60624415T | Překližka VST s hl. folií Topol tl. 21 mm | m2 | 6.344 |  | 0 | 352.19 | 2234.29 | 0 | 0 | 21 | 0 | 0.0113 | 0.07 | 0 | 0 | 0 | 0 |  | Specifikace | Zelená |  |  |  | POL3_
|  | překližka - bednění kraje střechy u pultu : | [22 empty] | VV | 0
|  | Odkaz na mn. položky pořadí 30 : 4,88000 |  | 4.88 | [20 empty] | VV | 5
|  | Koeficient : 0,3 |  | 1.464 | [20 empty] | VV | 4
37 | 998762202R00 | Přesun hmot pro konstrukce tesařské v objektech výšky do 12 m | % | 549.5232 |  | 0 | 0 | 0 | 32.61 | 17919.95 | 21 | 0 | 0 | 0 | 0 | 0 | 0.02681 | 14.73 |  | Přesun hmot | Zelená |  |  |  | POL7_1002
|  | 50 m vodorovně | [22 empty] | SPI
Díl: | 762-4 | DHV - podstřešní folie |  |  |  | 0 |  | 3607.06 |  | 6155.42 |  | 0 |  | 0.05 |  | 0 |  | 4.76 | [6 empty] | DIL
38 | 765901131V06 | Zakrytí střech podstřešní laminovanou superdifúzní kontaktní pojistnou hydroizolací pro šikmé střešní konstrukce s integrovanou lepící páskou, vč. dodávky materiálu | m2 | 26.84 |  | 0 | 90.68 | 2433.85 | 157.36 | 4223.54 | 21 | 0 | 0.002 | 0.05 | 0 | 0 | 0.12188 | 3.27 |  | Práce | Důležitá |  |  |  | POL1_
|  | DHV na bednění - větraná mezera : 26,84000 |  | 26.84 | [20 empty] | VV | 0
39 | 765901311R00 | Fólie parotěsné, difúzní a vodotěsné Doplňky pro fólie páska těsnicí pod kontralatě š. 5 cm | m | 29.8222 |  | 0 | 39.34 | 1173.21 | 64.78 | 1931.88 | 21 | 0 | 0 | 0 | 0 | 0 | 0.05 | 1.49 |  | Práce | Důležitá |  |  |  | POL1_
|  | Odkaz na mn. položky pořadí 32 : 29,82222 |  | 29.8222 | [20 empty] | VV | 5
Díl: | 764 | Konstrukce klempířské |  |  |  | 0 |  | 53821.2 |  | 122130.14 |  | 0 |  | 0.57 |  | 0.2 |  | 90.19 | [6 empty] | DIL
40 | 764311822R00 | Demontáž krytiny hladké střešní z tabulí 2 x 1 m, plochy přes 25 m, sklonu do 30° | m2 | 26.84 |  | 0 | 0 | 0 | 131.37 | 3525.97 | 21 | 0 | 0 | 0 | 0.00732 | 0.2 | 0.1 | 2.68 |  | Práce | Zelená |  |  |  | POL1_7
|  | stávající krytina pz 0,6 mm : 26,84000 |  | 26.84 | [20 empty] | VV | 0
41 | 764311321V02 | Krytina hladká z Al, svitky š. 650 mm, do 30 st., ALU tl.0,7 mm barevný | m2 | 26.84 |  | 0 | 864.34 | 23198.89 | 1688.06 | 45307.53 | 21 | 0 | 0.01355 | 0.36 | 0 | 0 | 1.2188 | 32.71 |  | Práce | Zelená |  |  |  | POL1_7
|  | falcovaná krytina : 26,84000 |  | 26.84 | [20 empty] | VV | 0
42 | 764323330V01 | Oplechování okapů Al, živičná krytina, rš 330 mm | m | 12.2 |  | 0 | 171.74 | 2095.23 | 803.76 | 9805.87 | 21 | 0 | 0.0025 | 0.03 | 0 | 0 | 0.632 | 7.71 |  | Práce | Důležitá |  |  |  | POL1_
|  | okapová hrana - falcovaná krytina : 12,2 |  | 12.2 | [20 empty] | VV | 0
43 | 764352310T01 | Žlaby z Al plechu podokapní půlkruhové,rš 330 mm | m | 12.2 |  | 0 | 349.26 | 4260.97 | 675.57 | 8241.95 | 21 | 0 | 0.00149 | 0.02 | 0 | 0 | 0.4875 | 5.95 |  | Práce | Zelená |  |  |  | POL1_7
|  | okap : 12,2 |  | 12.2 | [20 empty] | VV | 0
44 | 764359316T01 | Kotlík kónický z Al plechu pro žlaby 333/100 | kus | 1 |  | 0 | 389.35 | 389.35 | 466.13 | 466.13 | 21 | 0 | 0.00061 | 0 | 0 | 0 | 0.325 | 0.33 |  | Práce | Zelená |  |  |  | POL1_7
|  | 1 |  | 1 | [20 empty] | VV | 0
45 | 764454303T01 | Odpadní trouby z Al plechu, kruhové, D 100 mm | m | 6 |  | 0 | 416.03 | 2496.18 | 628.93 | 3773.58 | 21 | 0 | 0.00106 | 0.01 | 0 | 0 | 0.44688 | 2.68 |  | Práce | Zelená |  |  |  | POL1_7
|  | 6 |  | 6 | [20 empty] | VV | 0
46 | 764354204RT00 | Maska hladká z Al plechu, rš 500 mm, ALU - barevný | m | 12.2 |  | 0 | 233.98 | 2854.56 | 549.03 | 6698.17 | 21 | 0 | 0.0022 | 0.03 | 0 | 0 | 0.4 | 4.88 |  | Práce | Zelená |  |  |  | POL1_
|  | maska pult : 12,2 |  | 12.2 | [20 empty] | VV | 0
47 | 764354204RT01 | Maska hladká z Al plechu, rš 330 mm, ALU - barevný | m | 12.2 |  | 0 | 161.73 | 1973.11 | 508.92 | 6208.82 | 21 | 0 | 0.0022 | 0.03 | 0 | 0 | 0.375 | 4.58 |  | Práce | Zelená |  |  |  | POL1_
|  | maska okap : 12,2 |  | 12.2 | [20 empty] | VV | 0
48 | 764394220T01 | Podkladní pás z Pz plechu tl.1 mm, rš 200 mm | m | 48.8 |  | 0 | 53.94 | 2632.27 | 241.85 | 11802.28 | 21 | 0 | 0.00165 | 0.08 | 0 | 0 | 0.18 | 8.78 |  | Práce | Důležitá |  |  |  | POL1_
|  | maska okap : | [22 empty] | VV | 0
|  | Odkaz na mn. položky pořadí 47 : 12,20000 |  | 12.2 | [20 empty] | VV | 5
|  | maska pult : | [22 empty] | VV | 0
|  | Odkaz na mn. položky pořadí 46 : 12,20000*2 |  | 24.4 | [20 empty] | VV | 5
|  | okapnice : | [22 empty] | VV | 0
|  | Odkaz na mn. položky pořadí 42 : 12,20000 |  | 12.2 | [20 empty] | VV | 5
49 | 765313187T05 | Větrací mřížka z děrovaného Al plechu, barevný rš. 80 mm | m | 24.4 |  | 0 | 43.13 | 1052.37 | 75.85 | 1850.74 | 21 | 0 | 0.00011 | 0 | 0 | 0 | 0.05444 | 1.33 |  | Práce | Zelená |  |  |  | POL1_
|  | pultová hrana : 12,2 |  | 12.2 | [20 empty] | VV | 0
|  | okapová hrana : 12,2 |  | 12.2 | [20 empty] | VV | 0
50 | 781419708T.001 | Těsnění stojaté drážky falcované krytiny | m | 47.0877 |  | 0 | 14.06 | 662.05 | 198.47 | 9345.5 | 21 | 0 | 0.0001 | 0 | 0 | 0 | 0.15 | 7.06 |  | Práce | Zelená |  |  |  | POL1_
|  | falcovaná krytina : 26,84000/0,57 |  | 47.0877 | [20 empty] | VV | 0
51 | 553926011RT | Okapnice Al, pod podstřešní fólii, rš 250mm | m | 12.2 |  | 0 | 1000.51 | 12206.22 | 0 | 0 | 21 | 0 | 0.00042 | 0.01 | 0 | 0 | 0 | 0 |  | Specifikace | Důležitá |  |  |  | POL3_
|  | okapová hrana - okapnice DHV : 12,2 |  | 12.2 | [20 empty] | VV | 0
52 | 998764202R00 | Přesun hmot pro konstrukce klempířské v objektech výšky do 12 m | % | 1608.4774 |  | 0 | 0 | 0 | 9.39 | 15103.6 | 21 | 0 | 0 | 0 | 0 | 0 | 0.00715 | 11.5 |  | Přesun hmot | Zelená |  |  |  | POL7_1002
|  | 50 m vodorovně | [22 empty] | SPI
[23 empty] | 12 | 21 | DPH
| Celkem |  |  |  |  | 0 | [16 empty] | 0 | 0 | SUM
END