## Stolní počítač
Příloha č. 1 Výzvy k podání nabídek - Technická specifikace předmětu plnění
Stolní počítač - Typ I
Název a výrobce zboží | [doplní dodavatel]
Požadovaný počet kusů | 10
Technický parametr | Požadovaný parametr | Nabízený parametr *
- Konstrukční provedení jednotky | maximální rozměry 180 x 183 x 37 mm
- Počet USB min. | 7x USB (z toho na přední straně skříně min. 1x USB, 1x USB s trvalým napájením a 1x USB-C)
- Zvuk | min. 1x sluchátka a 1x mikrofon nebo combo na přední straně skříně
- Video porty | min. 1x HDMI a 1x DP (oba nativně bez redukce)
- Rozhraní | M.2 2280 PCIe® 4.0x4 NVMe Opal 2.0
Procesor
- Minimální výkon dle PassMark - CPU Mark (dle cpubenchmark.net PerformanceTest V10) | 21 000 bodů
- Minimální počet jader/vláken | 6/12
- Integrované grafické jádro | ANO
- dvoukanálový řadič pamětí typu DDR5 | max. 5200MHz
- pracovní frekvence výkonového jádra | max. 3400MHz
- turbo frekvence výkonového jádra | min. 5000MHz
- velikost L3 cache | min. 16MB
- Paměť RAM (min. velikost) | 16 GB, možnost rozšíření na 64 GB s výměnou původních modulů
Pevný disk 1
- Počet min. / druh | min.1x M.2 NVMe
- Kapacita SSD min. | 512 GB
- Rychlost čtení | min. 1000 MB/s
- Velikost | 2280
Pevný disk 2
- Počet min. / druh | min. 1x M.2 NVMe
- Kapacita SSD min. | 1TB GB
- Rychlost čtení | min. 1000 MB/s
- Velikost | 2280
Optická mechanika
DVD-RW | NE
Grafická karta
- Typ | integrovaná
- Rozhraní min. | 1x Display Port, 1x HDMI (oba nativně bez redukce)
Zvuková karta
- Typ | integrovaná
Síťová karta
- Typ | integrovaný gigabit Ethernet 100/1000 Mb/s
- Rychlost min. | 100/1000 Mb/s
Rozhraní PC
- USB min. | min. 7x USB (z toho na přední straně skříně min. 1x USB, 1x USB s trvalým napájením a 1x USB-C)
- Bluetooth | ANO, min. BT5.3
- Další výstupy | min. 1x sluchátka a 1x mikrofon nebo combo na přední straně skříně, min. 1x HDMI a 1x DP (oba nativně bez redukce)
- Přídavná COM karta | ANO, do BTB konektoru (COM expansion card)
- Security čip | bezpečnostní čip min. Discrete TPM 2.0, TCG certified, FIPS 140-2 certified
Klávesnice
- Typ / rozhraní / lokalizace | USB, CZ, levý úzký shift + obrácené lomítko, dvouřádkový ENTER
Myš
- Typ / rozhraní / technologie | optická USB, min. 1200 dpi
Další požadavky
Ostatní | možnost mechanického zabezpečení proti krádeži, technologie pro zabezpečení a vzdálenou správu zařízení s možností spravovat a inventarizovat prostředky zařízení bez podpory operačního systému (CPU i MB)
MIL-STD-810H military test | ANO
Operační systém | CZ OEM 64bitový OS, kompatibilní se stávajícím používaným OS, kterým je Windows 11, umožňující připojení do domény v nejnovější verzi, nová, nikdy nepoužitá lince
Součástí balení / dodávky | drátová klávesnice + optická myš
Záruka min. | 36 měsíců v míste instalace, zaregistrovaná u výrobce, ověřitelná na webu výrobce
* Dodavatel doplní do modrých polí jím nabízené parametry. Dodavatel u každé uvedené položky (modrého pole) tabulky uvede nabízené technické parametry zařízení nebo u nevyčíslitelných požadavků uvede ANO/NE, tzn., zda zařízení splňuje nebo nesplňuje tento požadavek. Pro to, aby nabídka mohla být posuzována a hodnocena, musí účastník splnit všechny zadavatelem požadované technické parametry zařízení.
Zadavatelem vymezené kapacitní, kvalitativní a technické parametry a požadavky na předmět zakázky stejně jako hodnoty uvedené u těchto parametrů jsou stanoveny jako minimální přípustné. Účastníci proto mohou nabídnout zařízení, která budou disponovat lepšími parametry a vlastnostmi u funkcionalit zadavatelem požadovaných.