## Pokyny pro vyplnění
Pokyny pro vyplnění
Ve všech listech tohoto souboru můžete měnit pouze buňky s modrým pozadím. Jedná se o tyto údaje : - údaje o firmě - jednotkové ceny položek zadané na maximálně dvě desetinná místa

## Stavba
#RTSROZP# | Soupis stavebních prací, dodávek a služeb
| Stavba: |  | 2025-09-06 | ZUŠ Mikulov - oprava baletního sálu
| Zadavatel | [5 empty] | IČO:
DIČ:
| Projektant: | [5 empty] | IČO:
DIČ:
| Zhotovitel: | [5 empty] | IČO:
DIČ:
Vypracoval:
| Rozpis ceny | [6 empty] | Celkem
HSV | HSV | [6 empty] | 0
PSV | PSV | [6 empty] | 0
MON | MON | [6 empty] | 0
VN | Vedlejší náklady | [6 empty] | 0
ON | Ostatní náklady | [6 empty] | 0
| Celkem | [6 empty] | 0
Rekapitulace daní
| Základ pro sníženou DPH |  |  | 12 | % | 0 |  |  | CZK
| Snížená DPH |  |  | 12 | % | 0 |  |  | CZK
| Základ pro základní DPH |  |  | 21 | % | 0 |  |  | CZK
| Základní DPH |  |  | 21 | % | 0 |  |  | CZK
0 | Zaokrouhlení |  |  |  |  | 0 |  |  | CZK
0 | Cena celkem bez DPH |  |  |  |  | 0 |  |  | CZK
| Cena celkem s DPH |  |  |  |  | 0 |  |  | CZK
|  | v |  |  | dne
|  |  | Za zhotovitele |  |  |  | Za objednatele
Rekapitulace dílčích částí
#CASTI>> | Číslo | Název |  |  | Základ pro sníženou DPH | Základ pro základní DPH | DPH celkem | Cena celkem | %
1 | Stavba |  |  |  | 0 | 0 |  | 0
2 |  | Stavební objekt
2 | 01 | Baletní sál |  |  | 0 | 0 |  | 0
3 | 01 | ASŘ |  |  | 0 | 0 |  | 0
3 | 02 | Silnoproud |  |  | 0 | 0 |  | 0
| Celkem za stavbu |  |  |  | 0 | 0 | 0 | 0 | 0
#POPS | Popis stavby: 2025-09-06 - ZUŠ Mikulov - oprava baletního sálu
#POPO | Popis objektu: 01 - Baletní sál
#POPR | Popis rozpočtu: 01 - ASŘ
#POPR | Popis rozpočtu: 02 - Silnoproud
Rekapitulace dílů
| Číslo | Název |  |  | Typ dílu |  |  | Celkem | %
| 3 | Svislé a kompletní konstrukce |  |  | HSV |  |  | 0
| 4 | Vodorovné konstrukce |  |  | HSV |  |  | 0
| 416 | Podhledy a mezistropy montované lehké |  |  | HSV |  |  | 0
| 61 | Úpravy povrchů vnitřní |  |  | HSV |  |  | 0
| 63 | Podlahy a podlahové konstrukce |  |  | HSV |  |  | 0
| 64 | Výplně otvorů |  |  | HSV |  |  | 0
| 94 | Lešení a stavební výtahy |  |  | HSV |  |  | 0
| 95 | Dokončovací konstrukce na pozemních stavbách |  |  | HSV |  |  | 0
| 96 | Bourání konstrukcí |  |  | HSV |  |  | 0
| 99 | Staveništní přesun hmot |  |  | HSV |  |  | 0
| 762 | Konstrukce tesařské |  |  | PSV |  |  | 0
| 766 | Konstrukce truhlářské, okna a dveře |  |  | PSV |  |  | 0
| 767 | Konstrukce zámečnické |  |  | PSV |  |  | 0
| 775 | Podlahy vlysové a parketové |  |  | PSV |  |  | 0
| 776 | Podlahy a stěny povlakové |  |  | PSV |  |  | 0
| 783 | Nátěry |  |  | PSV |  |  | 0
| 784 | Malby |  |  | PSV |  |  | 0
| M21 | Elektromontáže |  |  | MON |  |  | 0
| D96 | Přesuny suti a vybouraných hmot |  |  | PSU |  |  | 0
| VN | Vedlejší náklady |  |  | VN |  |  | 0
| Cena celkem | [6 empty] | 0 | 0
Note on D11: Název
Note on I11: IČO
Note on D12: Ulice
Note on I12: DIČ
Note on D13: PSČ
Note on E13: Místo

## VzorPolozky (hidden)
Položkový rozpočet
S:
O:
R:

## 01 01 Pol
Položkový soupis prací a dodávek | [27 empty] | #TypZaznamu#
S: | 2025-09-06 | ZUŠ Mikulov - oprava baletního sálu | [25 empty] | STA
O: | 01 | Baletní sál | [22 empty] | STA |  |  | OBJ
R: | 01 | ASŘ | [25 empty] | ROZ
P.č. | Číslo položky | Název položky | MJ | Množství | Cena / MJ | Celkem | Dodávka | Dodávka celk. | Montáž | Montáž celk. | DPH | Cena s DPH | Hmotnost / MJ | Hmotnost celk.(t) | Dem. hmotnost / MJ | Dem. hmotnost celk.(t) | Ceník | Cen. soustava / platnost | Cenová úroveň | Nhod / MJ | Nhod celk. | Dodavatel | Typ položky | Stav položky
Díl: | 3 | Svislé a kompletní konstrukce |  |  |  | 0 |  | 0 |  | 0 |  | 0 |  | 0.17 |  | 0 |  |  |  |  | 3.18 | [6 empty] | DIL
1 | 317944313RT2 | Dodání a osazení válcovaných nosníků do připravených otvorů profil I 140, Tyč ocelová válcovaná za tepla průřez: I; značka: S235JR (1.0038); h = 140 mm; b = 66 mm; s = 5,7 mm; t = 8,6 mm | t | 0.03861 |  | 0 |  | 0 |  | 0 | 21 | 0 | 1.09 | 0.04 | 0 | 0 | 801-4 | RTS 25/ II | RTS 25/ II | 18.8 | 0.73 |  | Práce | Běžná |  |  |  | POL1_
|  | bez zazdění hlav, s nařezáním nosníků na potřebný rozměr, | [25 empty] | SPI
|  | překlad vstup do zázemí sálu : 1,35*2*14,3/1000 |  | 0.03861 | [23 empty] | VV | 0
2 | 340235212R00 | Zazdívka otvorů o ploše do 0,0225 m2 v příčkách nebo stěnách cihlami pálenými tloušťky nad 100 mm, Malta zdicí obyčejná (G); pojivo: vápenocementové; zrnitost do 4,0 mm; M 2,5 N/mm2 | kus | 9 |  | 0 |  | 0 |  | 0 | 21 | 0 | 0.00682 | 0.06 | 0 | 0 | 801-4 | RTS 25/ II | RTS 25/ II | 0.221 | 1.99 |  | Práce | Běžná |  |  |  | POL1_
|  | včetně pomocného pracovního lešení | [25 empty] | SPI
|  | prostupy pro kabely elektro : 3+3+3 |  | 9 | [23 empty] | VV | 0
3 | 346244381R00 | Plentování ocelových nosníků jednostranné výšky do 200 mm, Malta zdicí obyčejná (G); pojivo: cementové; zrnitost do 4,0 mm; M 10 N/mm2 | m2 | 0.378 |  | 0 |  | 0 |  | 0 | 21 | 0 | 0.18324 | 0.07 | 0 | 0 | 801-1 | RTS 25/ II | RTS 25/ II | 1.21 | 0.46 |  | Práce | Běžná |  |  |  | POL1_
|  | jakýmikoliv cihlami, | [25 empty] | SPI
|  | překlad vstup do zázemí sálu : 1,35*2*0,14 |  | 0.378 | [23 empty] | VV | 0
Díl: | 4 | Vodorovné konstrukce |  |  |  | 0 |  | 0 |  | 0 |  | 0 |  | 0.02 |  | 0 |  |  |  |  | 0.55 | [6 empty] | DIL
4 | 411235220R00 | Zazdívka otvorů do 0,0225 m2 v klenbách cihlami tloušťky přes 150 do 300 mm, Malta zdicí obyčejná (G); pojivo: vápenocementové; zrnitost do 4,0 mm; M 2,5 N/mm2 | kus | 1 |  | 0 |  | 0 |  | 0 | 21 | 0 | 0.01605 | 0.02 | 0 | 0 | 801-4 | RTS 25/ II | RTS 25/ II | 0.552 | 0.55 |  | Práce | Běžná |  |  |  | POL1_
|  | včetně bednění a odbednění, z pomocného pracovního lešení o výšce podlahy do 1900 mm a pro zatížení do 1,5 kPa, | [25 empty] | SPI |  | včetně bednění a odbednění, z pomocného pracovního lešení o výšce podlahy do 1900 mm a pro zatížení do 1,5 kPa,
|  | Odkaz na mn. položky pořadí 35 : 1,00000 |  | 1 | [23 empty] | VV | 5
Díl: | 416 | Podhledy a mezistropy montované lehké |  |  |  | 0 |  | 0 |  | 0 |  | 0 |  | 0.87 |  | 0 |  |  |  |  | 41.75 | [6 empty] | DIL
5 | 416061512R00 | Podhledy kazetové z desek sádrokartonových podhledy z demontovatelných kazet sádrokartonových akustických 600 x 600 mm tl.12,5 mm hrana kolmo řezaná, bez izolace | m2 | 83.5 |  | 0 |  | 0 |  | 0 | 21 | 0 | 0.01042 | 0.87 | 0 | 0 | 801-1 | RTS 25/ II | RTS 25/ II | 0.5 | 41.75 |  | Práce | Běžná |  |  |  | POL1_
|  | plocha tanečního sálu dle PD : 70 |  | 70 | [23 empty] | VV | 0
|  | plocha zázemí sálu dle PD : 13,5 |  | 13.5 | [23 empty] | VV | 0
Díl: | 61 | Úpravy povrchů vnitřní |  |  |  | 0 |  | 0 |  | 0 |  | 0 |  | 5.12 |  | 0 |  |  |  |  | 177.53 | [6 empty] | DIL
6 | 611403380R00 | Hrubé zaplnění rýh ve stropech maltou ze suchých směsí 30 x 30 mm, Malta zdicí obyčejná (G); pojivo: vápenocementové; zrnitost do 4,0 mm; M 5 N/mm2 | m | 24 |  | 0 |  | 0 |  | 0 | 21 | 0 | 0.00147 | 0.04 | 0 | 0 | 801-4 | RTS 25/ II | RTS 25/ II | 0.21 | 5.04 |  | Práce | Běžná |  |  |  | POL1_
|  | Odkaz na mn. položky pořadí 42 : 24,00000 |  | 24 | [23 empty] | VV | 5
7 | 611421321R00 | Oprava vnitřních vápenných omítek stropů železobetonových rovných tvárnicových a kleneb v množství opravované plochy v množství opravované plochy přes 10 do 30 %, hladkých, Omítka s anorganickým pojivem obyčejná (GP), spárovací; pojivo: vápenocementové; zrnitost do 2,0 mm | m2 | 83.5 |  | 0 |  | 0 |  | 0 | 21 | 0 | 0.01588 | 1.33 | 0 | 0 | 801-4 | RTS 25/ II | RTS 25/ II | 0.33605 | 28.06 |  | Práce | Běžná |  |  |  | POL1_
|  | Odkaz na mn. položky pořadí 44 : 83,50000 |  | 83.5 | [23 empty] | VV | 5
8 | 611481111R00 | Potažení stropů pletivem rabicovým pletivem, s vypnutím | m2 | 25.05 |  | 0 |  | 0 |  | 0 | 21 | 0 | 0.00073 | 0.02 | 0 | 0 | 801-1 | RTS 25/ II | RTS 25/ II | 0.33 | 8.27 |  | Práce | Běžná |  |  |  | POL1_
|  | Odkaz na mn. položky pořadí 7 : 83,50000*0,3 |  | 25.05 | [23 empty] | VV | 5
9 | 612401391RT2 | Omítky malých ploch vnitřních stěn přes 0,25 do 1 m2, vápennou štukovou omítkou, Omítka s anorganickým pojivem obyčejná (GP), štuková; pojivo: vápenocementové; zrnitost do 1,0 mm; nanášení: ručně; barva: bílá | kus | 2 |  | 0 |  | 0 |  | 0 | 21 | 0 | 0.03612 | 0.07 | 0 | 0 | 801-4 | RTS 25/ II | RTS 25/ II | 0.88293 | 1.77 |  | Práce | Běžná |  |  |  | POL1_
|  | jakoukoliv maltou, z pomocného pracovního lešení o výšce podlahy do 1900 mm a pro zatížení do 1,5 kPa, | [25 empty] | SPI |  | jakoukoliv maltou, z pomocného pracovního lešení o výšce podlahy do 1900 mm a pro zatížení do 1,5 kPa,
|  | překlad vstup do zázemí sálu : 2 |  | 2 | [23 empty] | VV | 0
10 | 612403380R00 | Hrubá výplň rýh ve stěnách, jakoukoliv maltou maltou ze suchých směsí 30 x 30 mm, Malta zdicí obyčejná (G); pojivo: vápenocementové; zrnitost do 4,0 mm; M 5 N/mm2 | m | 81 |  | 0 |  | 0 |  | 0 | 21 | 0 | 0.00156 | 0.13 | 0 | 0 | 801-4 | RTS 25/ II | RTS 25/ II | 0.12 | 9.72 |  | Práce | Běžná |  |  |  | POL1_
|  | jakékoliv šířky rýhy, | [25 empty] | SPI
|  | Odkaz na mn. položky pořadí 37 : 81,00000 |  | 81 | [23 empty] | VV | 5
11 | 612403381R00 | Hrubá výplň rýh ve stěnách, jakoukoliv maltou maltou ze suchých směsí 50 x 30 mm, Malta zdicí obyčejná (G); pojivo: vápenocementové; zrnitost do 4,0 mm; M 5 N/mm2 | m | 15 |  | 0 |  | 0 |  | 0 | 21 | 0 | 0.00245 | 0.04 | 0 | 0 | 801-4 | RTS 25/ II | RTS 25/ II | 0.1335 | 2 |  | Práce | Běžná |  |  |  | POL1_
|  | jakékoliv šířky rýhy, | [25 empty] | SPI
|  | Odkaz na mn. položky pořadí 38 : 15,00000 |  | 15 | [23 empty] | VV | 5
12 | 612403382R00 | Hrubá výplň rýh ve stěnách, jakoukoliv maltou maltou ze suchých směsí 50 x 50 mm, Malta zdicí obyčejná (G); pojivo: vápenocementové; zrnitost do 4,0 mm; M 5 N/mm2 | m | 37 |  | 0 |  | 0 |  | 0 | 21 | 0 | 0.00408 | 0.15 | 0 | 0 | 801-4 | RTS 25/ II | RTS 25/ II | 0.152 | 5.62 |  | Práce | Běžná |  |  |  | POL1_
|  | jakékoliv šířky rýhy, | [25 empty] | SPI
|  | Odkaz na mn. položky pořadí 39 : 37,00000 |  | 37 | [23 empty] | VV | 5
13 | 612403385R00 | Hrubá výplň rýh ve stěnách, jakoukoliv maltou maltou ze suchých směsí 100 x 50 mm, Malta zdicí obyčejná (G); pojivo: vápenocementové; zrnitost do 4,0 mm; M 5 N/mm2 | m | 32.605 |  | 0 |  | 0 |  | 0 | 21 | 0 | 0.00817 | 0.27 | 0 | 0 | 801-4 | RTS 25/ II | RTS 25/ II | 0.186 | 6.06 |  | Práce | Běžná |  |  |  | POL1_
|  | jakékoliv šířky rýhy, | [25 empty] | SPI
|  | Odkaz na mn. položky pořadí 40 : 32,60500 |  | 32.605 | [23 empty] | VV | 5
14 | 612403390R00 | Hrubá výplň rýh ve stěnách, jakoukoliv maltou maltou ze suchých směsí 200 x 100 mm, Malta zdicí obyčejná (G); pojivo: vápenocementové; zrnitost do 4,0 mm; M 5 N/mm2 | m | 2.7 |  | 0 |  | 0 |  | 0 | 21 | 0 | 0.03267 | 0.09 | 0 | 0 | 801-4 | RTS 25/ II | RTS 25/ II | 0.298 | 0.8 |  | Práce | Běžná |  |  |  | POL1_
|  | jakékoliv šířky rýhy, | [25 empty] | SPI
|  | Odkaz na mn. položky pořadí 41 : 2,70000 |  | 2.7 | [23 empty] | VV | 5
15 | 612421431RT2 | Oprava vnitřních vápenných omítek stěn v množství opravované plochy přes 30 do 50 %, štukových, Omítka s anorganickým pojivem obyčejná (GP), jádrová; pojivo: vápenocementové; zrnitost do 4,0 mm; nanášení: ručně | m2 | 154.9106 |  | 0 |  | 0 |  | 0 | 21 | 0 | 0.01696 | 2.63 | 0 | 0 | 801-4 | RTS 25/ II | RTS 25/ II | 0.58575 | 90.74 |  | Práce | Běžná |  |  |  | POL1_
|  | Odkaz na mn. položky pořadí 45 : 154,91062 |  | 154.9106 | [23 empty] | VV | 5
16 | 612471411RT2 | Tenkovrstvá úprava stěn aktivovaným štukem malta vápenná, Omítka s anorganickým pojivem obyčejná (GP), štuková; pojivo: vápenocementové; zrnitost do 1,0 mm; nanášení: ručně; barva: bílá | m2 | 77.4553 |  | 0 |  | 0 |  | 0 | 21 | 0 | 0.00446 | 0.35 | 0 | 0 | 801-1 | RTS 25/ II | RTS 25/ II | 0.25116 | 19.45 |  | Práce | Běžná |  |  |  | POL1_
|  | na rovném povrchu vnitřních stěn, pilířů, svislých panelových konstrukcí, s nejnutnějším obroušením podkladu (pemzou apod.) a oprášením, | [25 empty] | SPI |  | na rovném povrchu vnitřních stěn, pilířů, svislých panelových konstrukcí, s nejnutnějším obroušením podkladu (pemzou apod.) a oprášením,
|  | zbývajících 50% ploch stěn : | [25 empty] | VV | 0
|  | Odkaz na mn. položky pořadí 15 : 154,91062*0,5 |  | 77.4553 | [23 empty] | VV | 5
Díl: | 63 | Podlahy a podlahové konstrukce |  |  |  | 0 |  | 0 |  | 0 |  | 0 |  | 18.66 |  | 0 |  |  |  |  | 51.31 | [6 empty] | DIL
17 | 631313611RM1 | Mazanina z betonu prostého tl. přes 80 do 120 mm třídy C 16/20 , | m3 | 7 |  | 0 |  | 0 |  | 0 | 21 | 0 | 2.525 | 17.68 | 0 | 0 | 801-1 | RTS 25/ II | RTS 25/ II | 2.58 | 18.06 |  | Práce | Běžná |  |  |  | POL1_
|  | (z kameniva) hlazená dřevěným hladítkem | [25 empty] | SPI
|  | taneční sál : 70*0,1 |  | 7 | [23 empty] | VV | 0
18 | 631361921RT0 | Výztuž mazanin z betonů a z lehkých betonů ze svařovaných sítí průměr drátu 4 mm, velikost oka 150/150 mm | t | 0.2457 |  | 0 |  | 0 |  | 0 | 21 | 0 | 1.077 | 0.26 | 0 | 0 | 801-1 | RTS 25/ II | RTS 25/ II | 15.231 | 3.74 |  | Práce | Běžná |  |  |  | POL1_
|  | včetně distančních prvků | [25 empty] | SPI
|  | 1,35 kg/m2 : | [25 empty] | VV | 0
|  | taneční sál : 70*1,35*2*1,3/1000 |  | 0.2457 | [23 empty] | VV | 0
19 | 632415106RT3 | Potěr ze suchých směsí cementový samonivelační rychleschnoucí, tloušťky 6 mm, včetně penetrace | m2 | 70 |  | 0 |  | 0 |  | 0 | 21 | 0 | 0.01035 | 0.72 | 0 | 0 | 801-1 | RTS 25/ II | RTS 25/ II | 0.3515 | 24.61 |  | Práce | Běžná |  |  |  | POL1_
|  | s rozprostřením a uhlazením | [25 empty] | SPI
|  | taneční sál : 70 |  | 70 | [23 empty] | VV | 0
20 | 713191100RT9 | Izolace tepelné běžných konstrukcí - doplňky položení separační fólie, včetně dodávky PE fólie | m2 | 70 |  | 0 |  | 0 |  | 0 | 21 | 0 | 3e-05 | 0 | 0 | 0 | 800-713 | RTS 25/ II | RTS 25/ II | 0.07 | 4.9 |  | Práce | Běžná |  |  |  | POL1_
|  | taneční sál : 70 |  | 70 | [23 empty] | VV | 0
Díl: | 64 | Výplně otvorů |  |  |  | 0 |  | 0 |  | 0 |  | 0 |  | 0.07 |  | 0 |  |  |  |  | 2.1 | [6 empty] | DIL
21 | 642944121RT4 | Ocelové zárubně osazované dodatečně šířky 800 mm, výšky 1970 mm, hloubky 100 mm, Zárubeň kovová pro zdění; průchozí š = 800 mm; průchozí v = 1970 mm; tl. stěny = 100 mm; povrchová úprava: základní nátěr | kus | 1 |  | 0 |  | 0 |  | 0 | 21 | 0 | 0.06587 | 0.07 | 0 | 0 | 801-4 | RTS 25/ II | RTS 25/ II | 2.1 | 2.1 |  | Práce | Běžná |  |  |  | POL1_
|  | lisované nebo z úhelníků s vybetonováním prahu, z pomocného pracovního lešení o výšce podlahy do 1900 mm a pro zatížení do 1,5 kPa, včetně dodávky zárubně | [25 empty] | SPI |  | lisované nebo z úhelníků s vybetonováním prahu, z pomocného pracovního lešení o výšce podlahy do 1900 mm a pro zatížení do 1,5 kPa, včetně dodávky zárubně
|  | vstup do zázemí sálu : 1 |  | 1 | [23 empty] | VV | 0
Díl: | 94 | Lešení a stavební výtahy |  |  |  | 0 |  | 0 |  | 0 |  | 0 |  | 0.16 |  | 0 |  |  |  |  | 21.84 | [6 empty] | DIL
22 | 941955002R00 | Lešení lehké pracovní pomocné pomocné, o výšce lešeňové podlahy přes 1,2 do 1,9 m | m2 | 102.058 |  | 0 |  | 0 |  | 0 | 21 | 0 | 0.00158 | 0.16 | 0 | 0 | 800-3 | RTS 25/ II | RTS 25/ II | 0.214 | 21.84 |  | Práce | Běžná |  |  |  | POL1_
|  | Odkaz na mn. položky pořadí 43 : 15,46500*1,2 |  | 18.558 | [23 empty] | VV | 5
|  | Odkaz na mn. položky pořadí 44 : 83,50000 |  | 83.5 | [23 empty] | VV | 5
Díl: | 95 | Dokončovací konstrukce na pozemních stavbách |  |  |  | 0 |  | 0 |  | 0 |  | 0 |  | 0.83 |  | 0 |  |  |  |  | 67.82 | [6 empty] | DIL
23 | 952901111R00 | Vyčištění budov a ostatních objektů budov bytové nebo občanské výstavby - zametení a umytí podlah, dlažeb, obkladů, schodů v místnostech, chodbách a schodištích, vyčištění a umytí oken, dveří s rámy, zárubněmi, umytí a vyčištění jiných zasklených a natíraných ploch a zařizovacích předmětů před předáním do užívání světlá výška podlaží do 4 m | m2 | 148.6 |  | 0 |  | 0 |  | 0 | 21 | 0 | 4e-05 | 0.01 | 0 | 0 | 801-1 | RTS 25/ II | RTS 25/ II | 0.308 | 45.77 |  | Práce | Běžná |  |  |  | POL1_1
|  | taneční sál : 70 |  | 70 | [23 empty] | VV | 0
|  | zázemí sálu : 13,5 |  | 13.5 | [23 empty] | VV | 0
|  | okolní místnosti dotčené pracemi elektro : 20,1+45 |  | 65.1 | [23 empty] | VV | 0
24 | 953981303R00 | Chemické kotvy do betonu, do cihelného zdiva do cihel plných, hloubky 110 mm, M 12, malta pro chemické kotvy dvousložková do dutých materiálů | kus | 6 |  | 0 |  | 0 |  | 0 | 21 | 0 | 0 | 0 | 0 | 0 | 801-4 | RTS 25/ II | RTS 25/ II | 0.115 | 0.69 |  | Práce | Běžná |  |  |  | POL1_
|  | kotvení krytů otopných těles : 2*3 |  | 6 | [23 empty] | VV | 0
25 | 622300181RTX | Montáž chráničky kabelu DN50 do rýh, prostupů a podlady, vč. dodávky korugované chráničky plast DN 50/41 | m | 61.805 |  | 0 |  | 0 |  | 0 | 21 | 0 | 0.00017 | 0.01 | 0 | 0 |  | Vlastní | Indiv | 0.13 | 8.03 |  | Práce | Běžná |  |  |  | POL1_
|  | trasy ve stěnách pro napájení technologie na nosnících : 0,5*5+3*5+5,27+2,88+0,5+0,7*2+2,255 |  | 29.805 | [23 empty] | VV | 0
|  | trasy v podlaze : (0,5+0,8)*3+1*3+9,5+7,8+7,8 |  | 32 | [23 empty] | VV | 0
26 | 622300182RTX | Montáž chráničky kabelu DN50 na nosníky, vč. dodávky hladké pohledové černé plastové chráničky 50/40 | m | 40 |  | 0 |  | 0 |  | 0 | 21 | 0 | 0 | 0 | 0 | 0 |  | Vlastní | Indiv | 0 | 0 |  | Práce | Běžná |  |  |  | POL1_
|  | trasy zavěšené na nosnících : 8*5 |  | 40 | [23 empty] | VV | 0
27 | 953981304R0X | Chemické kotvy, cihly, hl. 200 mm, M16, dvousložková chemická malta | kus | 40 |  | 0 |  | 0 |  | 0 | 21 | 0 | 0 | 0 | 0 | 0 |  | Vlastní | Indiv | 0.19 | 7.6 |  | Práce | Běžná |  |  |  | POL1_
|  | kotvení patek nosníků pod stropem : 2*4*5 |  | 40 | [23 empty] | VV | 0
28 | 957311423R0X | Obetonování patek | kus | 10 |  | 0 |  | 0 |  | 0 | 21 | 0 | 0.08146 | 0.81 | 0 | 0 |  | Vlastní | RTS 25/ II | 0.573 | 5.73 |  | Práce | Běžná |  |  |  | POL1_
|  | kotevní patky pro nosníky : | [25 empty] | VV | 0
|  | vyplnění prostoru mezi patkou a zdivem : 10 |  | 10 | [23 empty] | VV | 0
Díl: | 96 | Bourání konstrukcí |  |  |  | 0 |  | 0 |  | 0 |  | 0 |  | 0.41 |  | 25.7 |  |  |  |  | 459.42 | [6 empty] | DIL
29 | 962065711R00 | Bourání mostního zdiva a pilířů bourání zábradlí dřevěného, | m | 26.78 |  | 0 |  | 0 |  | 0 | 21 | 0 | 0 | 0 | 0.016 | 0.43 | 821-1 | RTS 25/ II | RTS 25/ II | 0.368 | 9.86 |  | Práce | Běžná |  |  |  | POL1_
|  | stávající baletní tyče : 8*2+7,9+2,88 |  | 26.78 | [23 empty] | VV | 0
30 | 965042241RT1 | Bourání podkladů pod dlažby nebo litých celistvých dlažeb a mazanin betonových nebo z litého asfaltu, tloušťky přes 100 mm, plochy přes 4 m2 | m3 | 9.1 |  | 0 |  | 0 |  | 0 | 21 | 0 | 0 | 0 | 2.2 | 20.02 | 801-3 | RTS 25/ II | RTS 25/ II | 9.21 | 83.81 |  | Práce | Běžná |  |  |  | POL1_
|  | taneční sál : 70*0,13 |  | 9.1 | [23 empty] | VV | 0
31 | 965049112RT1 | Bourání podkladů pod dlažby nebo litých celistvých dlažeb a mazanin příplatek za bourání mazanin vyztužených svařovanou sítí, tloušťky přes 100 mm | m3 | 9.1 |  | 0 |  | 0 |  | 0 | 21 | 0 | 0 | 0 | 0 | 0 | 801-3 | RTS 25/ II | RTS 25/ II | 4.029 | 36.66 |  | Práce | Běžná |  |  |  | POL1_
|  | Odkaz na mn. položky pořadí 30 : 9,10000 |  | 9.1 | [23 empty] | VV | 5
32 | 970031030R00 | Jádrové vrtání, kruhové prostupy v cihelném zdivu jádrové vrtání, d 30 mm | m | 7.05 |  | 0 |  | 0 |  | 0 | 21 | 0 | 0.00132 | 0.01 | 0.00127 | 0.01 | 801-3 | RTS 25/ II | RTS 25/ II | 2.3 | 16.22 |  | Práce | Běžná |  |  |  | POL1_
|  | prostupy pro kabely elektro : 0,3*3+0,8*3+1,25*3 |  | 7.05 | [23 empty] | VV | 0
33 | 970031060R00 | Jádrové vrtání, kruhové prostupy v cihelném zdivu jádrové vrtání, do D 60 mm | m | 3.7 |  | 0 |  | 0 |  | 0 | 21 | 0 | 0.0014 | 0.01 | 0.00509 | 0.02 | 801-3 | RTS 25/ II | RTS 25/ II | 2.35 | 8.7 |  | Práce | Běžná |  |  |  | POL1_
|  | trasy ve stěnách pro napájení technologie : 0,5*5+0,6*2 |  | 3.7 | [23 empty] | VV | 0
34 | 970251150R00 | Řezání železobetonu hloubka řezu 150 mm | m | 140 |  | 0 |  | 0 |  | 0 | 21 | 0 | 0 | 0 | 0.00046 | 0.06 | 801-3 | RTS 25/ II | RTS 25/ II | 1.5 | 210 |  | Práce | Běžná |  |  |  | POL1_
|  | rozřezání betonu na kusy 500x500 : | [25 empty] | VV | 0
|  | taneční sál : 70*2 |  | 140 | [23 empty] | VV | 0
35 | 972033161R00 | Vybourání otvorů v klenbách z cihel plochy do 0,0225 m2, tloušťky do 300 mm | kus | 1 |  | 0 |  | 0 |  | 0 | 21 | 0 | 0 | 0 | 0.012 | 0.01 | 801-3 | RTS 25/ II | RTS 25/ II | 0.364 | 0.36 |  | Práce | Běžná |  |  |  | POL1_
|  | bez odstranění podlahy a násypu, | [25 empty] | SPI
|  | prostup pro kabel elektro : 1 |  | 1 | [23 empty] | VV | 0
36 | 973031616R00 | Vysekání v cihelném zdivu výklenků a kapes kapes pro špalíky a krabice na jakoukoliv maltu vápennou nebo vápenocementovou, velilkosti do 100x100x50 mm | kus | 26 |  | 0 |  | 0 |  | 0 | 21 | 0 | 8e-05 | 0 | 0.001 | 0.03 | 801-3 | RTS 25/ II | RTS 25/ II | 0.15 | 3.9 |  | Práce | Běžná |  |  |  | POL1_
|  | počet krabic dle požadavků PD elektro : 26 |  | 26 | [23 empty] | VV | 0
37 | 974031121R00 | Vysekání rýh v jakémkoliv zdivu cihelném v ploše do hloubky 30 mm, šířky do 30 mm | m | 81 |  | 0 |  | 0 |  | 0 | 21 | 0 | 0.00049 | 0.04 | 0.002 | 0.16 | 801-3 | RTS 25/ II | RTS 25/ II | 0.18 | 14.58 |  | Práce | Běžná |  |  |  | POL1_
|  | objem dle tras elektro : 81 |  | 81 | [23 empty] | VV | 0
38 | 974031122R00 | Vysekání rýh v jakémkoliv zdivu cihelném v ploše do hloubky 30 mm, šířky do 70 mm | m | 15 |  | 0 |  | 0 |  | 0 | 21 | 0 | 0.00049 | 0.01 | 0.004 | 0.06 | 801-3 | RTS 25/ II | RTS 25/ II | 0.208 | 3.12 |  | Práce | Běžná |  |  |  | POL1_
|  | objem dle tras elektro : 15 |  | 15 | [23 empty] | VV | 0
39 | 974031132R00 | Vysekání rýh v jakémkoliv zdivu cihelném v ploše do hloubky 50 mm, šířky do 70 mm | m | 37 |  | 0 |  | 0 |  | 0 | 21 | 0 | 0.00049 | 0.02 | 0.006 | 0.22 | 801-3 | RTS 25/ II | RTS 25/ II | 0.274 | 10.14 |  | Práce | Běžná |  |  |  | POL1_
|  | objem dle tras elektro : 37 |  | 37 | [23 empty] | VV | 0
40 | 974031142R00 | Vysekání rýh v jakémkoliv zdivu cihelném v ploše do hloubky 70 mm, šířky do 70 mm | m | 32.605 |  | 0 |  | 0 |  | 0 | 21 | 0 | 0.00049 | 0.02 | 0.009 | 0.29 | 801-3 | RTS 25/ II | RTS 25/ II | 0.247 | 8.05 |  | Práce | Běžná |  |  |  | POL1_
|  | trasy ve stěnách pro napájení technologie : | [25 empty] | VV | 0
|  | svislé : 3*5+1*3*2 |  | 21 | [23 empty] | VV | 0
|  | vodorovné : 5,27+2,88+0,5+0,7+2,255 |  | 11.605 | [23 empty] | VV | 0
41 | 974031155R00 | Vysekání rýh v jakémkoliv zdivu cihelném v ploše do hloubky 100 mm, šířky do 200 mm | m | 2.7 |  | 0 |  | 0 |  | 0 | 21 | 0 | 0.00049 | 0 | 0.038 | 0.1 | 801-3 | RTS 25/ II | RTS 25/ II | 0.595 | 1.61 |  | Práce | Běžná |  |  |  | POL1_
|  | překlad vstup do zázemí sálu : 1,35*2 |  | 2.7 | [23 empty] | VV | 0
42 | 974082172R00 | Vysekání rýh pro vodiče v omítce stropů z jakékoliv malty vápenné nebo vápenocementové, šířky do 30 mm | m | 24 |  | 0 |  | 0 |  | 0 | 21 | 0 | 0.001 | 0.02 | 0.001 | 0.02 | 801-3 | RTS 25/ II | RTS 25/ II | 0.137 | 3.29 |  | Práce | Běžná |  |  |  | POL1_
|  | včetně pomocného lešení o výšce podlahy do 1900 mm a pro zatížení do 1,5 kPa (150 kg/m2), | [25 empty] | SPI
|  | objem dle tras elektro : 24 |  | 24 | [23 empty] | VV | 0
43 | 975043111R00 | Jednořadové podchycení stropů pro osazení nosníků pro osazení nosníků do výšky podchycení 3,5 m při zatížení hmotnosti do 750 kg/m | m | 15.465 |  | 0 |  | 0 |  | 0 | 21 | 0 | 0.01805 | 0.28 | 0 | 0 | 801-3 | RTS 25/ II | RTS 25/ II | 0.592 | 9.16 |  | Práce | Běžná |  |  |  | POL1_
|  | podepření nosníků při osazování patek : | [25 empty] | VV | 0
|  | 2 řady : 5,27+2,255+5,87+2,07 |  | 15.465 | [23 empty] | VV | 0
44 | 978012141R00 | Otlučení omítek vápenných nebo vápenocementových vnitřních s vyškrabáním spár, s očištěním zdiva stropů rákosovaných, v rozsahu do 30 % | m2 | 83.5 |  | 0 |  | 0 |  | 0 | 21 | 0 | 0 | 0 | 0.01 | 0.84 | 801-3 | RTS 25/ II | RTS 25/ II | 0.14 | 11.69 |  | Práce | Běžná |  |  |  | POL1_
|  | plocha tanečního sálu dle PD : 70 |  | 70 | [23 empty] | VV | 0
|  | plocha zázemí sálu dle PD : 13,5 |  | 13.5 | [23 empty] | VV | 0
45 | 978013161R00 | Otlučení omítek vápenných nebo vápenocementových vnitřních s vyškrabáním spár, s očištěním zdiva stěn, v rozsahu do 50 % | m2 | 154.9106 |  | 0 |  | 0 |  | 0 | 21 | 0 | 0 | 0 | 0.02 | 3.1 | 801-3 | RTS 25/ II | RTS 25/ II | 0.13 | 20.14 |  | Práce | Běžná |  |  |  | POL1_
|  | taneční sál : | [25 empty] | VV | 0
|  | Začátek provozního součtu | [25 empty] | VV
|  | obvod tanečního sálu : 8,18+5,87+0,32+0,594+0,385+2,07 |  | 17.419 | [23 empty] | VV | 2
|  | 8,015+0,503+0,766+0,59+0,34+5,27 |  | 15.484 | [23 empty] | VV | 2
|  | Mezisoučet |  | 32.903 | [23 empty] | VV | 3
|  | Konec provozního součtu | [25 empty] | VV
|  | plocha omítek : 32,90300*3,2+(0,3+0,59+0,3)*7,44+2,255*(0,5+0,5) |  | 116.3982 | [23 empty] | VV | 0
|  | odpočet oken : -1,06*2,01*2-1,18*2,01 |  | -6.633 | [23 empty] | VV | 0
|  | odpočet dveří : -1,26*2,4 |  | -3.024 | [23 empty] | VV | 0
|  | přípočet ostění oken : (0,412*2*2,01+1,16*0,4)*2+(0,412*2*2,01+1,28*0,4) |  | 6.4087 | [23 empty] | VV | 0
|  | zázemí sálu : (3,075+2,155+3,125+4,341)*3,2+2,267*0,5 |  | 41.7607 | [23 empty] | VV | 0
46 | 978013211R00 | Odstranění štukové vrstvy z omítek stěn vnitřních, | m2 | 77.4553 |  | 0 |  | 0 |  | 0 | 21 | 0 | 0 | 0 | 0.0042 | 0.33 | 801-3 | RTS 25/ II | RTS 25/ II | 0.105 | 8.13 |  | Práce | Běžná |  |  |  | POL1_
|  | zbývajících 50% ploch stěn : | [25 empty] | VV | 0
|  | Odkaz na mn. položky pořadí 45 : 154,91062*0,5 |  | 77.4553 | [23 empty] | VV | 5
Díl: | 99 | Staveništní přesun hmot |  |  |  | 0 |  | 0 |  | 0 |  | 0 |  | 0 |  | 0 |  |  |  |  | 24.66 | [6 empty] | DIL
47 | 999281105R00 | Přesun hmot pro opravy a údržbu objektů pro opravy a údržbu dosavadních objektů včetně vnějších plášťů výšky do 6 m, | t | 26.2786 |  | 0 |  | 0 |  | 0 | 21 | 0 | 0 | 0 | 0 | 0 | 801-4 | RTS 25/ II | RTS 25/ II | 0.9385 | 24.66 |  | Přesun hmot | Běžná |  |  |  | POL7_
|  | oborů 801, 803, 811 a 812 | [25 empty] | SPI
Díl: | 762 | Konstrukce tesařské |  |  |  | 0 |  | 0 |  | 0 |  | 0 |  | 4.41 |  | 1.26 |  |  |  |  | 42.58 | [6 empty] | DIL
48 | 762512115R00 | Položení podlah pod PVC montáž desek cementotřískových na pero a drážku | m2 | 70 |  | 0 |  | 0 |  | 0 | 21 | 0 | 1e-05 | 0 | 0 | 0 | 800-762 | RTS 25/ II | RTS 25/ II | 0.303 | 21.21 |  | Práce | Běžná |  |  |  | POL1_
|  | taneční sál : 70 |  | 70 | [23 empty] | VV | 0
49 | 762522811R00 | Demontáž podlah s polštáři , z prken, tloušťky do 32 mm | m2 | 70 |  | 0 |  | 0 |  | 0 | 21 | 0 | 0 | 0 | 0.018 | 1.26 | 800-762 | RTS 25/ II | RTS 25/ II | 0.195 | 13.65 |  | Práce | Běžná |  |  |  | POL1_
|  | taneční sál : 70 |  | 70 | [23 empty] | VV | 0
50 | 762-01 | Dod. pružný podlahový systém, 3 vrstvy, tl. 43 mm, panely 2x1 m na vazbu, určeno pro taneční plochy, spojování ocelovými výsuvnými zámky | m2 | 73.5 |  | 0 |  | 0 |  | 0 | 21 | 0 | 0.06 | 4.41 | 0 | 0 |  | Vlastní | Indiv | 0 | 0 |  | Specifikace | Běžná |  |  |  | POL3_
|  | Odkaz na mn. položky pořadí 48 : 70,00000*1,05 |  | 73.5 | [23 empty] | VV | 5
51 | 998762102R00 | Přesun hmot pro konstrukce tesařské v objektech výšky do 12 m | t | 4.4107 |  | 0 |  | 0 |  | 0 | 21 | 0 | 0 | 0 | 0 | 0 | 800-762 | RTS 25/ II | RTS 25/ II | 1.751 | 7.72 |  | Přesun hmot | Běžná |  |  |  | POL7_
|  | 50 m vodorovně | [25 empty] | SPI
Díl: | 766 | Konstrukce truhlářské, okna a dveře |  |  |  | 0 |  | 0 |  | 0 |  | 0 |  | 3.52 |  | 1.11 |  |  |  |  | 104.32 | [6 empty] | DIL
52 | 762495000R00 | Spojovací a ochranné prostředky hřebíky, vruty | m2 | 58.372 |  | 0 |  | 0 |  | 0 | 21 | 0 | 0.00024 | 0.01 | 0 | 0 | 800-762 | RTS 25/ II | RTS 25/ II | 0 | 0 |  | Práce | Běžná |  |  |  | POL1_
|  | Odkaz na mn. položky pořadí 54 : 30,00000 |  | 30 | [23 empty] | VV | 5
|  | Odkaz na mn. položky pořadí 56 : 25,48600 |  | 25.486 | [23 empty] | VV | 5
|  | Odkaz na mn. položky pořadí 61 : 2,88600 |  | 2.886 | [23 empty] | VV | 5
53 | 766112820R00 | Demontáž dřevěných stěn prosklených | m2 | 25.425 |  | 0 |  | 0 |  | 0 | 21 | 0 | 0 | 0 | 0.01638 | 0.42 | 800-766 | RTS 25/ II | RTS 25/ II | 0.12 | 3.05 |  | Práce | Běžná |  |  |  | POL1_
|  | včetně demontáže lišt a vysklení, | [25 empty] | SPI
|  | stávající zrcadla : 7,21*1,8+6,915*1,8 |  | 25.425 | [23 empty] | VV | 0
54 | 766123510R00 | Montáž stěn kompletizovaných celozasklených, výšky do 2,75 m | m2 | 30 |  | 0 |  | 0 |  | 0 | 21 | 0 | 0.0002 | 0.01 | 0 | 0 | 800-766 | RTS 25/ II | RTS 25/ II | 0.462 | 13.86 |  | Práce | Běžná |  |  |  | POL1_
|  | včetně oboustranného olištování, | [25 empty] | SPI
|  | montáž zrcadel : 8*2+7*2 |  | 30 | [23 empty] | VV | 0
55 | 766211710R00 | Montáž madel schodišťových dřevěných nebo verzalitových atypických ze dvou kusů vedle sebe, průběžných, šířky přes 150 do 300 mm | m | 25.88 |  | 0 |  | 0 |  | 0 | 21 | 0 | 0 | 0 | 0 | 0 | 800-766 | RTS 25/ II | RTS 25/ II | 1.47 | 38.04 |  | Práce | Běžná |  |  |  | POL1_
|  | baletní tyč mimo zrcadel : 2,88 |  | 2.88 | [23 empty] | VV | 0
|  | baletní tyče u zrcadel : 8*2+7 |  | 23 | [23 empty] | VV | 0
56 | 766416113R00 | Montáž obložení stěn, sloupů a pilířů o ploše přes 5 m2, panely obkladovými, z měkkého dřeva, velikosti přes 1,5 m2 | m2 | 25.486 |  | 0 |  | 0 |  | 0 | 21 | 0 | 0.00018 | 0 | 0 | 0 | 800-766 | RTS 25/ II | RTS 25/ II | 0.6 | 15.29 |  | Práce | Běžná |  |  |  | POL1_
|  | Začátek provozního součtu | [25 empty] | VV
|  | obvod tanečního sálu : 8,18+5,87+0,32+0,594+0,385+2,07 |  | 17.419 | [23 empty] | VV | 2
|  | 8,015+0,503+0,766+0,59+0,34+5,27 |  | 15.484 | [23 empty] | VV | 2
|  | Mezisoučet |  | 32.903 | [23 empty] | VV | 3
|  | Konec provozního součtu | [25 empty] | VV
|  | dřevěný obklad z tabulí překližky : (32,90300-8-1,26*2-1,38-7-1,26)*2 |  | 25.486 | [23 empty] | VV | 0
57 | 766417111R00 | Montáž obložení stěn, sloupů a pilířů doplňkové konstrukce podkladový rošt pod obložení stěn | m | 50.972 |  | 0 |  | 0 |  | 0 | 21 | 0 | 0.00018 | 0.01 | 0 | 0 | 800-766 | RTS 25/ II | RTS 25/ II | 0.1725 | 8.79 |  | Práce | Běžná |  |  |  | POL1_
|  | Začátek provozního součtu | [25 empty] | VV
|  | obvod tanečního sálu : 8,18+5,87+0,32+0,594+0,385+2,07 |  | 17.419 | [23 empty] | VV | 2
|  | 8,015+0,503+0,766+0,59+0,34+5,27 |  | 15.484 | [23 empty] | VV | 2
|  | Mezisoučet |  | 32.903 | [23 empty] | VV | 3
|  | Konec provozního součtu | [25 empty] | VV
|  | svislý rošt po 500 mm : (32,90300-8-1,26*2-1,38-7-1,26)/0,5*2 |  | 50.972 | [23 empty] | VV | 0
58 | 766411811R00 | Demontáž obložení stěn panely velikosti do 1,5 m2 | m2 | 18.7705 |  | 0 |  | 0 |  | 0 | 21 | 0 | 0 | 0 | 0.02465 | 0.46 | 800-766 | RTS 25/ II | RTS 25/ II | 0.25 | 4.69 |  | Práce | Běžná |  |  |  | POL1_
|  | Začátek provozního součtu | [25 empty] | VV
|  | obvod tanečního sálu : 8,18+5,87+0,32+0,594+0,385+2,07 |  | 17.419 | [23 empty] | VV | 2
|  | 8,015+0,59+0,34+5,27 |  | 14.215 | [23 empty] | VV | 2
|  | Mezisoučet |  | 31.634 | [23 empty] | VV | 3
|  | Konec provozního součtu | [25 empty] | VV
|  | dřevěný obklad z tabulí aglomerovaného dřeva : (31,63400-7,21-1,26*2-1,38-6,915-1,26)*1,52 |  | 18.7705 | [23 empty] | VV | 0
59 | 766411822R00 | Demontáž obložení stěn podkladových roštů | m2 | 18.7705 |  | 0 |  | 0 |  | 0 | 21 | 0 | 0 | 0 | 0.008 | 0.15 | 800-766 | RTS 25/ II | RTS 25/ II | 0.066 | 1.24 |  | Práce | Běžná |  |  |  | POL1_
|  | Odkaz na mn. položky pořadí 58 : 18,77048 |  | 18.7705 | [23 empty] | VV | 5
60 | 766661112R00 | Montáž dveřních křídel kompletizovaných otevíravých , , do ocelové nebo fošnové zárubně, jednokřídlových, šířky do 800 mm | kus | 1 |  | 0 |  | 0 |  | 0 | 21 | 0 | 0 | 0 | 0 | 0 | 800-766 | RTS 25/ II | RTS 25/ II | 1.45 | 1.45 |  | Práce | Běžná |  |  |  | POL1_
|  | Montáž kompletizovaných dveří vč. zámku, klik i štítku | [25 empty] | POP
|  | vstup do zázemí sálu : 1 |  | 1 | [23 empty] | VV | 0
61 | 766699611R00 | Ostatní montáž dřevěného krytu topného tělesa jakékoliv konstrukce a jakéhokoliv způsobu upevnění natřených | m2 | 2.886 |  | 0 |  | 0 |  | 0 | 21 | 0 | 2e-05 | 0 | 0 | 0 | 800-766 | RTS 25/ II | RTS 25/ II | 1.042 | 3.01 |  | Práce | Běžná |  |  |  | POL1_
|  | kryty otopných těles : 1,26*(0,67+0,07)*2+1,38*(0,67+0,07) |  | 2.886 | [23 empty] | VV | 0
62 | 766699733R00 | Ostatní montáž překrytí spár lištou, z tvrdého dřeva, profilové | m | 75.743 |  | 0 |  | 0 |  | 0 | 21 | 0 | 0.00016 | 0.01 | 0 | 0 | 800-766 | RTS 25/ II | RTS 25/ II | 0.079 | 5.98 |  | Práce | Běžná |  |  |  | POL1_
|  | ukončení dřevěného obkladu stěn nahoře : | [25 empty] | VV | 0
|  | obvod tanečního sálu : 8,18+5,87+0,32+0,594+0,385+2,07 |  | 17.419 | [23 empty] | VV | 0
|  | 8,015+0,503+0,766+0,59+0,34+5,27 |  | 15.484 | [23 empty] | VV | 0
|  | odpočet délek bez obkladu : -(8+1,26*2+1,38+7+1,26) |  | -20.16 | [23 empty] | VV | 0
|  | lemování kolem zrcadel : (8+7+2*4) |  | 23 | [23 empty] | VV | 0
|  | svislá ukončení : 2*2*4+2*2 |  | 20 | [23 empty] | VV | 0
|  | svislé rohy : 2*4 |  | 8 | [23 empty] | VV | 0
|  | svislé kouty : 2*6 |  | 12 | [23 empty] | VV | 0
63 | 766-02 | Výroba krytů otopných těles, vč. materiálu a dopravy | m2 | 2.886 |  | 0 |  | 0 |  | 0 | 21 | 0 | 0.01525 | 0.04 | 0 | 0 |  | Vlastní | Indiv | 0 | 0 |  | Práce | Běžná |  |  |  | POL1_
|  | Odkaz na mn. položky pořadí 61 : 2,88600 |  | 2.886 | [23 empty] | VV | 5
64 | 766111820R0X | Demontáž dřevěných krytů otopných těles | m2 | 3.51 |  | 0 |  | 0 |  | 0 | 21 | 0 | 0 | 0 | 0.012 | 0.04 |  | Vlastní | Indiv | 0.16 | 0.56 |  | Práce | Běžná |  |  |  | POL1_
|  | stávající otopná tělesa : (1,26*2+1,38)*(0,76+0,14) |  | 3.51 | [23 empty] | VV | 0
65 | 766825811R0X | Demontáž žebřin | kus | 1 |  | 0 |  | 0 |  | 0 | 21 | 0 | 0 | 0 | 0.038 | 0.04 |  | Vlastní | Indiv | 0.39 | 0.39 |  | Práce | Běžná |  |  |  | POL1_
66 | 54914587R | Kování dveřní | kus | 1 |  | 0 |  | 0 |  | 0 | 21 | 0 | 0.00075 | 0 | 0 | 0 | SPCM | RTS 21/ II | RTS 21/ II | 0 | 0 |  | Specifikace | Běžná |  |  |  | POL3_
|  | Odkaz na mn. položky pořadí 60 : 1,00000 |  | 1 | [23 empty] | VV | 5
67 | 54926045R | zámek zadlabací; vložkový; s převodem; dvouzápadový; levopravý; hl = 80 mm; h = 170 mm; rozteč 90 mm | kus | 1 |  | 0 |  | 0 |  | 0 | 21 | 0 | 0.00045 | 0 | 0 | 0 | SPCM | RTS 25/ II | RTS 25/ II | 0 | 0 |  | Specifikace | Běžná |  |  |  | POL3_
|  | Odkaz na mn. položky pořadí 60 : 1,00000 |  | 1 | [23 empty] | VV | 5
68 | 606216196R | Deska překližovaná truhlářská dřevina: BK; tl = 15,0 mm | m2 | 26.5054 |  | 0 |  | 0 |  | 0 | 21 | 0 | 0.01125 | 0.3 | 0 | 0 | SPCM | RTS 25/ II | RTS 25/ II | 0 | 0 |  | Specifikace | Běžná |  |  |  | POL3_
|  | Odkaz na mn. položky pořadí 56 : 25,48600*1,04 |  | 26.5054 | [23 empty] | VV | 5
69 | 60621719R | Deska překližovaná truhlářská dřevina: BŘ; tl = 21,0 mm | m2 | 5.6069 |  | 0 |  | 0 |  | 0 | 21 | 0 | 0.0147 | 0.08 | 0 | 0 | SPCM | RTS 25/ II | RTS 25/ II | 0 | 0 |  | Specifikace | Běžná |  |  |  | POL3_
|  | Odkaz na mn. položky pořadí 57 : 50,97200*0,11 |  | 5.6069 | [23 empty] | VV | 5
70 | 61161803R | Dveře dřevěné jednostranně otevíravé; šířka = 800 mm; výška = 1 970 mm; počet křídel: 1; povrchová úprava: dýha; struktura povrchu: oboustranně hladká; míra zasklení: plné křídlo | kus | 1 |  | 0 |  | 0 |  | 0 | 21 | 0 | 0.02 | 0.02 | 0 | 0 | SPCM | RTS 25/ II | RTS 25/ II | 0 | 0 |  | Specifikace | Běžná |  |  |  | POL3_
|  | Odkaz na mn. položky pořadí 60 : 1,00000 |  | 1 | [23 empty] | VV | 5
71 | 61191426RX | Baletní tyč buk průměr 43 mm, olejovaný povrch, ukončení zakulacením | m | 27.174 |  | 0 |  | 0 |  | 0 | 21 | 0 | 0.001 | 0.03 | 0 | 0 |  | Vlastní | Indiv | 0 | 0 |  | Specifikace | Běžná |  |  |  | POL3_
|  | Odkaz na mn. položky pořadí 55 : 25,88000*1,05 |  | 27.174 | [23 empty] | VV | 5
72 | 61413707RX | Lišta profilovaná tvar dle PD, buk, lak, výrobní délka 2 m, atyp. | m | 83.3173 |  | 0 |  | 0 |  | 0 | 21 | 0 | 0.0003 | 0.02 | 0 | 0 |  | Vlastní | Indiv | 0 | 0 |  | Specifikace | Běžná |  |  |  | POL3_
|  | Odkaz na mn. položky pořadí 62 : 75,74300*1,1 |  | 83.3173 | [23 empty] | VV | 5
73 | 61495052RX | Zrcadlová sestava z tabulí 1x2m, dř. rám 100 lakovaný, zrcadla tl. min. 4 mm, podlepeno ochr. fólií, lehká konstrukční deska, integrované držáky dvojité baletní tyče | m2 | 16 |  | 0 |  | 0 |  | 0 | 21 | 0 | 0.18704 | 2.99 | 0 | 0 |  | Vlastní | Indiv | 0 | 0 |  | Specifikace | Běžná |  |  |  | POL3_
|  | zrcadla s dvojitou baletní tyčí : 8*2 |  | 16 | [23 empty] | VV | 0
74 | 61495053RX | Zrcadlová sestava z tabulí 1x2m, dř. rám 100 lakovaný, zrcadla tl. min. 4 mm, podlepeno ochr. fólií, lehká konstrukční deska, integrované držáky baletní tyče | m2 | 14 |  | 0 |  | 0 |  | 0 | 21 | 0 | 0 | 0 | 0 | 0 |  | Vlastní | Indiv | 0 | 0 |  | Specifikace | Běžná |  |  |  | POL3_
|  | zrcadla s jednoduchou baletní tyčí : 7*2 |  | 14 | [23 empty] | VV | 0
75 | 998766101R00 | Přesun hmot pro konstrukce truhlářské v objektech výšky do 6 m | t | 3.5366 |  | 0 |  | 0 |  | 0 | 21 | 0 | 0 | 0 | 0 | 0 | 800-766 | RTS 25/ II | RTS 25/ II | 2.255 | 7.97 |  | Přesun hmot | Běžná |  |  |  | POL7_
|  | 50 m vodorovně | [25 empty] | SPI
Díl: | 767 | Konstrukce zámečnické |  |  |  | 0 |  | 0 |  | 0 |  | 0 |  | 0.14 |  | 0.05 |  |  |  |  | 42.71 | [6 empty] | DIL
76 | 767995102R00 | Výroba a montáž atypických kovovových doplňků staveb hmotnosti přes 5 do 10 kg | kg | 120 |  | 0 |  | 0 |  | 0 | 21 | 0 | 6e-05 | 0.01 | 0 | 0 | 800-767 | RTS 25/ II | RTS 25/ II | 0.304 | 36.48 |  | Práce | Běžná |  |  |  | POL1_
|  | kotevní patky pro nosníky dle detailů v PD : | [25 empty] | VV | 0
|  | jeden díl 8 kg : 3*5*8 |  | 120 | [23 empty] | VV | 0
77 | 767996801R00 | Demontáž ostatních doplňků staveb atypických konstrukcí o hmotnosti přes 20 do 50 kg | kg | 51.84 |  | 0 |  | 0 |  | 0 | 21 | 0 | 5e-05 | 0 | 0.001 | 0.05 | 800-767 | RTS 25/ II | RTS 25/ II | 0.097 | 5.03 |  | Práce | Běžná |  |  |  | POL1_
|  | držák stávající baletní tyče : 13*1,5 |  | 19.5 | [23 empty] | VV | 0
|  | stávající baletní tyče : (7,9+2,88)*3 |  | 32.34 | [23 empty] | VV | 0
78 | 767884221RTX | D+M držák baletní tyče uzavřený, na hmoždinky, nerez, délka 200 mm | ks | 3 |  | 0 |  | 0 |  | 0 | 21 | 0 | 0.00037 | 0 | 0 | 0 |  | Vlastní | Indiv | 0.24 | 0.72 |  | Práce | Běžná |  |  |  | POL1_
|  | držáky baletní tyče mimo zrcadel : 3 |  | 3 | [23 empty] | VV | 0
79 | 13611228RX | Materiál pro výrobu patek - ocel | t | 0.132 |  | 0 |  | 0 |  | 0 | 21 | 0 | 1 | 0.13 | 0 | 0 |  | Vlastní | Indiv | 0 | 0 |  | Specifikace | Běžná |  |  |  | POL3_
|  | Odkaz na mn. položky pořadí 76 : 120,00000*0,0011 |  | 0.132 | [23 empty] | VV | 5
80 | 998767101R00 | Přesun hmot pro kovové stavební doplňk. konstrukce v objektech výšky do 6 m | t | 0.1429 |  | 0 |  | 0 |  | 0 | 21 | 0 | 0 | 0 | 0 | 0 | 800-767 | RTS 25/ II | RTS 25/ II | 3.327 | 0.48 |  | Přesun hmot | Běžná |  |  |  | POL7_
|  | 50 m vodorovně | [25 empty] | SPI
Díl: | 775 | Podlahy vlysové a parketové |  |  |  | 0 |  | 0 |  | 0 |  | 0 |  | 0.01 |  | 3.5 |  |  |  |  | 47.11 | [6 empty] | DIL
81 | 775413023R00 | Podlahové soklíky nebo lišty montáž lišt připevněné vruty, výšky přes 80 do 100 mm | m | 27.743 |  | 0 |  | 0 |  | 0 | 21 | 0 | 0 | 0 | 0 | 0 | 800-775 | RTS 25/ II | RTS 25/ II | 0.181 | 5.02 |  | Práce | Běžná |  |  |  | POL1_
|  | bez základního nátěru | [25 empty] | SPI
|  | sokl po obvodu tanečního sálu : | [25 empty] | VV | 0
|  | obvod tanečního sálu : 8,18+5,87+0,32+0,594+0,385+2,07 |  | 17.419 | [23 empty] | VV | 0
|  | 8,015+0,503+0,766+0,59+0,34+5,27 |  | 15.484 | [23 empty] | VV | 0
|  | odpočet délek bez soklu : -(1,26*2+1,38+1,26) |  | -5.16 | [23 empty] | VV | 0
82 | 775511800R00 | Demontáž podlah vlysových lepených včetně lišt | m2 | 140 |  | 0 |  | 0 |  | 0 | 21 | 0 | 0 | 0 | 0.025 | 3.5 | 800-775 | RTS 25/ II | RTS 25/ II | 0.2 | 28 |  | Práce | Běžná |  |  |  | POL1_
|  | taneční sál, předpoklad 2 vrstvy : 70*2 |  | 140 | [23 empty] | VV | 0
83 | 775592000R00 | Ostatní práce broušení dřevěných podlah hrubé+střední+jemné | m2 | 13.5 |  | 0 |  | 0 |  | 0 | 21 | 0 | 1e-05 | 0 | 0 | 0 | 800-775 | RTS 25/ II | RTS 25/ II | 0.34 | 4.59 |  | Práce | Běžná |  |  |  | POL1_
|  | zázemí sálu : 13,5 |  | 13.5 | [23 empty] | VV | 0
84 | 775599130R00 | Ostatní práce přetmelení spárovým tmelem | m2 | 13.5 |  | 0 |  | 0 |  | 0 | 21 | 0 | 0.00049 | 0.01 | 0 | 0 | 800-775 | RTS 25/ II | RTS 25/ II | 0.13 | 1.76 |  | Práce | Běžná |  |  |  | POL1_
|  | zázemí sálu : 13,5 |  | 13.5 | [23 empty] | VV | 0
85 | 775599141R00 | Ostatní práce lak dřevěných podlah 1x základní + 2x lak, přebroušení, Hmota nátěrová akrylátová; typ: lak; barva: bezbarvá | m2 | 13.5 |  | 0 |  | 0 |  | 0 | 21 | 0 | 0.00035 | 0 | 0 | 0 | 800-775 | RTS 25/ II | RTS 25/ II | 0.57 | 7.7 |  | Práce | Běžná |  |  |  | POL1_
|  | zázemí sálu : 13,5 |  | 13.5 | [23 empty] | VV | 0
86 | 61413710RX | Lišta soklová buk, lak, 25 x 100 mm profilovaná, atyp | m | 30.5173 |  | 0 |  | 0 |  | 0 | 21 | 0 | 0.00015 | 0 | 0 | 0 |  | Vlastní | Indiv | 0 | 0 |  | Specifikace | Běžná |  |  |  | POL3_
|  | Odkaz na mn. položky pořadí 81 : 27,74300*1,1 |  | 30.5173 | [23 empty] | VV | 5
87 | 998775101R00 | Přesun hmot pro podlahy vlysové a parketové v objektech výšky do 6 m | t | 0.01605 |  | 0 |  | 0 |  | 0 | 21 | 0 | 0 | 0 | 0 | 0 | 800-775 | RTS 25/ II | RTS 25/ II | 2.401 | 0.04 |  | Přesun hmot | Běžná |  |  |  | POL7_
|  | 50 m vodorovně | [25 empty] | SPI
Díl: | 776 | Podlahy a stěny povlakové |  |  |  | 0 |  | 0 |  | 0 |  | 0 |  | 0.1 |  | 0.07 |  |  |  |  | 7.29 | [6 empty] | DIL
88 | 776561110R00 | Položení podlah z linolea, imitace linolea bez dodávky podlahoviny | m2 | 70 |  | 0 |  | 0 |  | 0 | 21 | 0 | 0 | 0 | 0 | 0 | 800-775 | RTS 25/ II | RTS 25/ II | 0.082 | 5.74 |  | Práce | Běžná |  |  |  | POL1_
|  | nová taneční podlaha-povlak v sále : 70 |  | 70 | [23 empty] | VV | 0
89 | 776551830RT1 | Sejmutí povlakových podlah volně položených , z ploch přes 20 m2 | m2 | 70 |  | 0 |  | 0 |  | 0 | 21 | 0 | 0 | 0 | 0.001 | 0.07 | 800-775 | RTS 25/ II | RTS 25/ II | 0.01 | 0.7 |  | Práce | Běžná |  |  |  | POL1_
|  | taneční sál : 70 |  | 70 | [23 empty] | VV | 0
90 | 776994121R00 | Ostatní práce svařování (lepení) povlakových podlah za studena | m | 16.36 |  | 0 |  | 0 |  | 0 | 21 | 0 | 0 | 0 | 0 | 0 | 800-775 | RTS 25/ II | RTS 25/ II | 0.046 | 0.75 |  | Práce | Běžná |  |  |  | POL1_
|  | taneční sál - přelepení spojů pásů průhlednou páskou : 8,18*2 |  | 16.36 | [23 empty] | VV | 0
91 | 776-01 | Dodávka taneční povlak 2 mm, barva černá, parametry viz TZ | m2 | 73.5 |  | 0 |  | 0 |  | 0 | 21 | 0 | 0.0013 | 0.1 | 0 | 0 |  | Vlastní | Indiv | 0 | 0 |  | Specifikace | Běžná |  |  |  | POL3_
|  | Odkaz na mn. položky pořadí 88 : 70,00000*1,05 |  | 73.5 | [23 empty] | VV | 5
92 | 998776101R00 | Přesun hmot pro podlahy povlakové v objektech výšky do 6 m | t | 0.09555 |  | 0 |  | 0 |  | 0 | 21 | 0 | 0 | 0 | 0 | 0 | 800-775 | RTS 25/ II | RTS 25/ II | 1.091 | 0.1 |  | Přesun hmot | Běžná |  |  |  | POL7_
|  | vodorovně do 50 m | [25 empty] | SPI
Díl: | 783 | Nátěry |  |  |  | 0 |  | 0 |  | 0 |  | 0 |  | 0.01 |  | 0 |  |  |  |  | 2.4 | [6 empty] | DIL
93 | 783122210R00 | Nátěry ocelových konstrukcí syntetické A - ocelová konstrukce těžká, jednonásobné + 2x email, Hmota nátěrová alkydová (AK); typ: email; funkce: dekorační; barva: světle šedá; lesk: lesklý (G1) | m2 | 16 |  | 0 |  | 0 |  | 0 | 21 | 0 | 0.00038 | 0.01 | 0 | 0 | 800-783 | RTS 25/ II | RTS 25/ II | 0.15 | 2.4 |  | Práce | Běžná |  |  |  | POL1_
|  | na vzduchu schnoucí | [25 empty] | SPI
|  | patky nosníků pod stropem : 3*5*1 |  | 15 | [23 empty] | VV | 0
|  | kotvení krytů otopných těles : 1 |  | 1 | [23 empty] | VV | 0
Díl: | 784 | Malby |  |  |  | 0 |  | 0 |  | 0 |  | 0 |  | 0.06 |  | 0 |  |  |  |  | 34.11 | [6 empty] | DIL
94 | 784402801R00 | Odstranění maleb oškrabáním, v místnostech do 3,8 m | m2 | 154.9106 |  | 0 |  | 0 |  | 0 | 21 | 0 | 0 | 0 | 0 | 0 | 800-784 | RTS 25/ II | RTS 25/ II | 0.06971 | 10.8 |  | Práce | Běžná |  |  |  | POL1_
|  | Odkaz na mn. položky pořadí 45 : 154,91062 |  | 154.9106 | [23 empty] | VV | 5
95 | 784191101R00 | Příprava povrchu Penetrace (napouštění) podkladu disperzní, jednonásobná | m2 | 154.9106 |  | 0 |  | 0 |  | 0 | 21 | 0 | 7e-05 | 0.01 | 0 | 0 | 800-784 | RTS 25/ II | RTS 25/ II | 0.03248 | 5.03 |  | Práce | Běžná |  |  |  | POL1_7
|  | Odkaz na mn. položky pořadí 94 : 154,91062 |  | 154.9106 | [23 empty] | VV | 5
96 | 784195312R00 | Malby z malířských směsí otěruvzdorných, , bělost 88 %, dvojnásobné | m2 | 154.9106 |  | 0 |  | 0 |  | 0 | 21 | 0 | 0.00022 | 0.03 | 0 | 0 | 800-784 | RTS 23/ I | RTS 23/ I | 0.10191 | 15.79 |  | Práce | Běžná |  |  |  | POL1_
|  | Odkaz na mn. položky pořadí 94 : 154,91062 |  | 154.9106 | [23 empty] | VV | 5
97 | 784011221RT2 | Ostatní práce zakrytí předmětů, , včetně dodávky fólie tl. 0,04 mm | m2 | 58.5 |  | 0 |  | 0 |  | 0 | 21 | 0 | 2e-05 | 0 | 0 | 0 | 800-784 | RTS 25/ II | RTS 25/ II | 0.029 | 1.7 |  | Práce | Běžná |  |  |  | POL1_
|  | ochrana stávajícíh podlah : | [25 empty] | VV | 0
|  | zázemí sálu : 13,5 |  | 13.5 | [23 empty] | VV | 0
|  | okolní místnosti : 15+30 |  | 45 | [23 empty] | VV | 0
98 | 784011222RT2 | Ostatní práce zakrytí podlah, , včetně papírové lepenky | m2 | 58.5 |  | 0 |  | 0 |  | 0 | 21 | 0 | 0.00035 | 0.02 | 0 | 0 | 800-784 | RTS 25/ II | RTS 25/ II | 0.0135 | 0.79 |  | Práce | Běžná |  |  |  | POL1_
|  | Odkaz na mn. položky pořadí 97 : 58,50000 |  | 58.5 | [23 empty] | VV | 5
Díl: | D96 | Přesuny suti a vybouraných hmot |  |  |  | 0 |  | 0 |  | 0 |  | 0 |  | 0 |  | 0 |  |  |  |  | 122.99 | [6 empty] | DIL
99 | 979011211R00 | Svislá doprava suti a vybouraných hmot nošením za prvé podlaží nad základním podlažím | t | 31.6925 |  | 0 |  | 0 |  | 0 | 21 | 0 | 0 | 0 | 0 | 0 | 801-3 | RTS 25/ II | RTS 25/ II | 2.009 | 63.67 |  | Přesun suti | Běžná |  |  |  | POL8_
100 | 979082111R00 | Vnitrostaveništní doprava suti a vybouraných hmot do 10 m | t | 31.6925 |  | 0 |  | 0 |  | 0 | 21 | 0 | 0 | 0 | 0 | 0 | 801-3 | RTS 25/ II | RTS 25/ II | 0.942 | 29.85 |  | Přesun suti | Běžná |  |  |  | POL8_
|  | Včetně případného složení na staveništní deponii. | [25 empty] | POP
101 | 979082121R00 | Vnitrostaveništní doprava suti a vybouraných hmot příplatek k ceně za každých dalších 5 m | t | 126.7701 |  | 0 |  | 0 |  | 0 | 21 | 0 | 0 | 0 | 0 | 0 | 801-3 | RTS 25/ II | RTS 25/ II | 0.11 | 13.94 |  | Přesun suti | Běžná |  |  |  | POL8_
102 | 979081111RVL | Odvoz suti a vybour. hmot na skládku | t | 31.6925 |  | 0 |  | 0 |  | 0 | 21 | 0 | 0 | 0 | 0 | 0 |  | Vlastní | Kalkul | 0.49 | 15.53 |  | Přesun suti | Běžná |  |  |  | POL8_
|  | Včetně naložení na dopravní prostředek a složení na skládku, bez poplatku za skládku. | [25 empty] | POP
|  | Položka zahrnuje vodorovnou dopravu do všech vzdáleností na skládky dle volby zhotovitele. | [25 empty] | POP
103 | 979999999RVL | Poplatek za skladku - veškerý odpad bez rozlišení druhu | t | 31.6925 |  | 0 |  | 0 |  | 0 | 21 | 0 | 0 | 0 | 0 | 0 |  | Vlastní | Indiv | 0 | 0 |  | Přesun suti | Běžná |  |  |  | POL8_
|  | Jednotková cena zahrnuje vážený průměr nákladů na likvidaci jednotlivých druhů odpadů. | [25 empty] | POP
[26 empty] | 12 | 21 | DPH
| Celkem |  |  |  |  | 0 | [19 empty] | 0 | 0 | SUM
END
Note on S6: Jedná se o informaci, zda se jedná o položku, která je do rozpočtu zadána z cenové soustavy RTS, nebo vlastní.
Note on T6: Jedná se o název CÚ, která je zadána u položky rozpočtu

## 01 02 Pol
Položkový soupis prací a dodávek | [27 empty] | #TypZaznamu#
S: | 2025-09-06 | ZUŠ Mikulov - oprava baletního sálu | [25 empty] | STA
O: | 01 | Baletní sál | [22 empty] | STA |  |  | OBJ
R: | 02 | Silnoproud | [25 empty] | ROZ
P.č. | Číslo položky | Název položky | MJ | Množství | Cena / MJ | Celkem | Dodávka | Dodávka celk. | Montáž | Montáž celk. | DPH | Cena s DPH | Hmotnost / MJ | Hmotnost celk.(t) | Dem. hmotnost / MJ | Dem. hmotnost celk.(t) | Ceník | Cen. soustava / platnost | Cenová úroveň | Nhod / MJ | Nhod celk. | Dodavatel | Typ položky | Stav položky
Díl: | M21 | Elektromontáže |  |  |  | 0 |  | 0 |  | 0 |  | 0 |  | 0.09 |  | 0 |  |  |  |  | 61.62 | [6 empty] | DIL
1 | 2102203556 | Lišta pro vyrování potenciálu, kompletní včetně dodávky lišty | kus | 1 |  | 0 |  | 0 |  | 0 | 21 | 0 | 9e-05 | 0 | 0 | 0 |  | Vlastní | Indiv | 0.44933 | 0.45 |  | Práce | Běžná |  |  |  | POL1_0
2 | 210800546RT1 | Vodič H07V-U (CY) 4 mm2 uložený pevně, včetně dodávky vodiče CY 4 | m | 32 |  | 0 |  | 0 |  | 0 | 21 | 0 | 4e-05 | 0 | 0 | 0 |  | Vlastní | Indiv | 0.0905 | 2.9 |  | Práce | Běžná |  |  |  | POL1_0
3 | 210800606RT1 | Vodič H07V-K (CYA) 6 mm2 uložený v trubkách, včetně dodávky vodiče CYA 6 | m | 35 |  | 0 |  | 0 |  | 0 | 21 | 0 | 7e-05 | 0 | 0 | 0 |  | Vlastní | Indiv | 0.04667 | 1.63 |  | Práce | Běžná |  |  |  | POL1_0
4 | 210800607RT1 | Vodič H07V-K (CYA) 10 mm2 uložený v trubkách, včetně dodávky vodiče CYA 10 | m | 38 |  | 0 |  | 0 |  | 0 | 21 | 0 | 0.00013 | 0 | 0 | 0 |  | Vlastní | Indiv | 0.04667 | 1.77 |  | Práce | Běžná |  |  |  | POL1_0
5 | 354329104.REL | Oko kabelové lisovací | kus | 28 |  | 0 |  | 0 |  | 0 | 21 | 0 | 0 | 0 | 0 | 0 |  | Vlastní | Indiv | 0 | 0 |  | Specifikace | Běžná |  |  |  | POL3_0
6 | 210800118RT2 | Kabel CYKY 750 V 5 žil uložený pod omítkou, včetně dodávky kabelu 5x10 mm2 | m | 38 |  | 0 |  | 0 |  | 0 | 21 | 0 | 0.0008 | 0.03 | 0 | 0 |  | Vlastní | Indiv | 0.08351 | 3.17 |  | Práce | Běžná |  |  |  | POL1_0
7 | 210100259R00 | Ukončení celoplast. kabelů zákl./pás.do 5x10 mm2 | kus | 2 |  | 0 |  | 0 |  | 0 | 21 | 0 | 0 | 0 | 0 | 0 |  | Vlastní | Indiv | 0.42167 | 0.84 |  | Práce | Běžná |  |  |  | POL1_0
8 | 210100003R00 | Ukončení vodičů v rozvaděči + zapojení do 16 mm2 | kus | 10 |  | 0 |  | 0 |  | 0 | 21 | 0 | 0 | 0 | 0 | 0 |  | Vlastní | Indiv | 0.08217 | 0.82 |  | Práce | Běžná |  |  |  | POL1_0
9 | 210810045RT1 | Kabel CYKY-m 750 V 3 x 1,5 mm2 pevně uložený, včetně dodávky kabelu | m | 50 |  | 0 |  | 0 |  | 0 | 21 | 0 | 0.00016 | 0.01 | 0 | 0 |  | Vlastní | Indiv | 0.09955 | 4.98 |  | Práce | Běžná |  |  |  | POL1_0
10 | 210810055RT1 | Kabel CYKY-m 750 V 5 x 1,5 mm2 pevně uložený, včetně dodávky kabelu | m | 91 |  | 0 |  | 0 |  | 0 | 21 | 0 | 0.00022 | 0.02 | 0 | 0 |  | Vlastní | Indiv | 0.09955 | 9.06 |  | Práce | Běžná |  |  |  | POL1_0
11 | 210810046RT3 | Kabel CYKY-m 750 V 3 x 2,5 mm2 pevně uložený, včetně dodávky kabelu | m | 111 |  | 0 |  | 0 |  | 0 | 21 | 0 | 0.00023 | 0.03 | 0 | 0 |  | Vlastní | Indiv | 0.09955 | 11.05 |  | Práce | Běžná |  |  |  | POL1_0
12 | 210100001R00 | Ukončení vodičů v rozvaděči + zapojení do 2,5 mm2 | kus | 9 |  | 0 |  | 0 |  | 0 | 21 | 0 | 0 | 0 | 0 | 0 |  | Vlastní | Indiv | 0.0505 | 0.45 |  | Práce | Běžná |  |  |  | POL1_0
13 | 210110043RT6 | Spínač zapuštěný seriový, řazení 5, vč. dodávky strojku, rámečku a krytu | kus | 3 |  | 0 |  | 0 |  | 0 | 21 | 0 | 0.00011 | 0 | 0 | 0 |  | Vlastní | Indiv | 0.1562 | 0.47 |  | Práce | Běžná |  |  |  | POL1_0
14 | 210110045RT6 | Spínač zapuštěný střídavý, řazení 6, vč. dodávky strojku, rámečku a krytu | kus | 2 |  | 0 |  | 0 |  | 0 | 21 | 0 | 0.00011 | 0 | 0 | 0 |  | Vlastní | Indiv | 0.1562 | 0.31 |  | Práce | Běžná |  |  |  | POL1_0
15 | 210201211REL | Svítidlo "A", včetně dodávky svítidla | kus | 8 |  | 0 |  | 0 |  | 0 | 21 | 0 | 0 | 0 | 0 | 0 |  | Vlastní | Indiv | 0.68 | 5.44 |  | Práce | Běžná |  |  |  | POL1_0
16 | 210201211RE1 | Svítidlo "B", včetně dodávky svítidla | kus | 2 |  | 0 |  | 0 |  | 0 | 21 | 0 | 0 | 0 | 0 | 0 |  | Vlastní | Indiv | 0.68 | 1.36 |  | Práce | Běžná |  |  |  | POL1_0
17 | 210111011RT6 | Zásuvka domovní zapuštěná - provedení 2P+PE, včetně dodávky zásuvky a rámečku | kus | 1 |  | 0 |  | 0 |  | 0 | 21 | 0 | 9e-05 | 0 | 0 | 0 |  | Vlastní | Indiv | 0.2475 | 0.25 |  | Práce | Běžná |  |  |  | POL1_0
18 | 210111014RT7 | Zásuvka domovní zapuštěná - provedení 2x (2P+PE), včetně dodávky zásuvky s natočenou dutin.a rámečku | kus | 8 |  | 0 |  | 0 |  | 0 | 21 | 0 | 0.0001 | 0 | 0 | 0 |  | Vlastní | Indiv | 0.249 | 1.99 |  | Práce | Běžná |  |  |  | POL1_0
19 | 210010321RT1 | Krabice univerzální a odbočná se zapoj.,kruh, vč.dodávky krabice, svork. a víčka | kus | 10 |  | 0 |  | 0 |  | 0 | 21 | 0 | 9e-05 | 0 | 0 | 0 |  | Vlastní | Indiv | 0.39017 | 3.9 |  | Práce | Běžná |  |  |  | POL1_0
20 | 210010311RT3 | Krabice univerzální a přístrojová, bez zapojení, kruhová, včetně dodávky krabice | kus | 14 |  | 0 |  | 0 |  | 0 | 21 | 0 | 3e-05 | 0 | 0 | 0 |  | Vlastní | Indiv | 0.1413 | 1.98 |  | Práce | Běžná |  |  |  | POL1_0
21 | 345-71515.REL | Krabice přístrojová dvojnásobná dělená, bez zapojení, kruhová, včetně dodávky krabice | kus | 1 |  | 0 |  | 0 |  | 0 | 21 | 0 | 2e-05 | 0 | 0 | 0 |  | Vlastní | Indiv | 0 | 0 |  | Práce | Běžná |  |  |  | POL1_0
22 | 210010002RU2 | Trubka ohebná z PVC pod omítku, průměr 20 mm, včetně dodávky trubky | m | 75 |  | 0 |  | 0 |  | 0 | 21 | 0 | 6e-05 | 0 | 0 | 0 |  | Vlastní | Indiv | 0.08017 | 6.01 |  | Práce | Běžná |  |  |  | POL1_0
23 | 210010022REL | Trubka tuhá z PVC uložená na konstrukci, 20 mm, včetně dodávky trubky | m | 20 |  | 0 |  | 0 |  | 0 | 21 | 0 | 0.00012 | 0 | 0 | 0 |  | Vlastní | Indiv | 0.087 | 1.74 |  | Práce | Běžná |  |  |  | POL1_0
24 | 210010024REL | Trubka tuhá z PVC uložená na konstrukci, průměr 40 mm, včetně dodávky trubky | m | 2 |  | 0 |  | 0 |  | 0 | 21 | 0 | 0.00012 | 0 | 0 | 0 |  | Vlastní | Indiv | 0.087 | 0.17 |  | Práce | Běžná |  |  |  | POL1_0
25 | 345712440000R | Příchytka k trubkám | kus | 28 |  | 0 |  | 0 |  | 0 | 21 | 0 | 0 | 0 | 0 | 0 |  | Vlastní | Indiv | 0 | 0 |  | Specifikace | Běžná |  |  |  | POL3_0
26 | 357-161681.REL | Úprava stáv. rozv.RE4, vč. dodávky vývodky, jističe B32/3, drátování | kus | 1 |  | 0 |  | 0 |  | 0 | 21 | 0 | 0.0022 | 0 | 0 | 0 |  | Vlastní | Indiv | 0 | 0 |  | Práce | Běžná |  |  |  | POL1_0
27 | 357-161681.REL | Úprava stáv. rozv.RJP2 1NP, vč. dodávky jistících prvků, drátování | kus | 1 |  | 0 |  | 0 |  | 0 | 21 | 0 | 0.0022 | 0 | 0 | 0 |  | Vlastní | Indiv | 0 | 0 |  | R-položka | Běžná |  |  |  | POL12_1
28 | 220260106R00 | Vyhledání vývodu nebo krabice | kus | 4 |  | 0 |  | 0 |  | 0 | 21 | 0 | 0 | 0 | 0 | 0 |  | Vlastní | Indiv | 0.063 | 0.25 |  | Práce | Běžná |  |  |  | POL1_0
29 | 210220801R00 | Změření zemního odporu, vč. měřicího protokolu | kus | 1 |  | 0 |  | 0 |  | 0 | 21 | 0 | 0 | 0 | 0 | 0 |  | Vlastní | Indiv | 0.63 | 0.63 |  | Práce | Běžná |  |  |  | POL1_0
30 | 210810088-01 | Drobný montážní materiál | celek | 1 |  | 0 |  | 0 |  | 0 | 21 | 0 | 0 | 0 | 0 | 0 |  | Vlastní | Indiv | 0 | 0 |  | Práce | Běžná |  |  |  | POL1_0
31 | 2108804 | Nespecifikované montážní práce | hod. | 6 |  | 0 |  | 0 |  | 0 | 21 | 0 | 0 | 0 | 0 | 0 |  | Vlastní | Indiv | 0 | 0 |  | Práce | Běžná |  |  |  | POL1_0
Díl: | VN | Vedlejší náklady |  |  |  | 0 |  | 0 |  | 0 |  | 0 |  | 0 |  | 0 |  |  |  |  | 0 | [6 empty] | DIL
32 | 004111010R | Průzkumné práce | Soubor | 1 |  | 0 |  | 0 |  | 0 | 21 | 0 | 0 | 0 | 0 | 0 |  | Vlastní | Indiv | 0 | 0 |  | Práce | Běžná |  |  |  | POL1_0
33 | 005124010R | Koordinační činnost | Soubor | 1 |  | 0 |  | 0 |  | 0 | 21 | 0 | 0 | 0 | 0 | 0 |  | Vlastní | Indiv | 0 | 0 |  | Práce | Běžná |  |  |  | POL1_0
34 | 005211020R | Ochrana stávajících inženýrských sítí na staveništ | Soubor | 1 |  | 0 |  | 0 |  | 0 | 21 | 0 | 0 | 0 | 0 | 0 |  | Vlastní | Indiv | 0 | 0 |  | Práce | Běžná |  |  |  | POL1_0
35 | 005211080R | Bezpečnostní a hygienická opatření na staveništi | Soubor | 1 |  | 0 |  | 0 |  | 0 | 21 | 0 | 0 | 0 | 0 | 0 |  | Vlastní | Indiv | 0 | 0 |  | Práce | Běžná |  |  |  | POL1_0
36 | 005231010RE1 | Koordinace s investorem, aktualizace řešení, dle místního šetření | hod. | 1 |  | 0 |  | 0 |  | 0 | 21 | 0 | 0 | 0 | 0 | 0 |  | Vlastní | Indiv | 0 | 0 |  | Práce | Běžná |  |  |  | POL1_0
37 | 005218801REL | Demontáž stávající vybrané elinstalace | hod. | 12 |  | 0 |  | 0 |  | 0 | 21 | 0 | 0 | 0 | 0 | 0 |  | Vlastní | Indiv | 0 | 0 |  | Práce | Běžná |  |  |  | POL1_0
38 | 005218802REL | Demontáž a opětovná montáž silnoproudu | hod. | 2 |  | 0 |  | 0 |  | 0 | 21 | 0 | 0 | 0 | 0 | 0 |  | Vlastní | Indiv | 0 | 0 |  | Práce | Běžná |  |  |  | POL1_0
39 | 005218804REL | Demontáž a opětovná montáž slaboproudu | hod. | 2 |  | 0 |  | 0 |  | 0 | 21 | 0 | 0 | 0 | 0 | 0 |  | Vlastní | Indiv | 0 | 0 |  | Práce | Běžná |  |  |  | POL1_0
40 | 005218805REL | Naložení odvoz a likvidace demontovaných zařízení | kus | 1 |  | 0 |  | 0 |  | 0 | 21 | 0 | 0 | 0 | 0 | 0 |  | Vlastní | Indiv | 0 | 0 |  | Práce | Běžná |  |  |  | POL1_0
41 | 005231020R | Individuální a komplexní vyzkoušení | Soubor | 1 |  | 0 |  | 0 |  | 0 | 21 | 0 | 0 | 0 | 0 | 0 |  | Vlastní | Indiv | 0 | 0 |  | Práce | Běžná |  |  |  | POL1_0
42 | 005241010R | Dokumentace skutečného provedení | Soubor | 1 |  | 0 |  | 0 |  | 0 | 21 | 0 | 0 | 0 | 0 | 0 |  | Vlastní | Indiv | 0 | 0 |  | Práce | Běžná |  |  |  | POL1_0
43 | 005231010R | Revize | Soubor | 1 |  | 0 |  | 0 |  | 0 | 21 | 0 | 0 | 0 | 0 | 0 |  | Vlastní | Indiv | 0 | 0 |  | Práce | Běžná |  |  |  | POL1_0
44 | 005231030R | Zkušební provoz | Soubor | 1 |  | 0 |  | 0 |  | 0 | 21 | 0 | 0 | 0 | 0 | 0 |  | Vlastní | Indiv | 0 | 0 |  | Práce | Běžná |  |  |  | POL1_0
[26 empty] | 12 | 21 | DPH
| Celkem |  |  |  |  | 0 | [19 empty] | 0 | 0 | SUM
END
Note on S6: Jedná se o informaci, zda se jedná o položku, která je do rozpočtu zadána z cenové soustavy RTS, nebo vlastní.
Note on T6: Jedná se o název CÚ, která je zadána u položky rozpočtu