## List1
Položka č.: | Název a popis: | Výrobce/Typ: | Rozměr v mm: | MJ: | Počet ks: | Cena za MJ bez DPH: | Cena celkem bez DPH:
| Dodávka tunelové mycí linky nádobí a myčky černého nádobí |  | Š x H x V
1 | Tunelová mycí linka nádobí
101 | Vozík na namáčení příborů |  | 620x645x450 | ks | 1 | 0 | 0
V základní provedení je vozík vybaven 4 kolečky otočnými a prům. 50 mm, z toho 2 s brzdou.
102 | Odpadkový koš |  | 450x630 | ks | 2 | 0 | 0
Koš s poklopem (75 l, Ø 450mm, v=630 mm)Celonerezové provedení se čtyřmi otočnými kolečky a poklopem s držadlem
103 | Stůl s přesahem desky na sběr špinavého nádobí |  | 1950x850x900 | ks | 1 | 0 | 0
Materiál: nerezová ocel AISI 201, výztuha ze dřeva Konstrukce: šroubovaná, zpevněná trnožemi Bezpečnostní lišta: výška 10 cm Výškově nastavitelné nohy Nosnost: až 110 kg .Stěrka pro zbytky jídla, Atyp nutno přesně zaměřit.
104 | Stůl s dřezem a pojezdy na koš |  | 2200x700x900 | ks | 1 | 0 | 0
Celonerezové svařované provedení Pracovní deska tloušťka 40 mm, podlepená DTD Nohy jekl (40x40 mm), výškově stavitelné 30 mm Základní výška stolů je 900 mm - na objednání možná úprava výšky Světlost dolních trnoží: 150 mm Zadní lem výška: 100 mm Zaplechovaný dřez Rozměr (š x h x v): 2000 x 700 x 900 mm Rozměr dřezu (š x h x v): 400 x 400 x 250 mm
105 | Police zkosená na koš |  | 400x550x330 | ks | 2 | 0 | 0
celonerezové provedení, pro koše 500x500
106 | Úpravna vody |  | 440x290x290 | ks | 1 | 0 | 0
Změkčovací stanice typu duplex, jehož součástí je plastová solanka sloužící jako nádoba na přípravu solného roztoku tabletové soli pro regeneraci.
107 | Podstropní odsavač par - dodávka VZT |  |  | ks
108 | Mycí stroj |  | 2350x920x1650 | ks | 1 | 0 | 0
viz. Samostatný technický standard
109 | Podstropní odsavač par - dodávka VZT |  |  | ks
110 | Výstupní stůl s válečkovou dráhou |  | 1600x560x900 | ks | 1 | 0 | 0
kompatibilní stůl k modelu myčky.
111 | Regál čtyřpolicový |  | 1500x600x1800 | ks | 1 | 0 | 0
Celonerezová konstrukce, nosnost police 80kg .
2 | Myčka černého nádobí |  |  | ks | 1 | 0 | 0
není v nákresu | viz. Samostatný technický standard
XXX | Doprava |  |  |  |  | 0 | 0
XXX | Montáž |  |  | ks | 1 | 0 | 0
XXX | Uvedení do provozu, revizní zkoušky, zaškolení obsluhy |  |  | ks | 1 | 0 | 0
[6 empty] | cena celkem bez DPH | 0