## Pokyny pro vyplnění
Pokyny pro vyplnění
Ve všech listech tohoto souboru můžete měnit pouze buňky s modrým pozadím. Jedná se o tyto údaje : - údaje o firmě - jednotkové ceny položek zadané na maximálně dvě desetinná místa

## Stavba
#RTSROZP# | Soupis stavebních prací, dodávek a služeb
| Stavba: |  | 37-2209 INT | Rekonstrukce budovy Kounicova 684/16, Brno - Interiér
| Objekt: |  | SO.01 INT | Robotárna - interiérové vybavení
3705 | Rozpočet: |  | SO.01.1 - INT | Robotárna - interiérové vybavení
| Zadavatel | [5 empty] | IČO:
DIČ:
| Projektant: | [5 empty] | IČO:
DIČ:
| Zhotovitel: | [5 empty] | IČO:
DIČ:
Vypracoval:
| Rozpis ceny | [6 empty] | Celkem
HSV | HSV | [6 empty] | 0
PSV | PSV | [6 empty] | 0
MON | MON | [6 empty] | 0
VN | Vedlejší náklady | [6 empty] | 0
ON | Ostatní náklady | [6 empty] | 0
| Celkem | [6 empty] | 0
Rekapitulace daní
0 | Základ pro sníženou DPH |  |  | 15 | % | 0 |  |  | CZK
0 | Snížená DPH |  |  | 15 | % | 0 |  |  | CZK
0 | Základ pro základní DPH |  |  | 21 | % | 0 |  |  | CZK
0 | Základní DPH |  |  | 21 | % | 0 |  |  | CZK
0 | Zaokrouhlení |  |  |  |  | 0 |  |  | CZK
| Cena celkem bez DPH |  |  |  |  | 0 |  |  | CZK
0 | Cena celkem s DPH |  |  |  |  | 0 |  |  | CZK
|  | v |  |  | dne
|  |  | Za zhotovitele |  |  |  | Za objednatele
Rekapitulace dílčích částí
#CASTI>> | Číslo | Název |  |  | Základ pro sníženou DPH | Základ pro základní DPH | DPH celkem | Cena celkem | %
1 | Stavba |  |  |  | 0 | 0 | 0 | 0
2 |  | Stavební objekt |  |  |  |  | 0
2 | SO.01 INT | Robotárna - interiérové vybavení |  |  | 0 | 0 | 0 | 0
3 | SO.01.1 - INT | Robotárna - interiérové vybavení |  |  | 0 | 0 | 0 | 0
| Celkem za stavbu |  |  |  | 0 | 0 | 0 | 0 | 0
#POPS | Popis stavby: 37-2209 INT - Rekonstrukce budovy Kounicova 684/16, Brno - Interiér
| Všechny položky musí obsahovat dodávku i montáž, včetně drobného spojovacího a kotvícího materiálu (např. kotvy, závěsy,...). Zhotovitel musí do ceny zahrnout veškeré náklady, aby cena byla konečná a zahrnovala celou dodávku a montáž akce. Dodávka akce se předpokládá včetně kompletní montáže, veškerého souvisejícího doplňkového, podružného a montážního materiálu tak, aby celé zařízení bylo funkční a splňovalo všechny předpisy, normy, zákony ale i technologické postupy zvolených výrobců, které se na ně vztahují. Všechny konstrukce budou oceňovány a dodávány plně funkční, tj. včetně všech komponentů, upevňovacích prvků, podpor, prostupů, apod.. Do všech činností musí zhotovitel zohlednit stavební přípomoc (např. drážky prostupy, respektive není-li uvedeno jinak). Projektová dokumentace textová a grafická je nadřazena výkazu výměr, respektive rozpočtu nákladů. Zhotovitel je do ceny povinen zahrnout veškeré náklady spojené s případnou etapizací, realizací stavby za provozu a ve ztížených podmínkách. Zhotovitel musí zohlednit náklady na přesun hmot a odvoz sutě a odpadů, včetně uložení. Zhotovitel musí v ceně zohlednit náklady na pomocné lešení, konstrukce a stroje, které bude potřebovat pro realizaci díla. Jsou-li v zadávací dokumentaci, nebo jejich přílohách uvedeny konkrétní obchodní názvy, jedná se pouze o vymezení požadovaného standardu a zadavatel umožňuje i jiné, technicky a kvalitativně srovnatelné řešení. Položky označené .x jsou individuální kalkulací (např. 766624043R00.x). | [8 empty] | Všechny položky musí obsahovat dodávku i montáž, včetně drobného spojovacího a kotvícího materiálu (např. kotvy, závěsy,...). Zhotovitel musí do ceny zahrnout veškeré náklady, aby cena byla konečná a zahrnovala celou dodávku a montáž akce. Dodávka akce se předpokládá včetně kompletní montáže, veškerého souvisejícího doplňkového, podružného a montážního materiálu tak, aby celé zařízení bylo funkční a splňovalo všechny předpisy, normy, zákony ale i technologické postupy zvolených výrobců, které se na ně vztahují. Všechny konstrukce budou oceňovány a dodávány plně funkční, tj. včetně všech komponentů, upevňovacích prvků, podpor, prostupů, apod.. Do všech činností musí zhotovitel zohlednit stavební přípomoc (např. drážky prostupy, respektive není-li uvedeno jinak). Projektová dokumentace textová a grafická je nadřazena výkazu výměr, respektive rozpočtu nákladů. Zhotovitel je do ceny povinen zahrnout veškeré náklady spojené s případnou etapizací, realizací stavby za provozu a ve ztížených podmínkách. Zhotovitel musí zohlednit náklady na přesun hmot a odvoz sutě a odpadů, včetně uložení. Zhotovitel musí v ceně zohlednit náklady na pomocné lešení, konstrukce a stroje, které bude potřebovat pro realizaci díla. Jsou-li v zadávací dokumentaci, nebo jejich přílohách uvedeny konkrétní obchodní názvy, jedná se pouze o vymezení požadovaného standardu a zadavatel umožňuje i jiné, technicky a kvalitativně srovnatelné řešení. Položky označené .x jsou individuální kalkulací (např. 766624043R00.x).
#POPO | Popis objektu: SO.01 INT - Robotárna - interiérové vybavení
#POPR | Popis rozpočtu: SO.01.1 - INT - Robotárna - interiérové vybavení
Rekapitulace dílů
| Číslo | Název |  |  | Typ dílu |  |  | Celkem | %
| _1 | ATYPICKÝ NÁBYTEK |  |  | HSV |  |  | 0
| _2 | TYPOVÝ NÁBYTEK A VYBAVENÍ |  |  | HSV |  |  | 0
| Cena celkem | [6 empty] | 0 | 0
Note on D11: Název
Note on I11: IČO
Note on D12: Ulice
Note on I12: DIČ
Note on D13: PSČ
Note on E13: Místo

## VzorPolozky (hidden)
Položkový rozpočet
S:
O:
R:

## SO.01 INT SO.01.1 - INT Pol
Položkový soupis prací a dodávek | [27 empty] | #TypZaznamu#
S: | 37-2209 INT | Rekonstrukce budovy Kounicova 684/16, Brno - Interiér | [25 empty] | STA
O: | SO.01 INT | Robotárna - interiérové vybavení | [22 empty] | STA |  |  | OBJ
R: | SO.01.1 - INT | Robotárna - interiérové vybavení | [25 empty] | ROZ
P.č. | Číslo položky | Název položky | MJ | Množství | Cena / MJ | Celkem | Dodávka | Dodávka celk. | Montáž | Montáž celk. | DPH | Cena s DPH | Hmotnost / MJ | Hmotnost celk.(t) | Dem. hmotnost / MJ | Dem. hmotnost celk.(t) | Ceník | Cen. soustava / platnost | Cenová úroveň | Nhod / MJ | Nhod celk. | Dodavatel | Typ položky | Stav položky
Díl: | _1 | ATYPICKÝ NÁBYTEK |  |  |  | 0 |  | 0 |  | 0 |  | 0 |  | 0 |  | 0 |  |  |  |  | 0 | [6 empty] | DIL
1 | iA1.x | Stůl na kolečkách | ks | 12 |  | 0 |  | 0 |  | 0 | 21 | 0 | 0 | 0 | 0 | 0 |  | Vlastní | Indiv | 0 | 0 |  | Práce | Běžná |  |  |  | POL1_1
|  | 1800x800x740 mm, pracovní deska - spárovka tl. 27 mm, podnož ocelová lakovaná černá - na kolečkách, organizér kabelů | [25 empty] | POP | 1800x800x740 mm, pracovní deska - spárovka tl. 27 mm, podnož ocelová lakovaná černá - na kolečkách, organizér kabelů
2 | iA5a.x | Lavice | ks | 2 |  | 0 |  | 0 |  | 0 | 21 | 0 | 0 | 0 | 0 | 0 |  | Vlastní | Indiv | 0 | 0 |  | Práce | Běžná |  |  |  | POL1_1
|  | 1774x400x420 mm, laminovaná DTD, barva přibližně RAL 6027 | [25 empty] | POP
3 | iA5b.x | Lavice | ks | 2 |  | 0 |  | 0 |  | 0 | 21 | 0 | 0 | 0 | 0 | 0 |  | Vlastní | Indiv | 0 | 0 |  | Práce | Běžná |  |  |  | POL1_1
|  | 2122x400x420 mm, laminovaná DTD, barva přibližně RAL 6027 | [25 empty] | POP
4 | iA5c.x | Lavice | ks | 2 |  | 0 |  | 0 |  | 0 | 21 | 0 | 0 | 0 | 0 | 0 |  | Vlastní | Indiv | 0 | 0 |  | Práce | Běžná |  |  |  | POL1_1
|  | 2600x400x420 mm, laminovaná DTD, barva přibližně RAL 6027 | [25 empty] | POP
5 | iA6a.x | Lavice | ks | 1 |  | 0 |  | 0 |  | 0 | 21 | 0 | 0 | 0 | 0 | 0 |  | Vlastní | Indiv | 0 | 0 |  | Práce | Běžná |  |  |  | POL1_1
|  | 1822x400x420 mm, laminovaná DTD, barva přibližně RAL 6027 | [25 empty] | POP
6 | iA6b.x | Lavice | ks | 1 |  | 0 |  | 0 |  | 0 | 21 | 0 | 0 | 0 | 0 | 0 |  | Vlastní | Indiv | 0 | 0 |  | Práce | Běžná |  |  |  | POL1_1
|  | 2646x400x420 mm, laminovaná DTD, barva přibližně RAL 6027 | [25 empty] | POP
7 | iA6c.x | Lavice | ks | 1 |  | 0 |  | 0 |  | 0 | 21 | 0 | 0 | 0 | 0 | 0 |  | Vlastní | Indiv | 0 | 0 |  | Práce | Běžná |  |  |  | POL1_1
|  | 2120x400x420 mm, laminovaná DTD, barva přibližně RAL 6027 | [25 empty] | POP
8 | iA7.x | Lavice | ks | 2 |  | 0 |  | 0 |  | 0 | 21 | 0 | 0 | 0 | 0 | 0 |  | Vlastní | Indiv | 0 | 0 |  | Práce | Běžná |  |  |  | POL1_1
|  | 2173x600x420 mm, oboustranné sezení, laminovaná DTD, barva přibližně RAL 6027 | [25 empty] | POP
9 | iA8.x | Pracovní stůl | ks | 6 |  | 0 |  | 0 |  | 0 | 21 | 0 | 0 | 0 | 0 | 0 |  | Vlastní | Indiv | 0 | 0 |  | Práce | Běžná |  |  |  | POL1_1
|  | 1600x800x720 mm, pracovní deska foliovaný multiplex, děrovaný, s otvorem pro nářadí, podnož multiplex, 3x zásuvka, zásuvka s bezpečnostním vypínačem | [25 empty] | POP | 1600x800x720 mm, pracovní deska foliovaný multiplex, děrovaný, s otvorem pro nářadí, podnož multiplex, 3x zásuvka, zásuvka s bezpečnostním vypínačem
10 | iA9.x | Dílenský stůl | ks | 2 |  | 0 |  | 0 |  | 0 | 21 | 0 | 0 | 0 | 0 | 0 |  | Vlastní | Indiv | 0 | 0 |  | Práce | Běžná |  |  |  | POL1_1
|  | 3000x600x740 mm, pracovní deska - spárovka tl. 27 mm, podnož ocelová lakovaná černá | [25 empty] | POP
11 | iA10.x | Nízká skříňka | ks | 3 |  | 0 |  | 0 |  | 0 | 21 | 0 | 0 | 0 | 0 | 0 |  | Vlastní | Indiv | 0 | 0 |  | Práce | Běžná |  |  |  | POL1_1
|  | 1000x400x420 mm, laminovaná DTD, barva přibližně RAL 6027 | [25 empty] | POP
12 | iA11.x | Vestavná skříň | ks | 2 |  | 0 |  | 0 |  | 0 | 21 | 0 | 0 | 0 | 0 | 0 |  | Vlastní | Indiv | 0 | 0 |  | Práce | Běžná |  |  |  | POL1_1
|  | 960x500x2000 mm, překližka/laminovaná DTD | [25 empty] | POP
13 | iA12.x | Kontejner na kolečkách | ks | 2 |  | 0 |  | 0 |  | 0 | 21 | 0 | 0 | 0 | 0 | 0 |  | Vlastní | Indiv | 0 | 0 |  | Práce | Běžná |  |  |  | POL1_1
|  | 410x500x600 mm, buková spárovka, 3 x zásuvka, centrální zámek, na kolečkách | [25 empty] | POP
14 | iA13.x | Botník | ks | 1 |  | 0 |  | 0 |  | 0 | 21 | 0 | 0 | 0 | 0 | 0 |  | Vlastní | Indiv | 0 | 0 |  | Práce | Běžná |  |  |  | POL1_1
|  | 3000x400x420 mm, laminovaná DTD, barva přibližně RAL 6027 | [25 empty] | POP
15 | iA14.x | Koberec | ks | 1 |  | 0 |  | 0 |  | 0 | 21 | 0 | 0 | 0 | 0 | 0 |  | Vlastní | Indiv | 0 | 0 |  | Práce | Běžná |  |  |  | POL1_1
|  | O 2000 mm, polyamid, barevný odstín blízký RAL 6027 | [25 empty] | POP
16 | iA15.x | Kuchyňská linka | ks | 1 |  | 0 |  | 0 |  | 0 | 21 | 0 | 0 | 0 | 0 | 0 |  | Vlastní | Indiv | 0 | 0 |  | Práce | Běžná |  |  |  | POL1_1
|  | 2400x600x2318 mm, pracovní deska laminátová DTD tl. 38 mm s postformingovou hranou, skříňky laminovaná DTD, úchytky nerez | [25 empty] | POP | 2400x600x2318 mm, pracovní deska laminátová DTD tl. 38 mm s postformingovou hranou, skříňky laminovaná DTD, úchytky nerez
17 | iA16.x | Nástěnná police | ks | 1 |  | 0 |  | 0 |  | 0 | 21 | 0 | 0 | 0 | 0 | 0 |  | Vlastní | Indiv | 0 | 0 |  | Práce | Běžná |  |  |  | POL1_1
|  | 6100+11650x400x18 mm, buková překližka, nerezové lankové závěsy | [25 empty] | POP
Díl: | _2 | TYPOVÝ NÁBYTEK A VYBAVENÍ |  |  |  | 0 |  | 0 |  | 0 |  | 0 |  | 0 |  | 0 |  |  |  |  | 0 | [6 empty] | DIL
18 | iT1.x | Židle | ks | 51 |  | 0 |  | 0 |  | 0 | 21 | 0 | 0 | 0 | 0 | 0 |  | Vlastní | Indiv | 0 | 0 |  | Práce | Běžná |  |  |  | POL1_1
|  | plastová, stohovatelná, nosnost 100 kg, výška sedáku 450 mm, rozměr 409x418x840 mm | [25 empty] | POP
19 | iT2.x | Tabule | ks | 1 |  | 0 |  | 0 |  | 0 | 21 | 0 | 0 | 0 | 0 | 0 |  | Vlastní | Indiv | 0 | 0 |  | Práce | Běžná |  |  |  | POL1_1
|  | 1500x1200 mm, popisovatelná, magnetická, hliníkový rám, odkládací polička | [25 empty] | POP
20 | iT3.x | Regálová sestava | ks | 1 |  | 0 |  | 0 |  | 0 | 21 | 0 | 0 | 0 | 0 | 0 |  | Vlastní | Indiv | 0 | 0 |  | Práce | Běžná |  |  |  | POL1_1
|  | 4050x400x1600, pozink, 4 x modul šířky 1000 mm, 4 police nad sebou, výškově stavitelné police | [25 empty] | POP
21 | iT4.x | Nástěnný háček | ks | 78 |  | 0 |  | 0 |  | 0 | 21 | 0 | 0 | 0 | 0 | 0 |  | Vlastní | Indiv | 0 | 0 |  | Práce | Běžná |  |  |  | POL1_1
|  | broušený nerez, nerezové vruty | [25 empty] | POP
22 | iT5.x | Nástěnný organizér + sada držáků | ks | 2 |  | 0 |  | 0 |  | 0 | 21 | 0 | 0 | 0 | 0 | 0 |  | Vlastní | Indiv | 0 | 0 |  | Práce | Běžná |  |  |  | POL1_1
|  | 1524x457 mm, ocelový děrovaný plech, práškový vypalovací lak RAL 7016, sada držáků 72 ks | [25 empty] | POP
23 | iT6.x | Kuchyňský dřez s baterií | ks | 1 |  | 0 |  | 0 |  | 0 | 21 | 0 | 0 | 0 | 0 | 0 |  | Vlastní | Indiv | 0 | 0 |  | Práce | Běžná |  |  |  | POL1_1
|  | 780x500x205 mm, kartáčovaný nerez, baterie nerez | [25 empty] | POP
24 | iT7.x | Regálová sestava 2 | ks | 1 |  | 0 |  | 0 |  | 0 | 21 | 0 | 0 | 0 | 0 | 0 |  | Vlastní | Indiv | 0 | 0 |  | Práce | Běžná |  |  |  | POL1_1
|  | 3025x400x1600, pozink, 3 x modul šířky 1000 mm, 4 police nad sebou, výškově stavitelné police | [25 empty] | POP
[26 empty] | 15 | 21 | DPH
| Celkem |  |  |  |  | 0 | [19 empty] | 0 | 0 | SUM
END
Note on S6: Jedná se o informaci, zda se jedná o položku, která je do rozpočtu zadána z cenové soustavy RTS, nebo vlastní.
Note on T6: Jedná se o název CÚ, která je zadána u položky rozpočtu