## Urgent A1
SOUPIS PRACÍ
Stavba: |  | Nemocnice Znojmo, p.o., Urgentní příjem 3.etapa - Zbudování urgentního příjmu v objektu A1 1.NP
Objekt: |  | A1 - Urgentní příjem
Část: |  | D.7 Potrubní pošta
[6 empty] | Stupeň: | DPS
Místo: |  | Nemocnice Znojmo, p.o., MUDr. Jana Jánského 11, 669 02 Znojmo |  |  |  | Datum: | 06/2025
Zadavatel: | [5 empty] | Generální projektant: | MEDICOPROJEKT, s.r.o.
Zhotovitel: | [5 empty] | Zpracovatel: | PROFITUBE PROCZECH s.r.o. Michálkovická 2055/86, Ostrava 710 00
PČ | Typ | Kód | Popis | MJ | Množství | J.cena [CZK] bez DPH | Cena celkem bez DPH [CZK] | Cenová soustava
Náklady soupisu celkem | [6 empty] | 0
Práce a dodávky
ÚPRAVA STÁVAJÍCÍHO SYSTÉMU
|  |  | Demontáž jízdního potrubí a systémového kabelu vč. souvisejícího příslušenství | m | 14 |  |  | vlastní
| VV |  | Poznámka k položce:
VV
| VV |  | Součet
STANICE 110mm
|  |  | Nemocniční antimikrobiální stanice s předním plněním | kus | 2 |  |  | vlastní
| VV |  | Poznámka k položce:
| VV |  | RFID – čipová technologie ve stanicích
| VV |  | Ovládání stanice - antimikrobiální – barevný multifunkční dotykový displej
| VV |  | Systém zabezpečeného registrovaného odeslání zásilky prostřednictvím ID karty Sumetzberger
| VV |  | Systém zabezpečeného registrovaného příjmu zásilky prostřednictvím ID karty Sumeztberger
| VV |  | Možnost připojení až 16 signalizací s různou adresou, USB připojení
| VV |  | Antimikrobiální provedení (příměs iontů stříbra)
| VV |  | Součet
|  |  | Antibakteriální filtr pro koncové stanice - vysoce účinný H14 HEPA filtr, prům. 200mm x 400mm, submikronové skleněné vlákno | kus | 2 |  |  | vlastní
| VV |  | Poznámka k položce:
VV
| VV |  | Součet
|  |  | Elektronický obvod RIFID | kus | 2 |  |  | vlastní
| VV |  | Poznámka k položce:
| VV |  | pro stanice PP, pro čtení čipů v pouzdrech, ID karet Sumetzberger
| VV |  | Součet
|  |  | Značení komponentů | kus | 2 |  |  | vlastní
| VV |  | Poznámka k položce:
VV
| VV |  | Součet
|  |  | Záchytný koš antimikrobiální s polstrováním pro stanici s předním plněním | kus | 2 |  |  | vlastní
| VV |  | Poznámka k položce:
| VV |  | Antimikrobiální provedení (příměs iontů stříbra)
| VV |  | Součet
|  |  | Nástěnný držák 5ks přepravních pouzder, antimikrobiální | kus | 2 |  |  | vlastní
| VV |  | Poznámka k položce:
| VV |  | Antimikrobiální provedení (příměs iontů stříbra)
| VV |  | Součet
|  |  | Montážní a instalační materiál pro kotvení stanic a příslušenství | kus | 2 |  |  | vlastní
| VV |  | Poznámka k položce:
VV
| VV |  | Součet
|  |  | Sada pro odvod vzduchu ze stanice ("bypass") - kovová | kus | 2 |  |  | vlastní
| VV |  | Poznámka k položce:
VV
| VV |  | Součet
|  |  | Koncový díl dolní ke stanici včetně klapek - kovový | kus | 2 |  |  | vlastní
| VV |  | Poznámka k položce:
VV
| VV |  | Součet
|  |  | Akusticko-optická signalizace příchodu pouzdra ke stanici | kus | 2 |  |  | vlastní
| VV |  | Poznámka k položce:
VV
| VV |  | Součet
|  |  | Kabel pro napojení opticko-akustické signalizace | m | 20 |  |  | vlastní
| VV |  | Poznámka k položce:
| VV |  | včetně montážní lišty
| VV |  | Součet
PŘEPRAVNÍ POUZDRA A JEJICH PŘÍSLUŠENSTVÍ
|  |  | Přepravní pouzdro antimikrobiální krátké - vnitřní délka 230 mm, vnitřní průměr 80 mm | ks | 10 |  |  | vlastní
| VV |  | Poznámka k položce:
| VV |  | oboustranně otevíratelné
| VV |  | nárazuvzdorné
| VV |  | technologie iontů stříbra, jízdní kroužky typu BRUSH z uhlíkových vláken
| VV |  | včetně 2 čipů
| VV |  | Součet
|  |  | Přepravní pouzdro autovykládkové antibakteriální - minimální vnitřní délka 230mm x Ø 80mm | kus | 2 |  |  | vlastní
| VV |  | Poznámka k položce:
| VV |  | pro přepravu biologických vzorků
| VV |  | včetně 2 ks programovatelných čipů, průhledné tělo pouzdra
| VV |  | technologie iontů stříbra, jízdní kroužky typu BRUSH z uhlíkových vláken
| VV |  | Součet
|  |  | Naprogramování pouzder a zavedení do databáze systému PP, nastavení automatické údržby | kus | 12 |  |  | vlastní
| VV |  | Poznámka k položce:
VV
| VV |  | Součet
|  |  | Sáčky pro přepravu biologického materiálu - biohazard | kus | 4000 |  |  | vlastní
| VV |  | Poznámka k položce:
VV
| VV |  | Součet
SYSTÉMOVÁ KABELÁŽ
|  |  | Systémový kabel pro napájení a přenost dat | m | 63 |  |  | vlastní
| VV |  | Poznámka k položce:
VV
| VV |  | Součet
|  |  | Systémový kabel pro napájení a přenost dat - bezhalogenový | m | 96 |  |  | vlastní
| VV |  | Poznámka k položce:
VV
| VV |  | Součet
|  |  | Kabelová chránička systémového kabelu - kovová | m | 96 |  |  | vlastní
| VV |  | Poznámka k položce:
VV
| VV |  | Součet
|  |  | Montážní a instalační materiál pro kotvení a zapojení systemového kabelu | kpl | 1 |  |  | vlastní
| VV |  | Poznámka k položce:
VV
| VV |  | Součet
JÍZDNÍ A VZDUCHOVÉ POTRUBÍ
|  |  | Jízdní potrubí plastové šedé - vnější průměr 110 mm, tloušťka stěny 2,3 mm, včetně spojek | m | 45 |  |  | vlastní
| VV |  | Poznámka k položce:
VV
| VV |  | Součet
|  |  | Jízdní oblouky plastové šedé - vnější průměr 110 mm, tloušťka stěny 2,3 mm, poloměr oblouku min. 650 mm, včetně spojek | kus | 14 |  |  | vlastní
| VV |  | Poznámka k položce:
VV
| VV |  | Součet
|  |  | Jízdní potrubí kovové nerezové - vnější průměr 110 mm, včetně nerezových spojek | m | 62 |  |  | vlastní
| VV |  | Poznámka k položce:
| VV |  | včetně kabelové spojky
| VV |  | Součet
|  |  | Jízdní oblouky kovové nerezové - vnější průměr 110 mm, poloměr oblouku min. 800 mm, včetně nerezových spojek | kus | 20 |  |  | vlastní
| VV |  | Poznámka k položce:
VV
| VV |  | Součet
|  |  | Vzduchové potrubí kovové nerezové - vnější průměr 110 mm, včetně nerezových spojek | m | 6 |  |  | vlastní
| VV |  | Poznámka k položce:
VV
| VV |  | Součet
|  |  | Vzduchové koleno kovové nerezové - vnější průměr 110 mm | ks | 4 |  |  | vlastní
| VV |  | Poznámka k položce:
VV
| VV |  | Součet
|  |  | Funkční zkouška těsnosti tras jízdního potrubí | kus | 1 |  |  | vlastní
| VV |  | Poznámka k položce:
VV
| VV |  | Součet
|  |  | Značení tras potrubí dle linek s označením "POZOR POTRUBNÍ POŠTA" - nálepka o rozměrech min. 10x4 cm (každých 10 m trasy jízdního potrubí) | kus | 18 |  |  | vlastní
| VV |  | Poznámka k položce:
VV
| VV |  | Součet
|  |  | Montážní a instalační materiál pro kotvení a montáž trasy potrubí (objímky, kabelové stahovací pásky, lepidlo, závitové tyče, čističe, rozpouštědla) | kpl | 1 |  |  | vlastní
| VV |  | Poznámka k položce:
VV
| VV |  | Součet
NAPÁJENÍ
|  |  | Napájecí zdroj impulsní včetně řídicí elektroniky a aktivního chlazení | kus | 1 |  |  | vlastní
| VV |  | Poznámka k položce:
VV
| VV |  | Součet
|  |  | Montážní a instalační materiál k napojení a uchycení komponentů | kpl | 1 |  |  | vlastní
| VV |  | Poznámka k položce:
VV
| VV |  | Součet
|  |  | Značení komponentů | kus | 1 |  |  | vlastní
| VV |  | Poznámka k položce:
VV
| VV |  | Součet
ŘÍDICÍ SYSTÉM
|  |  | Rozšíření SW vybavení jednotlivých vizualizací, serveru a řídicího systému pro nové rozšířené části | kus | 1 |  |  | vlastní
| VV |  | Poznámka k položce:
| VV |  | Vizualizační a programovací SW
| VV |  | SW pro statistiky a vyhodnocování
| VV |  | Čipová RFID technologie
| VV |  | Řízení rizika
| VV |  | Funkce kalendář - plánování
| VV |  | Automatická údržba pouzder
| VV |  | Automatická údržba komponentů
| VV |  | Zasílání informací e-mailem
| VV |  | RFID manager
| VV |  | Součet
POŽÁRNĚ BEZPEČNOSTNÍ ŘEŠENÍ
|  |  | Protipožární zajištění prostupu plastového potrubí 110mm mezi požárními úseky | kus | 2 |  |  | vlastní
| VV |  | Poznámka k položce:
| VV |  | protipožární manžeta pro potrubí 110mm, EI 120
| VV |  | protipožární vata a tmel k utěsnění prostupů
| VV |  | ID štítek
| VV |  | Součet
|  |  | Protipožární zajištění prostupu kovového jízdního potrubí 110mm mezi požárními úseky | kus | 1 |  |  | vlastní
| VV |  | Poznámka k položce:
protipožární vata a tmel k utěsnění prostupů
| VV |  | protipožární vata pro zajištění protipožárního ošetření potrubí u prostupu do vzdálenosti 500mm od prostupu
| VV |  | protipožární nátěr
| VV |  | ID štítek
| VV |  | Součet
|  |  | Protipožární zajištění prostupu systémového kabelu mezi požárními úseky | kus | 2 |  |  | vlastní
| VV |  | Poznámka k položce:
| VV |  | protipožární vata a tmel k utěsnění prostupů
| VV |  | ID štítek
| VV |  | Součet
|  |  | Protipožární zajištění prostupu systémového bezhalogenového kabelu a kovové chráničky kabelu mezi požárními úseky | kus | 1 |  |  | vlastní
| VV |  | Poznámka k položce:
| VV |  | protipožární vata a tmel k utěsnění prostupů
| VV |  | protipožární nátěr
| VV |  | ID štítek
| VV |  | Součet
|  |  | Dokumentace protipožárních prostupů (soupis, označení, fotodokumentace) | kus | 1 |  |  | vlastní
| VV |  | Poznámka k položce:
VV
| VV |  | Součet
|  |  | Montážní a instalační materiál pro kotvení protipožárního systému | kpl | 1 |  |  | vlastní
| VV |  | Poznámka k položce:
VV
| VV |  | Součet
PRŮBĚH REALIZACE, TESTOVÁNÍ A UVEDENÍ DO PROVOZU
|  |  | Parametrování - odstavení a spuštění části systému, naprogramování upravované části systému dle požadavků zákazníka | kus | 1 |  |  | vlastní
| VV |  | Poznámka k položce:
VV
| VV |  | Součet
|  |  | Individuální a komplexní zkoušky včetně provádění potřebných měření, zajištění atestů a revizí za účelem prokázání kvality a funkčnosti díla | kus | 1 |  |  | vlastní
| VV |  | Poznámka k položce:
VV
| VV |  | Součet
|  |  | Školení obsluhy (včetně požadované dokumentace) | kus | 1 |  |  | vlastní
Poznámka k položce:
Součet
|  |  | Doprava materiálu včetně nakládky a vykládky, doprava a ubytování techniků/montážníků | kus | 1 |  |  | vlastní
| VV |  | Poznámka k položce:
VV
| VV |  | Součet
|  |  | Ekologická likvidace a odvoz odpadů | kus | 1 |  |  | vlastní
| VV |  | Poznámka k položce:
VV
| VV |  | Součet
|  |  | Projektová dokumentace skutečného stavu v tištěné i digitální podobě | kus | 3 |  |  | vlastní
| VV |  | Poznámka k položce:
VV
| VV |  | Součet
Celková cena díla zahrnuje montáž a dopravu na místo instalace (ev. vč. potřebných manipulačních prostředků, přípravků). Součástí dodávky je provedení zkoušek, revizí, komplexní uvedení do provozu, návody k obsluze, komplexní vyzkoušení, zaintegrování systému do celku a oživení systému. V celkové ceně musí být zahrnut veškerý související potřebný materiál tak, aby každé zařízení (nebo komplex souvisejících zařízení) bylo funkční dle požadavků popsaných v technické zprávě.
Podrobný popis jednotlivých komponentů a požadavky na jejich funkčnost a funkční vybavení jsou uvedeny v Technické zprávě.