## Stavba
#RTSROZP# | Soupis stavebních prací, dodávek a služeb
| Stavba: |  | MEDICO/N053. | NEMOCNICE ZNOJMO, p.o. - Urgentní příjem 3.etapa - Zbudování urgentního příjmu v objektu A1 1.NP
| Objekt: |  | SO 01 | Urgentní příjem 3.etapa - Zbudování urgentního příjmu v objektu A1 1.NP
19418 | Rozpočet: |  | D.1.1.1 | ARCHITEKTONICKÉ A STAVEBNĚ TECHNICKÉ ŘEŠENÍ + SKŘ + PBŘ + BAREVNÉ ŘEŠENÍ
| Zadavatel | [5 empty] | IČO:
DIČ:
| Projektant: | [5 empty] | IČO:
DIČ:
| Zhotovitel: | [5 empty] | IČO:
DIČ:
Vypracoval:
| Rozpis ceny | [6 empty] | Celkem
HSV | HSV | [6 empty] | 0
PSV | PSV | [6 empty] | 0
MON | MON | [6 empty] | 0
VN | Vedlejší náklady | [6 empty] | 0
ON | Ostatní náklady | [6 empty] | 0
| Celkem | [6 empty] | 0
Rekapitulace daní
0 | Základ pro sníženou DPH |  |  | 12 | % | 0 |  |  | CZK
0 | Snížená DPH |  |  | 12 | % | 0 |  |  | CZK
0 | Základ pro základní DPH |  |  | 21 | % | 0 |  |  | CZK
0 | Základní DPH |  |  | 21 | % | 0 |  |  | CZK
0 | Zaokrouhlení |  |  |  |  | 0 |  |  | CZK
| Cena celkem bez DPH |  |  |  |  | 0 |  |  | CZK
0 | Cena celkem s DPH |  |  |  |  | 0 |  |  | CZK
|  | v |  |  | dne
Busínský Josef, Ing.
|  |  | Za zhotovitele |  |  |  | Za objednatele
Rekapitulace dílčích částí
#CASTI>> | Číslo | Název |  |  | Základ pro sníženou DPH | Základ pro základní DPH | DPH celkem | Cena celkem | %
1 | Stavba |  |  |  | 0 | 0 | 0 | 0
2 |  | Stavební objekt |  |  |  |  | 0
2 | SO 01 | Urgentní příjem 3.etapa - Zbudování urgentního příjmu v objektu A1 1.NP |  |  | 0 | 0 | 0 | 0
3 | D.1.1.1 | ARCHITEKTONICKÉ A STAVEBNĚ TECHNICKÉ ŘEŠENÍ + SKŘ + PBŘ + BAREVNÉ ŘEŠENÍ |  |  | 0 | 0 | 0 | 0
| Celkem za stavbu |  |  |  | 0 | 0 | 0 | 0 | 0
#POPS | Popis stavby: MEDICO/N053. - NEMOCNICE ZNOJMO, p.o. - Urgentní příjem 3.etapa - Zbudování urgentního příjmu v objektu A1 1.NP
#POPO | Popis objektu: SO 01 - Urgentní příjem 3.etapa - Zbudování urgentního příjmu v objektu A1 1.NP
#POPR | Popis rozpočtu: D.1.1.1 - ARCHITEKTONICKÉ A STAVEBNĚ TECHNICKÉ ŘEŠENÍ + SKŘ + PBŘ + BAREVNÉ ŘEŠENÍ
Rekapitulace dílů
| Číslo | Název |  |  | Typ dílu |  |  | Celkem | %
| 1 | Zemní práce |  |  | HSV |  |  | 0
| 2 | Základy a zvláštní zakládání |  |  | HSV |  |  | 0
| 3 | Svislé a kompletní konstrukce |  |  | HSV |  |  | 0
| 33 | Sloupy a pilíře,stožáry,stojky |  |  | HSV |  |  | 0
| 399 | Sádrokartonové kce |  |  | HSV |  |  | 0
| 4 | Vodorovné konstrukce |  |  | HSV |  |  | 0
| 5 | Komunikace |  |  | HSV |  |  | 0
| 61 | Úpravy povrchů vnitřní |  |  | HSV |  |  | 0
| 62 | Úpravy povrchů vnější |  |  | HSV |  |  | 0
| 63 | Podlahy a podlahové konstrukce |  |  | HSV |  |  | 0
| 94 | Lešení a stavební výtahy |  |  | HSV |  |  | 0
| 95 | Dokončovací konstrukce na pozemních stavbách |  |  | HSV |  |  | 0
| 96 | Bourání konstrukcí |  |  | HSV |  |  | 0
| 99 | Staveništní přesun hmot |  |  | HSV |  |  | 0
| 994 | Požární ochrana |  |  | HSV |  |  | 0
| 711 | Izolace proti vodě |  |  | PSV |  |  | 0
| 712 | Povlakové krytiny |  |  | PSV |  |  | 0
| 713 | Izolace tepelné |  |  | PSV |  |  | 0
| 751 | Ocelové konstrukce |  |  | PSV |  |  | 0
| 761_05 | Výrobky sklenářské |  |  | PSV |  |  | 0
| 762 | Konstrukce tesařské |  |  | PSV |  |  | 0
| 764 | Konstrukce klempířské |  |  | PSV |  |  | 0
| 766 | Konstrukce truhlářské, okna a dveře |  |  | PSV |  |  | 0
| 767 | Konstrukce zámečnické |  |  | PSV |  |  | 0
| 767_P | Podhledy skládané |  |  | PSV |  |  | 0
| 767_ZR | D + M zárubní ( vč. přesunu hmot ) |  |  | PSV |  |  | 0
| 767_ZS | Záchytné systémy střech |  |  | PSV |  |  | 0
| 769.01 | Plastové výrobky |  |  | PSV |  |  | 0
| 771 | Podlahy z dlaždic a obklady |  |  | PSV |  |  | 0
| 776 | Podlahy a stěny povlakové |  |  | PSV |  |  | 0
| 777 | Podlahy ze syntetických hmot |  |  | PSV |  |  | 0
| 781 | Obklady keramické |  |  | PSV |  |  | 0
| 783 | Nátěry |  |  | PSV |  |  | 0
| 784 | Malby |  |  | PSV |  |  | 0
| 787 | Zasklívání |  |  | PSV |  |  | 0
| M33 | Montáže dopravních zařízení a vah-výtahy |  |  | MON |  |  | 0
| D96 | Přesuny suti a vybouraných hmot |  |  | PSU |  |  | 0
| Cena celkem | [6 empty] | 0 | 0
Note on D11: Název
Note on I11: IČO
Note on D12: Ulice
Note on I12: DIČ
Note on D13: PSČ
Note on E13: Místo

## VzorPolozky (hidden)
Položkový rozpočet
S:
O:
R:

## SO 01 D.1.1.1 Pol
Položkový soupis prací a dodávek | [27 empty] | #TypZaznamu#
S: | MEDICO/N053. | NEMOCNICE ZNOJMO, p.o. - Urgentní příjem 3.etapa - Zbudování urgentního příjmu v objektu A1 1.NP | [25 empty] | STA
O: | SO 01 | Urgentní příjem 3.etapa - Zbudování urgentního příjmu v objektu A1 1.NP | [22 empty] | STA |  |  | OBJ
R: | D.1.1.1 | ARCHITEKTONICKÉ A STAVEBNĚ TECHNICKÉ ŘEŠENÍ + SKŘ + PBŘ + BAREVNÉ ŘEŠENÍ | [25 empty] | ROZ
P.č. | Číslo položky | Název položky | MJ | Množství | Cena / MJ | Celkem | Dodávka | Dodávka celk. | Montáž | Montáž celk. | DPH | Cena s DPH | Hmotnost / MJ | Hmotnost celk.(t) | Dem. hmotnost / MJ | Dem. hmotnost celk.(t) | Ceník | Cen. soustava / platnost | Cenová úroveň | Nhod / MJ | Nhod celk. | Dodavatel | Typ položky | Stav položky
Díl: | 1 | Zemní práce |  |  |  | 0 |  | 0 |  | 0 |  | 0 |  | 319.76 |  | 71.28 |  |  |  |  | 637.87 | [6 empty] | DIL
1 | 113106121R00 | Rozebrání komunikací pro pěší s jakýmkoliv ložem a výplní spár z betonových nebo kameninových dlaždic nebo tvarovek | m2 | 50.3625 |  | 0 |  | 0 |  | 0 | 21 | 0 | 0 | 0 | 0.138 | 6.95 | 822-1 | RTS 25/ II | RTS 25/ I | 0.16 | 8.06 |  | Práce | Běžná |  |  |  | POL1_
|  | s přemístěním hmot na skládku na vzdálenost do 3 m nebo s naložením na dopravní prostředek | [25 empty] | SPI
|  | D.1.1-03, D.1.1-06-D.1.1-09 : | [25 empty] | VV | 0
|  | 3,95*12,75 |  | 50.3625 | [23 empty] | VV | 0
SPU
2 | 113107315R00 | Odstranění podkladů nebo krytů z kameniva těženého, v ploše jednotlivě do 50 m2, tloušťka vrstvy 150 mm | m2 | 95.7284 |  | 0 |  | 0 |  | 0 | 21 | 0 | 0 | 0 | 0.33 | 31.59 | 822-1 | RTS 25/ II | RTS 25/ I | 0.3135 | 30.01 |  | Práce | Běžná |  |  |  | POL1_
|  | D.1.1-03, D.1.1-06-D.1.1-09 : | [25 empty] | VV | 0
|  | (8,85*12,335-(2,9+0,34*2)*(0,34+2,3+0,7)-0,43*0,43*8) |  | 95.7284 | [23 empty] | VV | 0
SPU
3 | 113107325R00 | Odstranění podkladů nebo krytů z kameniva těženého, v ploše jednotlivě do 50 m2, tloušťka vrstvy 250 mm | m2 | 50.3625 |  | 0 |  | 0 |  | 0 | 21 | 0 | 0 | 0 | 0.55 | 27.7 | 822-1 | RTS 25/ II | RTS 25/ I | 0.5015 | 25.26 |  | Práce | Běžná |  |  |  | POL1_
|  | D.1.1-03, D.1.1-06-D.1.1-09 : | [25 empty] | VV | 0
|  | 3,95*12,75 |  | 50.3625 | [23 empty] | VV | 0
SPU
4 | 113201111R00 | Vytrhání obrub chodníkových ležatých | m | 22.9 |  | 0 |  | 0 |  | 0 | 21 | 0 | 0 | 0 | 0.22 | 5.04 | 822-1 | RTS 25/ II | RTS 25/ I | 0.143 | 3.27 |  | Práce | Běžná |  |  |  | POL1_
|  | s vybouráním lože, s přemístěním hmot na skládku na vzdálenost do 3 m nebo naložením na dopravní prostředek | [25 empty] | SPI |  | s vybouráním lože, s přemístěním hmot na skládku na vzdálenost do 3 m nebo naložením na dopravní prostředek
|  | D.1.1-03, D.1.1-06-D.1.1-09 : | [25 empty] | VV | 0
|  | ((12,75-1,8)*2+0,6+0,4) |  | 22.9 | [23 empty] | VV | 0
SPU
5 | 120001101R00 | Ztížené vykopávky v horninách jakékoliv třídy | m3 | 52.62 |  | 0 |  | 0 |  | 0 | 21 | 0 | 0 | 0 | 0 | 0 | 800-1 | RTS 25/ II | RTS 25/ I | 1.55 | 81.56 |  | Práce | Běžná |  |  |  | POL1_
|  | příplatek k cenám vykopávek za ztížení vykopávky v blízkosti podzemního vedení nebo výbušnin v horninách jakékoliv třídy, | [25 empty] | SPI |  | příplatek k cenám vykopávek za ztížení vykopávky v blízkosti podzemního vedení nebo výbušnin v horninách jakékoliv třídy,
|  | cca 15% objemu výkopku : | [25 empty] | VV | 0
|  | výměra - viz položka 139601102R00 : | [25 empty] | VV | 0
|  | 72,11765*0,15 |  | 10.8177 | [23 empty] | VV | 0
|  | výměra - viz položka 122201101R00 : | [25 empty] | VV | 0
|  | 278,68265*0,15 |  | 41.8024 | [23 empty] | VV | 0
SPU
6 | 122201101R00 | Odkopávky a prokopávky nezapažené v hornině 3 do 100 m3 | m3 | 278.6827 |  | 0 |  | 0 |  | 0 | 21 | 0 | 0 | 0 | 0 | 0 | 800-1 | RTS 25/ II | RTS 25/ I | 0.37 | 103.11 |  | Práce | Běžná |  |  |  | POL1_
|  | s přehozením výkopku na vzdálenost do 3 m nebo s naložením na dopravní prostředek, | [25 empty] | SPI
|  | D.1.1-02, D.1.1-06-D.1.1-09 : | [25 empty] | VV | 0
|  | jednotlivé figury do 100m3 : | [25 empty] | VV | 0
|  | úroveň 1. PP : | [25 empty] | VV | 0
|  | 21,4*5,5*1,15*0,27 |  | 36.5459 | [23 empty] | VV | 0
|  | úroveň 1.NP : | [25 empty] | VV | 0
|  | 802,64*1,15*0,345 |  | 318.4474 | [23 empty] | VV | 0
|  | bazén : | [25 empty] | VV | 0
|  | -3,9*(1,875+3,0+0,45-1,8*1,245)*1,15*0,345 |  | -4.772 | [23 empty] | VV | 0
|  | inst . prostor pro VZT : | [25 empty] | VV | 0
|  | -0,9*0,925*1,15*0,345 |  | -0.33029 | [23 empty] | VV | 0
|  | chodby a kanály - bez bourání podlah : | [25 empty] | VV | 0
|  | -(1,8*(6,65+5,55+3,4)+2,4*(1,8+28,0)+1,1*7,15+1,8*6,45)*1,15*0,345 |  | -47.243 | [23 empty] | VV | 0
|  | plocha stěn : | [25 empty] | VV | 0
|  | -0,45*(21,4*2+6,45+3,75+0,45)*1,15*0,345 |  | -9.5428 | [23 empty] | VV | 0
|  | výkop pro ZP - S-H- - 3,6 : | [25 empty] | VV | 0
|  | 0,3*9,6*1,6 |  | 4.608 | [23 empty] | VV | 0
|  | výkop v místě odstraňované ZP. plochy - 0,925 : | [25 empty] | VV | 0
|  | skladba ZP - předpoklad 300mm : | [25 empty] | VV | 0
|  | ((0,925-0,35)-0,3)*3,95*12,75 |  | 13.8497 | [23 empty] | VV | 0
|  | výkop mimo ZP : | [25 empty] | VV | 0
|  | (0,925-0,35)*3,05*10,2 |  | 17.8882 | [23 empty] | VV | 0
|  | rozšíření výkopu pro podkladní beton : | [25 empty] | VV | 0
|  | (1,0-0,925)*(1,6*1,6*2+1,6*1,4+0,75*0,3+0,65*(3,5+1,0+2,675+16+3,675+00,6+1,9)+0,6*3,65+0,875*1,6+1,0*0,6) |  | 2.3139 | [23 empty] | VV | 0
|  | nezměřitelné 5% : | [25 empty] | VV | 0
|  | 331,76506/100*5 |  | 16.5882 | [23 empty] | VV | 0
|  | cca 20% ruční výkop : | [25 empty] | VV | 0
|  | -348,35332/100*20 |  | -69.6707 | [23 empty] | VV | 0
SPU
7 | 139601102R00 | Ruční výkop jam, rýh a šachet v hornině 3 | m3 | 72.1176 |  | 0 |  | 0 |  | 0 | 21 | 0 | 0 | 0 | 0 | 0 | 800-1 | RTS 25/ II | RTS 25/ I | 3.53 | 254.58 |  | Práce | Běžná |  |  |  | POL1_
|  | s přehozením na vzdálenost do 5 m nebo s naložením na ruční dopravní prostředek | [25 empty] | SPI
|  | D.1.1-02, D.1.1-06 : | [25 empty] | VV | 0
|  | VYBOURÁNÍ STÁVAJÍCÍHO : | [25 empty] | VV | 0
|  | TERÉNNÍHO SCHODIŠTĚ, : | [25 empty] | VV | 0
|  | A ČÁSTI NAVAZUJÍCÍ : | [25 empty] | VV | 0
|  | RAMPY, VČETNĚ : | [25 empty] | VV | 0
|  | VYBOURÁNÍ ZÁKLADŮ : | [25 empty] | VV | 0
|  | 0,35*(1,4+2,9)*0,5*1,15 |  | 0.86538 | [23 empty] | VV | 0
|  | výměra - viz položka : | [25 empty] | VV | 0
|  | D.1.1-02, D.1.1-06-D.1.1-09 : | [25 empty] | VV | 0
|  | cca 20% ruční výkop : | [25 empty] | VV | 0
|  | 348,35332/100*20 |  | 69.6707 | [23 empty] | VV | 0
|  | výkop pro vybourání ang. dvorků : | [25 empty] | VV | 0
|  | (1,2-0,525)*(0,25*(2,0+2,0+1,0)+1,05*0,75)*1,15 |  | 1.5816 | [23 empty] | VV | 0
SPU
8 | 162701105R00 | Vodorovné přemístění výkopku z horniny 1 až 4, na vzdálenost přes 9 000 do 10 000 m | m3 | 350.8003 |  | 0 |  | 0 |  | 0 | 21 | 0 | 0 | 0 | 0 | 0 | 800-1 | RTS 25/ II | RTS 25/ I | 0.01 | 3.51 |  | Práce | Běžná |  |  |  | POL1_
|  | po suchu, bez naložení výkopku, avšak se složením bez rozhrnutí, zpáteční cesta vozidla. | [25 empty] | SPI
|  | výměra - viz položka 139601102R00 : | [25 empty] | VV | 0
|  | 72,11765 |  | 72.1176 | [23 empty] | VV | 0
|  | výměra - viz položka 122201101R00 : | [25 empty] | VV | 0
|  | 278,68265 |  | 278.6827 | [23 empty] | VV | 0
SPU
9 | 162701109R00 | Vodorovné přemístění výkopku příplatek k ceně za každých dalších i započatých 1 000 m přes 10 000 m z horniny 1 až 4 | m3 | 3508.003 |  | 0 |  | 0 |  | 0 | 21 | 0 | 0 | 0 | 0 | 0 | 800-1 | RTS 25/ II | RTS 25/ I | 0 | 0 |  | Práce | Běžná |  |  |  | POL1_
|  | po suchu, bez naložení výkopku, avšak se složením bez rozhrnutí, zpáteční cesta vozidla. | [25 empty] | SPI
|  | výměra - viz položka 139601102R00 : | [25 empty] | VV | 0
|  | 72,11765*10 |  | 721.1765 | [23 empty] | VV | 0
|  | výměra - viz položka 122201101R00 : | [25 empty] | VV | 0
|  | 278,68265*10 |  | 2786.8265 | [23 empty] | VV | 0
SPU
10 | 174101101R00 | Zásyp sypaninou se zhutněním jam, šachet, rýh nebo kolem objektů v těchto vykopávkách | m3 | 121.8123 |  | 0 |  | 0 |  | 0 | 21 | 0 | 0 | 0 | 0 | 0 | 800-1 | RTS 25/ II | RTS 25/ I | 0.2 | 24.36 |  | Práce | Běžná |  |  |  | POL1_
|  | z jakékoliv horniny s uložením výkopku po vrstvách, | [25 empty] | SPI
|  | včetně strojního přemístění materiálu pro zásyp ze vzdálenosti do 10 m od okraje zásypu | [25 empty] | POP
|  | D.1.1-11, D.1.1-16-D.1.1-25 : | [25 empty] | VV | 0
|  | zásyp kanálů recyklátem : | [25 empty] | VV | 0
|  | (0,45*0,925+3,25*0,6+0,545*0,3+2,95*1,39+0,75*3,4+1,95*0,75+6,7*0,6+5,5*0,6+2,9*0,8+(0,6+0,4)*0,6+0,6*1,6+0,4*0,9)*0,35*1,15 |  | 8.9366 | [23 empty] | VV | 0
|  | (0,6*5,45+0,6*2,05+0,45*1,35+0,45*0,75+0,75*3,2+0,6*6,1+0,6*0,65+0,45*1,425+0,75*4,8)*0,35*1,15 |  | 6.4948 | [23 empty] | VV | 0
|  | (0,45*1,1+1,1*0,6+0,15*0,75+0,75*3,0+0,6*6,1+0,7*0,65+0,45*0,75+0,7*6,1+0,6*6,1+0,6*0,4)*0,35*1,15 |  | 6.4963 | [23 empty] | VV | 0
|  | zásyp bazénu recyklátem : | [25 empty] | VV | 0
|  | 0,975*3,1*2,0 |  | 6.045 | [23 empty] | VV | 0
|  | 0,675*3,1*2,0 |  | 4.185 | [23 empty] | VV | 0
|  | 0,425*3,1*2,0 |  | 2.635 | [23 empty] | VV | 0
|  | 0,25*0,6*1,4 |  | 0.21 | [23 empty] | VV | 0
|  | 0,14*0,3*1,4 |  | 0.0588 | [23 empty] | VV | 0
|  | podsyp podlaha : | [25 empty] | VV | 0
|  | 21,4*5,5*0,2 |  | 23.54 | [23 empty] | VV | 0
|  | 802,64*0,2 |  | 160.528 | [23 empty] | VV | 0
|  | -(0,5+0,45+0,6*2+0,85+0,9+0,45*2+0,5*18)*1,15*0,2 |  | -3.174 | [23 empty] | VV | 0
|  | -(1,2+1,6+0,7+4,6*2+1,6+0,65*2+3,35*2+2,4*2-0,75+5,25*2+0,6+4,4*2+1,425*2+0,9)*1,15*0,2 |  | -11.5 | [23 empty] | VV | 0
|  | -(1,3*2-0,75+3,7*2+5,35*4+6,4*2+0,6*2-0,7-0,6+5,35*2+0,75*2+0,65)*1,15*0,2 |  | -12.926 | [23 empty] | VV | 0
|  | -(6,4*2+1,75*2+1,15*2+0,75+0,625+0,825+0,9+0,925+0,3+3,35*2+0,89+0,9+0,15)*1,15*0,2 |  | -7.2599 | [23 empty] | VV | 0
|  | -(5,5*2+6,8-0,6+1,6+0,75*2)*1,15*0,2 |  | -4.669 | [23 empty] | VV | 0
|  | -(0,45*0,925+3,25*0,6+0,545*0,3+2,95*1,39+0,75*3,4+1,95*0,75+6,7*0,6+5,5*0,6+2,9*0,8+(0,6+0,4)*0,6+0,6*1,6+0,4*0,9)*0,2 |  | -4.4405 | [23 empty] | VV | 0
|  | -(0,6*5,45+0,6*2,05+0,45*1,35+0,45*0,75+0,75*3,2+0,6*6,1+0,6*0,65+0,45*1,425+0,75*4,8)*0,2 |  | -3.2273 | [23 empty] | VV | 0
|  | -(0,45*1,1+1,1*0,6+0,15*0,75+0,75*3,0+0,6*6,1+0,7*0,65+0,45*0,75+0,7*6,1+0,6*6,1+0,6*0,4)*0,2 |  | -3.228 | [23 empty] | VV | 0
|  | -3,9*(1,875+3,0+0,45-1,8*1,245)*0,2 |  | -2.4055 | [23 empty] | VV | 0
|  | inst . prostor pro VZT : | [25 empty] | VV | 0
|  | 0,9*0,925*(0,325+0,575) |  | 0.74925 | [23 empty] | VV | 0
|  | chodby a kanály - bez bourání podlah : | [25 empty] | VV | 0
|  | -(1,8*(6,65+5,55+3,4)+2,4*(1,8+28,0)+1,1*7,15+1,8*6,45)*0,2 |  | -23.815 | [23 empty] | VV | 0
|  | plocha stěn : | [25 empty] | VV | 0
|  | -0,45*(21,4*2+6,45+3,75+0,45)*0,2 |  | -4.8105 | [23 empty] | VV | 0
|  | nezměřitelné 10% : | [25 empty] | VV | 0
|  | 138,42308/100*10 |  | 13.8423 | [23 empty] | VV | 0
|  | ruční zásyp cca 20% : | [25 empty] | VV | 0
|  | -152,26539/100*20 |  | -30.4531 | [23 empty] | VV | 0
SPU
11 | 174101102R00 | Zásyp sypaninou se zhutněním v uzavřených prostorách s urovnáním povrchu zásypu s ručním zhutněním | m3 | 30.4531 |  | 0 |  | 0 |  | 0 | 21 | 0 | 0 | 0 | 0 | 0 | 800-1 | RTS 25/ II | RTS 25/ I | 1.15 | 35.02 |  | Práce | Běžná |  |  |  | POL1_
|  | z jakékoliv horniny s uložením výkopku po vrstvách, | [25 empty] | SPI
|  | D.1.1-11, D.1.1-16-D.1.1-25 : | [25 empty] | VV | 0
|  | zásyp kanálů recyklátem : | [25 empty] | VV | 0
|  | (0,45*0,925+3,25*0,6+0,545*0,3+2,95*1,39+0,75*3,4+1,95*0,75+6,7*0,6+5,5*0,6+2,9*0,8+(0,6+0,4)*0,6+0,6*1,6+0,4*0,9)*0,35*1,15 |  | 8.9366 | [23 empty] | VV | 0
|  | (0,6*5,45+0,6*2,05+0,45*1,35+0,45*0,75+0,75*3,2+0,6*6,1+0,6*0,65+0,45*1,425+0,75*4,8)*0,35*1,15 |  | 6.4948 | [23 empty] | VV | 0
|  | (0,45*1,1+1,1*0,6+0,15*0,75+0,75*3,0+0,6*6,1+0,7*0,65+0,45*0,75+0,7*6,1+0,6*6,1+0,6*0,4)*0,35*1,15 |  | 6.4963 | [23 empty] | VV | 0
|  | zásyp bazénu recyklátem : | [25 empty] | VV | 0
|  | 0,975*3,1*2,0 |  | 6.045 | [23 empty] | VV | 0
|  | 0,675*3,1*2,0 |  | 4.185 | [23 empty] | VV | 0
|  | 0,425*3,1*2,0 |  | 2.635 | [23 empty] | VV | 0
|  | 0,25*0,6*1,4 |  | 0.21 | [23 empty] | VV | 0
|  | 0,14*0,3*1,4 |  | 0.0588 | [23 empty] | VV | 0
|  | podsyp podlaha : | [25 empty] | VV | 0
|  | 21,4*5,5*0,2 |  | 23.54 | [23 empty] | VV | 0
|  | 802,64*0,2 |  | 160.528 | [23 empty] | VV | 0
|  | -(0,5+0,45+0,6*2+0,85+0,9+0,45*2+0,5*18)*1,15*0,2 |  | -3.174 | [23 empty] | VV | 0
|  | -(1,2+1,6+0,7+4,6*2+1,6+0,65*2+3,35*2+2,4*2-0,75+5,25*2+0,6+4,4*2+1,425*2+0,9)*1,15*0,2 |  | -11.5 | [23 empty] | VV | 0
|  | -(1,3*2-0,75+3,7*2+5,35*4+6,4*2+0,6*2-0,7-0,6+5,35*2+0,75*2+0,65)*1,15*0,2 |  | -12.926 | [23 empty] | VV | 0
|  | -(6,4*2+1,75*2+1,15*2+0,75+0,625+0,825+0,9+0,925+0,3+3,35*2+0,89+0,9+0,15)*1,15*0,2 |  | -7.2599 | [23 empty] | VV | 0
|  | -(5,5*2+6,8-0,6+1,6+0,75*2)*1,15*0,2 |  | -4.669 | [23 empty] | VV | 0
|  | -(0,45*0,925+3,25*0,6+0,545*0,3+2,95*1,39+0,75*3,4+1,95*0,75+6,7*0,6+5,5*0,6+2,9*0,8+(0,6+0,4)*0,6+0,6*1,6+0,4*0,9)*0,2 |  | -4.4405 | [23 empty] | VV | 0
|  | -(0,6*5,45+0,6*2,05+0,45*1,35+0,45*0,75+0,75*3,2+0,6*6,1+0,6*0,65+0,45*1,425+0,75*4,8)*0,2 |  | -3.2273 | [23 empty] | VV | 0
|  | -(0,45*1,1+1,1*0,6+0,15*0,75+0,75*3,0+0,6*6,1+0,7*0,65+0,45*0,75+0,7*6,1+0,6*6,1+0,6*0,4)*0,2 |  | -3.228 | [23 empty] | VV | 0
|  | -3,9*(1,875+3,0+0,45-1,8*1,245)*0,2 |  | -2.4055 | [23 empty] | VV | 0
|  | inst . prostor pro VZT : | [25 empty] | VV | 0
|  | 0,9*0,925*(0,325+0,575) |  | 0.74925 | [23 empty] | VV | 0
|  | chodby a kanály - bez bourání podlah : | [25 empty] | VV | 0
|  | -(1,8*(6,65+5,55+3,4)+2,4*(1,8+28,0)+1,1*7,15+1,8*6,45)*0,2 |  | -23.815 | [23 empty] | VV | 0
|  | plocha stěn : | [25 empty] | VV | 0
|  | -0,45*(21,4*2+6,45+3,75+0,45)*0,2 |  | -4.8105 | [23 empty] | VV | 0
|  | nezměřitelné 10% : | [25 empty] | VV | 0
|  | 138,42308/100*10 |  | 13.8423 | [23 empty] | VV | 0
|  | ruční zásyp cca 20% : | [25 empty] | VV | 0
|  | -152,26539/100*80 |  | -121.8123 | [23 empty] | VV | 0
SPU
12 | 181101102R00 | Úprava pláně v zářezech v hornině 1 až 4, se zhutněním | m2 | 628.4848 |  | 0 |  | 0 |  | 0 | 21 | 0 | 0 | 0 | 0 | 0 | 800-1 | RTS 25/ II | RTS 25/ I | 0.02 | 12.57 |  | Práce | Běžná |  |  |  | POL1_7
|  | vyrovnáním výškových rozdílů, ploch vodorovných a ploch do sklonu 1 : 5. | [25 empty] | SPI
|  | ČZ2 - Čistící koberec 1.np – betonová mazanina (vnější) : | [25 empty] | VV | 0
|  | Z/82, Z/83 : | [25 empty] | VV | 0
|  | (1,5*1,5+2,67*1,0)*1,15 |  | 5.658 | [23 empty] | VV | 0
|  | D.1.2-3 : | [25 empty] | VV | 0
|  | B2 : | [25 empty] | VV | 0
|  | 21,4*5,55 |  | 118.77 | [23 empty] | VV | 0
|  | D.1.1-02, D.1.1-06-D.1.1-09 : | [25 empty] | VV | 0
|  | úroveň 1. PP : | [25 empty] | VV | 0
|  | 21,4*5,5 |  | 117.7 | [23 empty] | VV | 0
|  | úroveň 1.NP : | [25 empty] | VV | 0
|  | 802,64 |  | 802.64 | [23 empty] | VV | 0
|  | plocha kanálů : | [25 empty] | VV | 0
|  | D.1.1-02, D.1.1-06-D.1.1-09 : | [25 empty] | VV | 0
|  | -(0,5+0,45+0,6*2+0,85+0,9+0,45*2+0,5*18)*1,15 |  | -15.87 | [23 empty] | VV | 0
|  | -(1,2+1,6+0,7+4,6*2+1,6+0,65*2+3,35*2+2,4*2-0,75+5,25*2+0,6+4,4*2+1,425*2+0,9)*1,15 |  | -57.5 | [23 empty] | VV | 0
|  | -(1,3*2-0,75+3,7*2+5,35*4+6,4*2+0,6*2-0,7-0,6+5,35*2+0,75*2+0,65)*1,15 |  | -64.63 | [23 empty] | VV | 0
|  | -(6,4*2+1,75*2+1,15*2+0,75+0,625+0,825+0,9+0,925+0,3+3,35*2+0,89+0,9+0,15)*1,15 |  | -36.2998 | [23 empty] | VV | 0
|  | -(5,5*2+6,8-0,6+1,6+0,75*2)*1,15 |  | -23.345 | [23 empty] | VV | 0
|  | -(0,45*0,925+3,25*0,6+0,545*0,3+2,95*1,39+0,75*3,4+1,95*0,75+6,7*0,6+5,5*0,6+2,9*0,8+(0,6+0,4)*0,6+0,6*1,6+0,4*0,9)*1,15 |  | -25.5332 | [23 empty] | VV | 0
|  | -(0,6*5,45+0,6*2,05+0,45*1,35+0,45*0,75+0,75*3,2+0,6*6,1+0,6*0,65+0,45*1,425+0,75*4,8)*1,15 |  | -18.5567 | [23 empty] | VV | 0
|  | -(0,45*1,1+1,1*0,6+0,15*0,75+0,75*3,0+0,6*6,1+0,7*0,65+0,45*0,75+0,7*6,1+0,6*6,1+0,6*0,4)*1,15 |  | -18.561 | [23 empty] | VV | 0
|  | bazén : | [25 empty] | VV | 0
|  | -3,9*(1,875+3,0+0,45-1,8*1,245) |  | -12.0276 | [23 empty] | VV | 0
|  | inst . prostor pro VZT : | [25 empty] | VV | 0
|  | -0,9*0,925 |  | -0.8325 | [23 empty] | VV | 0
|  | chodby a kanály - bez bourání podlah : | [25 empty] | VV | 0
|  | -(1,8*(6,65+5,55+3,4)+2,4*(1,8+28,0)+1,1*7,15+1,8*6,45) |  | -119.075 | [23 empty] | VV | 0
|  | plocha stěn : | [25 empty] | VV | 0
|  | -0,45*(21,4*2+6,45+3,75+0,45) |  | -24.0525 | [23 empty] | VV | 0
SPU
13 | 182001111R00 | Plošná úprava terénu při nerovnostech terénu přes 50 do 100 mm, v rovině nebo na svahu do 1:5 | m2 | 628.4848 |  | 0 |  | 0 |  | 0 | 21 | 0 | 0 | 0 | 0 | 0 | 823-1 | RTS 25/ II | RTS 25/ I | 0.09 | 56.56 |  | Práce | Běžná |  |  |  | POL1_
|  | s urovnáním povrchu, bez doplnění ornice, v hornině 1 až 4, | [25 empty] | SPI
|  | ČZ2 - Čistící koberec 1.np – betonová mazanina (vnější) : | [25 empty] | VV | 0
|  | Z/82, Z/83 : | [25 empty] | VV | 0
|  | (1,5*1,5+2,67*1,0)*1,15 |  | 5.658 | [23 empty] | VV | 0
|  | D.1.2-3 : | [25 empty] | VV | 0
|  | B2 : | [25 empty] | VV | 0
|  | 21,4*5,55 |  | 118.77 | [23 empty] | VV | 0
|  | D.1.1-02, D.1.1-06-D.1.1-09 : | [25 empty] | VV | 0
|  | úroveň 1. PP : | [25 empty] | VV | 0
|  | 21,4*5,5 |  | 117.7 | [23 empty] | VV | 0
|  | úroveň 1.NP : | [25 empty] | VV | 0
|  | 802,64 |  | 802.64 | [23 empty] | VV | 0
|  | plocha kanálů : | [25 empty] | VV | 0
|  | D.1.1-02, D.1.1-06-D.1.1-09 : | [25 empty] | VV | 0
|  | -(0,5+0,45+0,6*2+0,85+0,9+0,45*2+0,5*18)*1,15 |  | -15.87 | [23 empty] | VV | 0
|  | -(1,2+1,6+0,7+4,6*2+1,6+0,65*2+3,35*2+2,4*2-0,75+5,25*2+0,6+4,4*2+1,425*2+0,9)*1,15 |  | -57.5 | [23 empty] | VV | 0
|  | -(1,3*2-0,75+3,7*2+5,35*4+6,4*2+0,6*2-0,7-0,6+5,35*2+0,75*2+0,65)*1,15 |  | -64.63 | [23 empty] | VV | 0
|  | -(6,4*2+1,75*2+1,15*2+0,75+0,625+0,825+0,9+0,925+0,3+3,35*2+0,89+0,9+0,15)*1,15 |  | -36.2998 | [23 empty] | VV | 0
|  | -(5,5*2+6,8-0,6+1,6+0,75*2)*1,15 |  | -23.345 | [23 empty] | VV | 0
|  | -(0,45*0,925+3,25*0,6+0,545*0,3+2,95*1,39+0,75*3,4+1,95*0,75+6,7*0,6+5,5*0,6+2,9*0,8+(0,6+0,4)*0,6+0,6*1,6+0,4*0,9)*1,15 |  | -25.5332 | [23 empty] | VV | 0
|  | -(0,6*5,45+0,6*2,05+0,45*1,35+0,45*0,75+0,75*3,2+0,6*6,1+0,6*0,65+0,45*1,425+0,75*4,8)*1,15 |  | -18.5567 | [23 empty] | VV | 0
|  | -(0,45*1,1+1,1*0,6+0,15*0,75+0,75*3,0+0,6*6,1+0,7*0,65+0,45*0,75+0,7*6,1+0,6*6,1+0,6*0,4)*1,15 |  | -18.561 | [23 empty] | VV | 0
|  | bazén : | [25 empty] | VV | 0
|  | -3,9*(1,875+3,0+0,45-1,8*1,245) |  | -12.0276 | [23 empty] | VV | 0
|  | inst . prostor pro VZT : | [25 empty] | VV | 0
|  | -0,9*0,925 |  | -0.8325 | [23 empty] | VV | 0
|  | chodby a kanály - bez bourání podlah : | [25 empty] | VV | 0
|  | -(1,8*(6,65+5,55+3,4)+2,4*(1,8+28,0)+1,1*7,15+1,8*6,45) |  | -119.075 | [23 empty] | VV | 0
|  | plocha stěn : | [25 empty] | VV | 0
|  | -0,45*(21,4*2+6,45+3,75+0,45) |  | -24.0525 | [23 empty] | VV | 0
SPU
14 | 199000002R00 | Poplatky za skládku horniny 1- 4, skupina 17 05 04 z Katalogu odpadů | m3 | 350.8003 |  | 0 |  | 0 |  | 0 | 21 | 0 | 0 | 0 | 0 | 0 | 800-1 | RTS 25/ II | RTS 25/ I | 0 | 0 |  | Práce | Běžná |  |  |  | POL1_
|  | výměra - viz položka 139601102R00 : | [25 empty] | VV | 0
|  | 72,11765 |  | 72.1176 | [23 empty] | VV | 0
|  | výměra - viz položka 122201101R00 : | [25 empty] | VV | 0
|  | 278,68265 |  | 278.6827 | [23 empty] | VV | 0
SPU
15 | 59691002.AR | Recyklát betonový; frakce 16,0 až 32,0 mm | t | 319.7573 |  | 0 |  | 0 |  | 0 | 21 | 0 | 1 | 319.76 | 0 | 0 | SPCM | RTS 25/ II | RTS 25/ I | 0 | 0 |  | Specifikace | Běžná |  |  |  | POL3_
|  | výměra - viz položka 174101101R00 : | [25 empty] | VV | 0
|  | 121,8123075*2,0*1,05 |  | 255.8058 | [23 empty] | VV | 0
|  | výměra - viz položka 174101102R00 : | [25 empty] | VV | 0
|  | 30,4530735*2,0*1,05 |  | 63.9515 | [23 empty] | VV | 0
SPU
Díl: | 2 | Základy a zvláštní zakládání |  |  |  | 0 |  | 0 |  | 0 |  | 0 |  | 59.13 |  | 0 |  |  |  |  | 123.32 | [6 empty] | DIL
16 | 216904391R00 | Očištění ploch tlak. vodou nebo stlač. vzduchem , , příplatek za ruční dočištění ocelovými kartáči | m2 | 56.7811 |  | 0 |  | 0 |  | 0 | 21 | 0 | 0 | 0 | 0 | 0 | 800-2 | RTS 25/ II | RTS 25/ I | 0.53 | 30.09 |  | Práce | Běžná |  |  |  | POL1_1
|  | D.1.1-11, D.1.1-16-25 : | [25 empty] | VV | 0
|  | F05 : | [25 empty] | VV | 0
|  | (0,8*(24,495+21,275-2,7)+0,175*(11,8+3,425))*1,05 |  | 38.9764 | [23 empty] | VV | 0
|  | F06 : | [25 empty] | VV | 0
|  | (0,75*(11,8+3,425)*0,55*2,7)*1,05 |  | 17.8047 | [23 empty] | VV | 0
SPU
17 | 274313711R00 | Beton základových pasů prostý třídy C 25/30 | m3 | 2.433 |  | 0 |  | 0 |  | 0 | 21 | 0 | 2.525 | 6.14 | 0 | 0 | 801-1 | RTS 25/ II | RTS 25/ I | 0.477 | 1.16 |  | Práce | Běžná |  |  |  | POL1_
|  | Včetně dodávky a uložení betonu a kamene. | [25 empty] | POP
|  | D.1.1-10 : | [25 empty] | VV | 0
|  | vč. provázání se stávající konstrukcí : | [25 empty] | VV | 0
|  | 0,3*1,0*(1,05-0,22) |  | 0.249 | [23 empty] | VV | 0
|  | NOVÝ ZÁKLADOVÝ PAS STAT ČÁST : | [25 empty] | VV | 0
|  | ŠÍŘKY 400 mm PRO ZALOŽENÍ : | [25 empty] | VV | 0
|  | OCELOVÝCH SLOUPKŮ Z U100 : | [25 empty] | VV | 0
|  | 0,4*8,4*(3,6-2,95) |  | 2.184 | [23 empty] | VV | 0
SPU
18 | 274321411R00 | Beton základových pasů železový třídy C 25/30 | m3 | 6.367 |  | 0 |  | 0 |  | 0 | 21 | 0 | 2.525 | 16.08 | 0 | 0 | 801-1 | RTS 25/ II | RTS 25/ I | 0.48 | 3.06 |  | Práce | Běžná |  |  |  | POL1_
|  | včetně dodávky a uložení betonu, bez výztuže | [25 empty] | SPI
|  | D.1.2-3 : | [25 empty] | VV | 0
|  | ZN1 : | [25 empty] | VV | 0
|  | 0,6*0,55*3,82 |  | 1.2606 | [23 empty] | VV | 0
|  | ZN2 : | [25 empty] | VV | 0
|  | 0,6*0,55*2,945 |  | 0.97185 | [23 empty] | VV | 0
|  | ZN3 : | [25 empty] | VV | 0
|  | 0,6*0,4*11,975 |  | 2.874 | [23 empty] | VV | 0
|  | ZN4 : | [25 empty] | VV | 0
|  | 0,6*0,55*3,82 |  | 1.2606 | [23 empty] | VV | 0
SPU
19 | 274351215R00 | Bednění stěn základových pasů zřízení | m2 | 38.882 |  | 0 |  | 0 |  | 0 | 21 | 0 | 0.03915 | 1.52 | 0 | 0 | 801-1 | RTS 25/ II | RTS 25/ I | 1.05 | 40.83 |  | Práce | Běžná |  |  |  | POL1_
|  | svislé nebo šikmé (odkloněné), půdorysně přímé nebo zalomené, stěn základových pasů ve volných nebo zapažených jámách, rýhách, šachtách, včetně případných vzpěr, | [25 empty] | SPI |  | svislé nebo šikmé (odkloněné), půdorysně přímé nebo zalomené, stěn základových pasů ve volných nebo zapažených jámách, rýhách, šachtách, včetně případných vzpěr,
|  | D.1.2-3 : | [25 empty] | VV | 0
|  | ZN1 : | [25 empty] | VV | 0
|  | 0,6*2*3,82 |  | 4.584 | [23 empty] | VV | 0
|  | ZN2 : | [25 empty] | VV | 0
|  | 0,6*2*2,945 |  | 3.534 | [23 empty] | VV | 0
|  | ZN3 : | [25 empty] | VV | 0
|  | 0,6*(2*0,4+11,975*2-(0,4*2+0,5*2+0,6+0,55)) |  | 13.08 | [23 empty] | VV | 0
|  | ZN4 : | [25 empty] | VV | 0
|  | 0,6*2*3,82 |  | 4.584 | [23 empty] | VV | 0
|  | D.1.1-10 : | [25 empty] | VV | 0
|  | vč. provázání se stávající konstrukcí : | [25 empty] | VV | 0
|  | 2*1,0*(1,05-0,22) |  | 1.66 | [23 empty] | VV | 0
|  | NOVÝ ZÁKLADOVÝ PAS STAT ČÁST : | [25 empty] | VV | 0
|  | ŠÍŘKY 400 mm PRO ZALOŽENÍ : | [25 empty] | VV | 0
|  | OCELOVÝCH SLOUPKŮ Z U100 : | [25 empty] | VV | 0
|  | (2*8,4+0,4*2)*(3,6-2,95) |  | 11.44 | [23 empty] | VV | 0
SPU
20 | 274351216R00 | Bednění stěn základových pasů odstranění | m2 | 38.882 |  | 0 |  | 0 |  | 0 | 21 | 0 | 0 | 0 | 0 | 0 | 801-1 | RTS 25/ II | RTS 25/ I | 0.32 | 12.44 |  | Práce | Běžná |  |  |  | POL1_
|  | svislé nebo šikmé (odkloněné), půdorysně přímé nebo zalomené, stěn základových pasů ve volných nebo zapažených jámách, rýhách, šachtách, včetně případných vzpěr, | [25 empty] | SPI |  | svislé nebo šikmé (odkloněné), půdorysně přímé nebo zalomené, stěn základových pasů ve volných nebo zapažených jámách, rýhách, šachtách, včetně případných vzpěr,
|  | Včetně očištění, vytřídění a uložení bednicího materiálu. | [25 empty] | POP
|  | D.1.2-3 : | [25 empty] | VV | 0
|  | ZN1 : | [25 empty] | VV | 0
|  | 0,6*2*3,82 |  | 4.584 | [23 empty] | VV | 0
|  | ZN2 : | [25 empty] | VV | 0
|  | 0,6*2*2,945 |  | 3.534 | [23 empty] | VV | 0
|  | ZN3 : | [25 empty] | VV | 0
|  | 0,6*(2*0,4+11,975*2-(0,4*2+0,5*2+0,6+0,55)) |  | 13.08 | [23 empty] | VV | 0
|  | ZN4 : | [25 empty] | VV | 0
|  | 0,6*2*3,82 |  | 4.584 | [23 empty] | VV | 0
|  | D.1.1-10 : | [25 empty] | VV | 0
|  | vč. provázání se stávající konstrukcí : | [25 empty] | VV | 0
|  | 2*1,0*(1,05-0,22) |  | 1.66 | [23 empty] | VV | 0
|  | NOVÝ ZÁKLADOVÝ PAS STAT ČÁST : | [25 empty] | VV | 0
|  | ŠÍŘKY 400 mm PRO ZALOŽENÍ : | [25 empty] | VV | 0
|  | OCELOVÝCH SLOUPKŮ Z U100 : | [25 empty] | VV | 0
|  | (2*8,4+0,4*2)*(3,6-2,95) |  | 11.44 | [23 empty] | VV | 0
SPU
21 | 275321411R00 | Beton základových patek železový třídy C 25/30 | m3 | 4.479 |  | 0 |  | 0 |  | 0 | 21 | 0 | 2.525 | 11.31 | 0 | 0 | 801-1 | RTS 25/ II | RTS 25/ I | 0.48 | 2.15 |  | Práce | Běžná |  |  |  | POL1_
|  | bez dodávky a uložení výztuže | [25 empty] | SPI
|  | D.1.2-3 : | [25 empty] | VV | 0
|  | ZP1 : | [25 empty] | VV | 0
|  | 0,6*1,4*1,4 |  | 1.176 | [23 empty] | VV | 0
|  | ZP2 : | [25 empty] | VV | 0
|  | 0,6*1,4*1,4 |  | 1.176 | [23 empty] | VV | 0
|  | ZP3 : | [25 empty] | VV | 0
|  | 0,6*1,4*1,4 |  | 1.176 | [23 empty] | VV | 0
|  | ZP4 : | [25 empty] | VV | 0
|  | 0,6*0,6*0,6 |  | 0.216 | [23 empty] | VV | 0
|  | ZP5 : | [25 empty] | VV | 0
|  | 0,6*0,875*1,4 |  | 0.735 | [23 empty] | VV | 0
SPU
22 | 275351215R00 | Bednění stěn základových patek zřízení | m2 | 11.49 |  | 0 |  | 0 |  | 0 | 21 | 0 | 0.03919 | 0.45 | 0 | 0 | 801-1 | RTS 25/ II | RTS 25/ I | 1.05 | 12.06 |  | Práce | Běžná |  |  |  | POL1_
|  | bednění svislé nebo šikmé (odkloněné), půdorysně přímé nebo zalomené, stěn základových patek ve volných nebo zapažených jámách, rýhách, šachtách, včetně případných vzpěr, | [25 empty] | SPI |  | bednění svislé nebo šikmé (odkloněné), půdorysně přímé nebo zalomené, stěn základových patek ve volných nebo zapažených jámách, rýhách, šachtách, včetně případných vzpěr,
|  | D.1.2-3 : | [25 empty] | VV | 0
|  | ZP1 : | [25 empty] | VV | 0
|  | 0,6*1,4*3 |  | 2.52 | [23 empty] | VV | 0
|  | ZP2 : | [25 empty] | VV | 0
|  | 0,6*(1,4*4-0,4) |  | 3.12 | [23 empty] | VV | 0
|  | ZP3 : | [25 empty] | VV | 0
|  | 0,6*(1,4*4-0,4) |  | 3.12 | [23 empty] | VV | 0
|  | ZP4 : | [25 empty] | VV | 0
|  | 0,6*0,6*3 |  | 1.08 | [23 empty] | VV | 0
|  | ZP5 : | [25 empty] | VV | 0
|  | 0,6*(0,875*2+0,5*2) |  | 1.65 | [23 empty] | VV | 0
SPU
23 | 275351216R00 | Bednění stěn základových patek odstranění | m2 | 11.49 |  | 0 |  | 0 |  | 0 | 21 | 0 | 0 | 0 | 0 | 0 | 801-1 | RTS 25/ II | RTS 25/ I | 0.32 | 3.68 |  | Práce | Běžná |  |  |  | POL1_
|  | bednění svislé nebo šikmé (odkloněné), půdorysně přímé nebo zalomené, stěn základových patek ve volných nebo zapažených jámách, rýhách, šachtách, včetně případných vzpěr, | [25 empty] | SPI |  | bednění svislé nebo šikmé (odkloněné), půdorysně přímé nebo zalomené, stěn základových patek ve volných nebo zapažených jámách, rýhách, šachtách, včetně případných vzpěr,
|  | Včetně očištění, vytřídění a uložení bednícího materiálu. | [25 empty] | POP
|  | D.1.2-3 : | [25 empty] | VV | 0
|  | ZP1 : | [25 empty] | VV | 0
|  | 0,6*1,4*3 |  | 2.52 | [23 empty] | VV | 0
|  | ZP2 : | [25 empty] | VV | 0
|  | 0,6*(1,4*4-0,4) |  | 3.12 | [23 empty] | VV | 0
|  | ZP3 : | [25 empty] | VV | 0
|  | 0,6*(1,4*4-0,4) |  | 3.12 | [23 empty] | VV | 0
|  | ZP4 : | [25 empty] | VV | 0
|  | 0,6*0,6*3 |  | 1.08 | [23 empty] | VV | 0
|  | ZP5 : | [25 empty] | VV | 0
|  | 0,6*(0,875*2+0,5*2) |  | 1.65 | [23 empty] | VV | 0
SPU
24 | 289971211R00 | Zřízení vrstvy z geotextilie na upraveném povrchu sklon do 1:5, šířka od 0 do 3 m | m2 | 5.658 |  | 0 |  | 0 |  | 0 | 21 | 0 | 3e-05 | 0 | 0 | 0 | 800-2 | RTS 25/ II | RTS 25/ I | 0.044 | 0.25 |  | Práce | Běžná |  |  |  | POL1_
|  | ČZ2 - Čistící koberec 1.np – betonová mazanina (vnější) : | [25 empty] | VV | 0
|  | Z/82, Z/83 : | [25 empty] | VV | 0
|  | (1,5*1,5+2,67*1,0)*1,15 |  | 5.658 | [23 empty] | VV | 0
SPU
25 | 631313611R00 | Mazanina z betonu prostého tl. přes 80 do 120 mm třídy C 16/20 , | m3 | 2.0788 |  | 0 |  | 0 |  | 0 | 21 | 0 | 2.525 | 5.25 | 0 | 0 | 801-1 | RTS 25/ II | RTS 25/ I | 2.58 | 5.36 |  | Práce | Běžná |  |  |  | POL1_
|  | (z kameniva) hlazená dřevěným hladítkem | [25 empty] | SPI
|  | Včetně vytvoření dilatačních spár, bez zaplnění. | [25 empty] | POP
|  | D.1.2-3 : | [25 empty] | VV | 0
|  | ZN1 : | [25 empty] | VV | 0
|  | 0,1*1,15*0,55*3,82 |  | 0.24162 | [23 empty] | VV | 0
|  | ZN2 : | [25 empty] | VV | 0
|  | 0,1*1,15*0,55*2,945 |  | 0.18627 | [23 empty] | VV | 0
|  | ZN3 : | [25 empty] | VV | 0
|  | 0,1*1,15*0,4*11,975 |  | 0.55085 | [23 empty] | VV | 0
|  | ZN4 : | [25 empty] | VV | 0
|  | 0,1*1,15*0,55*3,82 |  | 0.24162 | [23 empty] | VV | 0
|  | D.1.2-3 : | [25 empty] | VV | 0
|  | ZP1 : | [25 empty] | VV | 0
|  | 0,1*1,15*1,4*1,4 |  | 0.2254 | [23 empty] | VV | 0
|  | ZP2 : | [25 empty] | VV | 0
|  | 0,1*1,15*1,4*1,4 |  | 0.2254 | [23 empty] | VV | 0
|  | ZP3 : | [25 empty] | VV | 0
|  | 0,1*1,15*1,4*1,4 |  | 0.2254 | [23 empty] | VV | 0
|  | ZP4 : | [25 empty] | VV | 0
|  | 0,1*1,15*0,6*0,6 |  | 0.0414 | [23 empty] | VV | 0
|  | ZP5 : | [25 empty] | VV | 0
|  | 0,1*1,15*0,875*1,4 |  | 0.14088 | [23 empty] | VV | 0
SPU
26 | 270361821R00 | Výztuž základových kcí z betonářské oceli B500B (10 505) | t | 0.52 |  | 0 |  | 0 |  | 0 | 21 | 0 | 1.0249 | 0.53 | 0 | 0 |  | Vlastní | Kalkul | 23.531 | 12.24 |  | Práce | Běžná |  |  |  | POL1_
|  | D.1.2-3 : | [25 empty] | VV | 0
|  | 520,0/1000 |  | 0.52 | [23 empty] | VV | 0
SPU
27 | 229940020RXX | Trubkové mikropiloty 89/10 mm, včetně injektáže a hlav | m | 211.5 |  | 0 |  | 0 |  | 0 | 21 | 0 | 0.0844 | 17.85 | 0 | 0 |  | Vlastní | Součtová | 0 | 0 |  | Agregovaná položka | Běžná |  |  |  | POL2_
|  | Včetně vyčištění vrtu, dodání a výrobu cementové zálivky, sestavení mikropiloty a veškerých úprav po injektování. | [25 empty] | POP |  | Včetně vyčištění vrtu, dodání a výrobu cementové zálivky, sestavení mikropiloty a veškerých úprav po injektování.
|  | D.1.2-2 : | [25 empty] | VV | 0
|  | 211,5 |  | 211.5 | [23 empty] | VV | 0
SPU
28 | 69366197R | Geosyntetika typ: geotextilie; netkaná; materiál: PP; tl (2 kPa) = 2,0 mm; plošná hmotnost = 200 g/m2 | m2 | 6.5067 |  | 0 |  | 0 |  | 0 | 21 | 0 | 0.0002 | 0 | 0 | 0 | SPCM | RTS 25/ II | RTS 25/ I | 0 | 0 |  | Specifikace | Běžná |  |  |  | POL3_
|  | ČZ2 - Čistící koberec 1.np – betonová mazanina (vnější) : | [25 empty] | VV | 0
|  | Z/82, Z/83 : | [25 empty] | VV | 0
|  | (1,5*1,5+2,67*1,0)*1,15*1,15 |  | 6.5067 | [23 empty] | VV | 0
SPU
Díl: | 3 | Svislé a kompletní konstrukce |  |  |  | 0 |  | 0 |  | 0 |  | 0 |  | 49.35 |  | 0 |  |  |  |  | 942.35 | [6 empty] | DIL
29 | 311238603R00 | Zdivo nosné z cihel a tvarovek pálených tloušťky 300 mm, , charakteristická pevnost v tlaku fk = 3,50 MPa, součinitel prostupu tepla U = 0,25 W/m2.K , hodnota pro zdivo bez omítky při vl..., Malta zdicí lehká (L), zakládací; pojivo: vápenocementové; zrnitost do 2,0 mm; M 10 N/mm2 | m2 | 51.33 |  | 0 |  | 0 |  | 0 | 21 | 0 | 0.20988 | 10.77 | 0 | 0 | 801-1 | RTS 25/ II | RTS 25/ I | 0.74 | 37.98 |  | Práce | Běžná |  |  |  | POL1_7
|  | D.1.1-11 : | [25 empty] | VV | 0
|  | 2,775*(0,2+0,675+1,1+0,575+0,3+9,2+3,3+0,2) |  | 43.1512 | [23 empty] | VV | 0
|  | -(1,316*2,765+1,1*1,865+1,35*1,865*3) |  | -13.2435 | [23 empty] | VV | 0
|  | D.1.1-14, D.1.1-19 : | [25 empty] | VV | 0
|  | 0,64*(10,38) |  | 6.6432 | [23 empty] | VV | 0
|  | 0,715*(5,145*2+10,38) |  | 14.779 | [23 empty] | VV | 0
SPU
30 | 311238637R00 | Zdivo nosné z cihel a tvarovek pálených tloušťky 440 mm, , charakteristická pevnost v tlaku fk = 3,30 MPa, součinitel prostupu tepla U = 0,17 W/m2.K , hodnota pro zdivo bez omítky při vl..., Malta zdicí lehká (L), zakládací; pojivo: vápenocementové; zrnitost do 2,0 mm; M 10 N/mm2 | m2 | 3.933 |  | 0 |  | 0 |  | 0 | 21 | 0 | 0.30855 | 1.21 | 0 | 0 | 801-1 | RTS 25/ II | RTS 25/ I | 1.01 | 3.97 |  | Práce | Běžná |  |  |  | POL1_
|  | D.1.1-11 : | [25 empty] | VV | 0
|  | vč. provázání se stávajícím zdivem : | [25 empty] | VV | 0
|  | 1,9*1,8*1,15 |  | 3.933 | [23 empty] | VV | 0
SPU
31 | 317234410RT2 | Vyzdívka mezi nosníky cementovou, Prvek zdicí pálený funkce: cihla plná; dl = 290 mm; š = 140 mm; v = 65 mm; fb = 20,0 N/mm2 | m3 | 0.12806 |  | 0 |  | 0 |  | 0 | 21 | 0 | 1.7676 | 0.23 | 0 | 0 | 801-4 | RTS 25/ II | RTS 25/ I | 6.87 | 0.88 |  | Práce | Běžná |  |  |  | POL1_
|  | jakýmikoliv cihlami pálenými na jakoukoliv maltu, | [25 empty] | SPI
|  | D.1.1-11 : | [25 empty] | VV | 0
|  | 0,08*0,08*1,3*6*1,15 |  | 0.05741 | [23 empty] | VV | 0
|  | D.1.1-14 : | [25 empty] | VV | 0
|  | 0,08*0,08*(2,0+2,6)*1,15 |  | 0.03386 | [23 empty] | VV | 0
|  | 0,1*0,1*3,2*1,15 |  | 0.0368 | [23 empty] | VV | 0
SPU
32 | 317944311R00 | Dodání a osazení válcovaných nosníků do připravených otvorů do výšky 120 mm, Tyč ocelová válcovaná za tepla průřez: I; značka: S235JR (1.0038); h = 100 mm; b = 50 mm; s = 4,5 mm; t = 6,8 mm | t | 0.13198 |  | 0 |  | 0 |  | 0 | 21 | 0 | 1.09 | 0.14 | 0 | 0 | 801-4 | RTS 25/ II | RTS 25/ I | 20.6 | 2.72 |  | Práce | Běžná |  |  |  | POL1_
|  | bez zazdění hlav, s nařezáním nosníků na potřebný rozměr, | [25 empty] | SPI
|  | D.1.1-11 : | [25 empty] | VV | 0
|  | 101,92/1000 |  | 0.10192 | [23 empty] | VV | 0
|  | D.1.1-14 : | [25 empty] | VV | 0
|  | (11,88+15,45)*1,1/1000 |  | 0.03006 | [23 empty] | VV | 0
SPU
33 | 317944311RT2 | Dodání a osazení válcovaných nosníků do připravených otvorů I 100, Tyč ocelová válcovaná za tepla průřez: I; značka: S235JR (1.0038); h = 100 mm; b = 50 mm; s = 4,5 mm; t = 6,8 mm | t | 0.02936 |  | 0 |  | 0 |  | 0 | 21 | 0 | 1.09 | 0.03 | 0 | 0 | 801-4 | RTS 25/ II | RTS 25/ I | 20.6 | 0.6 |  | Práce | Běžná |  |  |  | POL1_
|  | bez zazdění hlav, s nařezáním nosníků na potřebný rozměr, | [25 empty] | SPI
|  | D.1.1-14 : | [25 empty] | VV | 0
|  | 26,69*1,1/1000 |  | 0.02936 | [23 empty] | VV | 0
SPU
34 | 340238212RT2 | Zazdívka otvorů o ploše přes 0,25 m2 do 1 m2 v příčkách nebo stěnách cihlami pálenými tloušťky nad 100 mm, Malta zdicí obyčejná (G); pojivo: vápenocementové; zrnitost do 4,0 mm; M 5 N/mm2 | m2 | 1.932 |  | 0 |  | 0 |  | 0 | 21 | 0 | 0.24916 | 0.48 | 0 | 0 | 801-4 | RTS 25/ II | RTS 25/ I | 1.03 | 1.99 |  | Práce | Běžná |  |  |  | POL1_
|  | včetně pomocného pracovního lešení | [25 empty] | SPI
|  | vč. provázání se stávajícím zdivem : | [25 empty] | VV | 0
|  | D.1.1-14 : | [25 empty] | VV | 0
|  | 0,4*2,1*2*1,15 |  | 1.932 | [23 empty] | VV | 0
SPU
35 | 342248140R00 | Příčky z tvárnic pálených Příčky z tvárnic keramických pálených tloušťky 80 mm, z děrovaných příčkovek, P 10, zděných na tenkovrstvou maltu, Malta zdicí tenké spáry (T); pojivo: vápenocementové; zrnitost do 2,0 mm; M 10 N/mm2 | m2 | 28.2575 |  | 0 |  | 0 |  | 0 | 21 | 0 | 0.07943 | 2.24 | 0 | 0 | 801-1 | RTS 25/ II | RTS 25/ I | 0.49 | 13.85 |  | Práce | Běžná |  |  |  | POL1_
|  | jednoduché nebo příčky zděné do svislé dřevěné, cihelné, betonové nebo ocelové konstrukce na jakoukoliv maltu vápenocementovou (MVC) nebo cementovou (MC), | [25 empty] | SPI |  | jednoduché nebo příčky zděné do svislé dřevěné, cihelné, betonové nebo ocelové konstrukce na jakoukoliv maltu vápenocementovou (MVC) nebo cementovou (MC),
|  | D.1.1-11 : | [25 empty] | VV | 0
|  | 3,175*(0,25*2+0,5+1,55+6,35) |  | 28.2575 | [23 empty] | VV | 0
SPU
36 | 342248144R00 | Příčky z tvárnic pálených Příčky z tvárnic keramických pálených tloušťky 140 mm, z děrovaných příčkovek, P 10, zděných na tenkovrstvou maltu, Malta zdicí tenké spáry (T); pojivo: vápenocementové; zrnitost do 2,0 mm; M 10 N/mm2 | m2 | 81.5673 |  | 0 |  | 0 |  | 0 | 21 | 0 | 0.12405 | 10.12 | 0 | 0 | 801-1 | RTS 25/ II | RTS 25/ I | 0.55675 | 45.41 |  | Práce | Běžná |  |  |  | POL1_
|  | jednoduché nebo příčky zděné do svislé dřevěné, cihelné, betonové nebo ocelové konstrukce na jakoukoliv maltu vápenocementovou (MVC) nebo cementovou (MC), | [25 empty] | SPI |  | jednoduché nebo příčky zděné do svislé dřevěné, cihelné, betonové nebo ocelové konstrukce na jakoukoliv maltu vápenocementovou (MVC) nebo cementovou (MC),
|  | D.1.1-11 : | [25 empty] | VV | 0
|  | 137-B : | [25 empty] | VV | 0
|  | 2,865*2,1 |  | 6.0165 | [23 empty] | VV | 0
|  | -0,8*2,0 |  | -1.6 | [23 empty] | VV | 0
|  | 149-B : | [25 empty] | VV | 0
|  | 3,195*(2,775+0,15+0,475+0,15+0,9+0,175) |  | 14.7769 | [23 empty] | VV | 0
|  | 153,154,151, B : | [25 empty] | VV | 0
|  | 3,195*(3,1+0,5+0,5) |  | 13.0995 | [23 empty] | VV | 0
|  | 2,865*(1,725+0,45+2,125+1,55+1,425) |  | 20.8429 | [23 empty] | VV | 0
|  | -(0,8*2,0*2) |  | -3.2 | [23 empty] | VV | 0
|  | 152-C1 : | [25 empty] | VV | 0
|  | 3,195*3,2 |  | 10.224 | [23 empty] | VV | 0
|  | 147 : | [25 empty] | VV | 0
|  | 3,195*0,6 |  | 1.917 | [23 empty] | VV | 0
|  | 148-146 : | [25 empty] | VV | 0
|  | 3,195*1,1 |  | 3.5145 | [23 empty] | VV | 0
|  | 145 : | [25 empty] | VV | 0
|  | 3,173*(0,135+1,95+2,8+0,15) |  | 15.9761 | [23 empty] | VV | 0
SPU
37 | 342948111R00 | Kotvení příček ke konstrukci kotvami na hmoždinky | m | 19.17 |  | 0 |  | 0 |  | 0 | 21 | 0 | 0.00102 | 0.02 | 0 | 0 | 801-1 | RTS 25/ II | RTS 25/ I | 0.22 | 4.22 |  | Práce | Běžná |  |  |  | POL1_
|  | Včetně dodávky kotev a spojovacího materiálu. | [25 empty] | SPI
|  | Včetně dodávky kotev i spojovacího materiálu. | [25 empty] | POP
|  | D.1.1-11 : | [25 empty] | VV | 0
|  | 3,195*6 |  | 19.17 | [23 empty] | VV | 0
SPU
38 | 342948112R00 | Kotvení příček ke konstrukci přistřelenými kotvami | m | 14.325 |  | 0 |  | 0 |  | 0 | 21 | 0 | 0.00102 | 0.01 | 0 | 0 | 801-1 | RTS 25/ II | RTS 25/ I | 0.12 | 1.72 |  | Práce | Běžná |  |  |  | POL1_
|  | Včetně dodávky kotev a spojovacího materiálu. | [25 empty] | SPI
|  | Včetně dodávky kotev i spojovacího materiálu. | [25 empty] | POP
|  | D.1.1-11 : | [25 empty] | VV | 0
|  | 2,865*5 |  | 14.325 | [23 empty] | VV | 0
SPU
39 | 346244381RT2 | Plentování ocelových nosníků jednostranné výšky do 200 mm, Malta zdicí obyčejná (G); pojivo: vápenocementové; zrnitost do 4,0 mm; M 10 N/mm2 | m2 | 3.0176 |  | 0 |  | 0 |  | 0 | 21 | 0 | 0.1634 | 0.49 | 0 | 0 | 801-1 | RTS 25/ II | RTS 25/ I | 1.22 | 3.68 |  | Práce | Běžná |  |  |  | POL1_
|  | jakýmikoliv cihlami, | [25 empty] | SPI
|  | D.1.1-11 : | [25 empty] | VV | 0
|  | 2*0,08*1,3*6*1,15 |  | 1.4352 | [23 empty] | VV | 0
|  | D.1.1-14 : | [25 empty] | VV | 0
|  | 2*0,08*(2,0+2,6)*1,15 |  | 0.8464 | [23 empty] | VV | 0
|  | 2*0,1*3,2*1,15 |  | 0.736 | [23 empty] | VV | 0
SPU
40 | 346244821RT2 | Přizdívky izolační z cihel pálených plných délky 290 mm, na tloušťku 140 mm, Malta zdicí obyčejná (G); pojivo: vápenocementové; zrnitost do 4,0 mm; M 10 N/mm2 | m2 | 47.2133 |  | 0 |  | 0 |  | 0 | 21 | 0 | 0.2817 | 13.3 | 0 | 0 | 801-1 | RTS 25/ II | RTS 25/ I | 0.939 | 44.33 |  | Práce | Běžná |  |  |  | POL1_
|  | P10 až P20 na maltu MC 10 včetně vytvoření požlábku v ohybu izolace vodorovné na svislou, se zatřenou cementovou omítkou z malty min. MC 10 v tl. 20 mm pod izolaci, | [25 empty] | SPI |  | P10 až P20 na maltu MC 10 včetně vytvoření požlábku v ohybu izolace vodorovné na svislou, se zatřenou cementovou omítkou z malty min. MC 10 v tl. 20 mm pod izolaci,
|  | D.1.1-10, D.1.1-16-D.1.1-25 : | [25 empty] | VV | 0
|  | 0,6*(5,6*8+0,45*2+0,6+1,5+3,0+1,8+1,55+0,6+0,6+3,0+1,5+1,65+0,6+0,3+1,05+1,3+1,65+0,6+1,425)*1,15 |  | 47.2133 | [23 empty] | VV | 0
SPU
41 | 346245999R00 | Příplatek k izolačním přizdívkám za ochranu izolace maltou min. MC 10, Malta zdicí obyčejná (G); pojivo: cementové; zrnitost do 4,0 mm; M 10 N/mm2 | m2 | 47.2133 |  | 0 |  | 0 |  | 0 | 21 | 0 | 0.0585 | 2.76 | 0 | 0 | 801-1 | RTS 25/ II | RTS 25/ I | 0.32 | 15.11 |  | Práce | Běžná |  |  |  | POL1_
|  | za ochranu svislé izolace před poškozením zaléváním mezi izolací a izolovanou stěnou, včetně zaoblení v ohybu izolace vodorovné na svislou, vrstvy tl. 25 mm, | [25 empty] | SPI |  | za ochranu svislé izolace před poškozením zaléváním mezi izolací a izolovanou stěnou, včetně zaoblení v ohybu izolace vodorovné na svislou, vrstvy tl. 25 mm,
|  | D.1.1-10, D.1.1-16-D.1.1-25 : | [25 empty] | VV | 0
|  | 0,6*(5,6*8+0,45*2+0,6+1,5+3,0+1,8+1,55+0,6+0,6+3,0+1,5+1,65+0,6+0,3+1,05+1,3+1,65+0,6+1,425)*1,15 |  | 47.2133 | [23 empty] | VV | 0
SPU
42 | 346481111RT2 | Plentování rýh, nosníků apod. pletivem ve stěnách nebo před stěnami, pletivem rabicovým | m2 | 4.5264 |  | 0 |  | 0 |  | 0 | 21 | 0 | 0.00542 | 0.02 | 0 | 0 | 801-1 | RTS 25/ II | RTS 25/ I | 0.89 | 4.03 |  | Práce | Běžná |  |  |  | POL1_
|  | plentování potrubí, válcovaných nosníků, výklenků nebo nik, jakéhokoliv tvaru, na jakoukoliv maltu, s potřebným vypnutím pletiva, přetažením a zakotvením drátů a provedení postřiku maltou, | [25 empty] | SPI |  | plentování potrubí, válcovaných nosníků, výklenků nebo nik, jakéhokoliv tvaru, na jakoukoliv maltu, s potřebným vypnutím pletiva, přetažením a zakotvením drátů a provedení postřiku maltou,
|  | D.1.1-11 : | [25 empty] | VV | 0
|  | 2*0,08*1,3*6*1,15*1,5 |  | 2.1528 | [23 empty] | VV | 0
|  | D.1.1-14 : | [25 empty] | VV | 0
|  | 2*0,08*(2,0+2,6)*1,15*1,5 |  | 1.2696 | [23 empty] | VV | 0
|  | 2*0,1*3,2*1,15*1,5 |  | 1.104 | [23 empty] | VV | 0
SPU
43 | 380311561R00 | Kompletní konstrukce z betonu prostého třídy C 25/30, tloušťky konstrukce přes 80 do 150 mm | m3 | 0.25256 |  | 0 |  | 0 |  | 0 | 21 | 0 | 2.6126 | 0.66 | 0 | 0 | 801-5 | RTS 25/ II | RTS 25/ I | 3.067 | 0.77 |  | Práce | Běžná |  |  |  | POL1_1
|  | čistíren odpadních vod (mimo budovy), nádrží, vodojemů, žlabů nebo kanálů, včetně pomocného pracovního lešení o výšce podlahy do 1900 mm a pro zatížení do 1,5 kPa, | [25 empty] | SPI |  | čistíren odpadních vod (mimo budovy), nádrží, vodojemů, žlabů nebo kanálů, včetně pomocného pracovního lešení o výšce podlahy do 1900 mm a pro zatížení do 1,5 kPa,
|  | D.1.1-10 : | [25 empty] | VV | 0
|  | 0,15*0,75*0,75 |  | 0.08438 | [23 empty] | VV | 0
|  | 0,15*(0,75*2+0,45)*(0,9-0,325) |  | 0.16819 | [23 empty] | VV | 0
SPU
44 | 380356231R00 | Bednění kompletních konstrukcí neomítaných z betonu prostého nebo železového obyčejného, ploch rovinných, zřízení | m2 | 2.8013 |  | 0 |  | 0 |  | 0 | 21 | 0 | 0.0633 | 0.18 | 0 | 0 | 801-5 | RTS 25/ II | RTS 25/ I | 1.57 | 4.4 |  | Práce | Běžná |  |  |  | POL1_
|  | čistíren odpadních vod (mimo budovy), nádrží, vodojemů, žlabů nebo kanálů | [25 empty] | SPI
|  | D.1.1-10 : | [25 empty] | VV | 0
|  | 3*(0,45)*(0,9-0,325) |  | 0.77625 | [23 empty] | VV | 0
|  | 3*0,75*0,9 |  | 2.025 | [23 empty] | VV | 0
SPU
45 | 380356232R00 | Bednění kompletních konstrukcí neomítaných z betonu prostého nebo železového obyčejného, ploch rovinných, odbednění | m2 | 2.8013 |  | 0 |  | 0 |  | 0 | 21 | 0 | 0 | 0 | 0 | 0 | 801-5 | RTS 25/ II | RTS 25/ I | 0.5 | 1.4 |  | Práce | Běžná |  |  |  | POL1_
|  | čistíren odpadních vod (mimo budovy), nádrží, vodojemů, žlabů nebo kanálů | [25 empty] | SPI
|  | D.1.1-10 : | [25 empty] | VV | 0
|  | 3*(0,45)*(0,9-0,325) |  | 0.77625 | [23 empty] | VV | 0
|  | 3*0,75*0,9 |  | 2.025 | [23 empty] | VV | 0
SPU
46 | 310239411RK1 | Zazdívka otvorů plochy do 1 m2 keramickými tvárnicemi na MC, s použitím suché maltové směsi | m3 | 3.5468 |  | 0 |  | 0 |  | 0 | 21 | 0 | 1.6821 | 5.97 | 0 | 0 |  | Vlastní | Indiv | 3.94 | 13.97 |  | Práce | Běžná |  |  |  | POL1_
|  | vč. provázání se stávajícím zdivem : | [25 empty] | VV | 0
|  | D.1.2-10 : | [25 empty] | VV | 0
|  | 0,2*0,6*0,35*1,15 |  | 0.0483 | [23 empty] | VV | 0
|  | 0,2*1,4*0,35*1,15 |  | 0.1127 | [23 empty] | VV | 0
|  | 0,2*0,6*0,265*1,15 |  | 0.03657 | [23 empty] | VV | 0
|  | 0,2*0,6*0,325*1,15 |  | 0.04485 | [23 empty] | VV | 0
|  | 0,2*0,9*1,15*1,15 |  | 0.23805 | [23 empty] | VV | 0
|  | 0,2*0,6*1,15*1,15 |  | 0.1587 | [23 empty] | VV | 0
|  | 0,45*0,75*0,115*1,15 |  | 0.04463 | [23 empty] | VV | 0
|  | 0,45*0,75*0,115*1,15 |  | 0.04463 | [23 empty] | VV | 0
|  | 0,2*0,75*0,325*1,15*3 |  | 0.16819 | [23 empty] | VV | 0
|  | 0,2*0,6*0,325*1,15*6 |  | 0.2691 | [23 empty] | VV | 0
|  | 0,2*0,7*0,325*1,15 |  | 0.05233 | [23 empty] | VV | 0
|  | 0,45*1,5*0,75*1,15*4 |  | 2.3287 | [23 empty] | VV | 0
SPU
47 | 318951213R0X | Dodateč. zesílení lamelami uhlíková lamela tl. 1,4mm š. 50mm | m | 166.5 |  | 0 |  | 0 |  | 0 | 21 | 0 | 0.0009 | 0.15 | 0 | 0 |  | Vlastní | Kalkul | 4.43 | 737.6 |  | Práce | Běžná |  |  |  | POL1_
|  | vč. přípravy povrchu a lepidla | [25 empty] | POP
|  | D.1.2-5 : | [25 empty] | VV | 0
|  | 166,5 |  | 166.5 | [23 empty] | VV | 0
SPU
48 | 346244351RXX | Zednická úprava podlah sprchových koutů | ks | 4 |  | 0 |  | 0 |  | 0 | 21 | 0 | 0.1435 | 0.57 | 0 | 0 |  | Vlastní | Indiv | 0.93 | 3.72 |  | Práce | Běžná |  |  |  | POL1_
|  | D.1.1-11 : | [25 empty] | VV | 0
|  | 4 |  | 4 | [23 empty] | VV | 0
SPU
Díl: | 33 | Sloupy a pilíře,stožáry,stojky |  |  |  | 0 |  | 0 |  | 0 |  | 0 |  | 7.06 |  | 0 |  |  |  |  | 43.25 | [6 empty] | DIL
49 | 330321410R00 | Beton sloupů a pilířů železový třídy C 25/30 | m3 | 2.2234 |  | 0 |  | 0 |  | 0 | 21 | 0 | 2.54 | 5.65 | 0 | 0 | 801-1 | RTS 25/ II | RTS 25/ I | 2.304 | 5.12 |  | Práce | Běžná |  |  |  | POL1_
|  | táhel, rámových stojek, vzpěr (bez výztuže), s pomocným lešením o výšce podlahy do 1,90 m a pro zatížení do 1,5 kPa, | [25 empty] | SPI |  | táhel, rámových stojek, vzpěr (bez výztuže), s pomocným lešením o výšce podlahy do 1,90 m a pro zatížení do 1,5 kPa,
|  | D.1.2-4 : | [25 empty] | VV | 0
|  | 0,35*0,35*3,025*6 |  | 2.2234 | [23 empty] | VV | 0
SPU
50 | 331351101R00 | Bednění hranatých sloupů průřezu pravoúhlého čtyřúhelníka zřízení | m2 | 25.41 |  | 0 |  | 0 |  | 0 | 21 | 0 | 0.03807 | 0.97 | 0 | 0 | 801-1 | RTS 25/ II | RTS 25/ I | 0.7 | 17.79 |  | Práce | Běžná |  |  |  | POL1_
|  | (pilířů), rámových stojek, táhel nebo vzpěr svislých nebo šikmých (odkloněných) o výšce do 4 m včetně vzepření | [25 empty] | SPI |  | (pilířů), rámových stojek, táhel nebo vzpěr svislých nebo šikmých (odkloněných) o výšce do 4 m včetně vzepření
|  | D.1.2-4 : | [25 empty] | VV | 0
|  | 4*0,35*3,025*6 |  | 25.41 | [23 empty] | VV | 0
SPU
51 | 331351102R00 | Bednění hranatých sloupů průřezu pravoúhlého čtyřúhelníka odstranění | m2 | 25.41 |  | 0 |  | 0 |  | 0 | 21 | 0 | 0 | 0 | 0 | 0 | 801-1 | RTS 25/ II | RTS 25/ I | 0.3 | 7.62 |  | Práce | Běžná |  |  |  | POL1_
|  | (pilířů), rámových stojek, táhel nebo vzpěr svislých nebo šikmých (odkloněných) o výšce do 4 m včetně vzepření | [25 empty] | SPI |  | (pilířů), rámových stojek, táhel nebo vzpěr svislých nebo šikmých (odkloněných) o výšce do 4 m včetně vzepření
|  | D.1.2-4 : | [25 empty] | VV | 0
|  | 4*0,35*3,025*6 |  | 25.41 | [23 empty] | VV | 0
SPU
52 | 331361821R00 | Výztuž hranatých sloupů z betonářské oceli 10 505(R) | t | 0.43 |  | 0 |  | 0 |  | 0 | 21 | 0 | 1.0248 | 0.44 | 0 | 0 | 801-1 | RTS 25/ II | RTS 25/ I | 29.57 | 12.72 |  | Práce | Běžná |  |  |  | POL1_
|  | pilířů, rámových stojek, vzpěr, věšáků nebo táhel svislých nebo šikmých. Včetně distančních prvků. | [25 empty] | SPI
|  | D.1.2-4 : | [25 empty] | VV | 0
|  | 430/1000 |  | 0.43 | [23 empty] | VV | 0
SPU
Díl: | 399 | Sádrokartonové kce |  |  |  | 0 |  | 0 |  | 0 |  | 0 |  | 83.41 |  | 0 |  |  |  |  | 3436.87 | [6 empty] | DIL
53 | 342261211RT2 | Příčky z desek sádrokartonových dvojité opláštění, jednoduchá konstrukce CW 50 tloušťka příčky 100 mm, desky protipožární, tloušťky 12,5 mm, tloušťka izolace 50 mm, požární odolnost EI 90, Výrobek izolační pro budovy z minerální vlny (MW) tvar: deska; tl = 50 mm; OH = 40 kg/m3; lambda = 0,035 W/(m.K) | m2 | 30.5625 |  | 0 |  | 0 |  | 0 | 21 | 0 | 0.04832 | 1.48 | 0 | 0 | 801-1 | RTS 25/ II | RTS 25/ I | 1.287 | 39.33 |  | Práce | Běžná |  |  |  | POL1_1
|  | zřízení nosné konstrukce příčky, vložení tepelné izolace tl. do 5 cm, montáž desek, tmelení spár Q2 a úprava rohů. Včetně dodávek materiálu. | [25 empty] | SPI |  | zřízení nosné konstrukce příčky, vložení tepelné izolace tl. do 5 cm, montáž desek, tmelení spár Q2 a úprava rohů. Včetně dodávek materiálu.
|  | vč. úpravy pro osazení zárubní ( pouzder ) : | [25 empty] | VV | 0
|  | D.1.1-11 : | [25 empty] | VV | 0
|  | 103 : | [25 empty] | VV | 0
|  | 3,125*0,6 |  | 1.875 | [23 empty] | VV | 0
|  | 140 : | [25 empty] | VV | 0
|  | 3,125*(1,95+0,5+0,5+1,5+0,3+0,8) |  | 17.3438 | [23 empty] | VV | 0
|  | -(0,7*0,7+1,4*2,1+1,85*2,2) |  | -7.5 | [23 empty] | VV | 0
|  | 107-109 : | [25 empty] | VV | 0
|  | 3,125*0,525*3 |  | 4.9219 | [23 empty] | VV | 0
|  | 121 : | [25 empty] | VV | 0
|  | 3,125*0,425 |  | 1.3281 | [23 empty] | VV | 0
|  | 139 : | [25 empty] | VV | 0
|  | 3,125*0,6 |  | 1.875 | [23 empty] | VV | 0
|  | 151 : | [25 empty] | VV | 0
|  | 3,125*(2,93+0,5) |  | 10.7188 | [23 empty] | VV | 0
SPU
54 | 342261211RT4 | Příčky z desek sádrokartonových dvojité opláštění, jednoduchá konstrukce CW 50 tloušťka příčky 100 mm, desky protipožární impregnované, tloušťky 12,5 mm, tloušťka izolace 50 mm, požární odolnost EI 90, Výrobek izolační pro budovy z minerální vlny (MW) tvar: deska; tl = 50 mm; OH = 40 kg/m3; lambda = 0,035 W/(m.K) | m2 | 63.5844 |  | 0 |  | 0 |  | 0 | 21 | 0 | 0.0479 | 3.05 | 0 | 0 | 801-1 | RTS 25/ II | RTS 25/ I | 1.29 | 82.02 |  | Práce | Běžná |  |  |  | POL1_1
|  | zřízení nosné konstrukce příčky, vložení tepelné izolace tl. do 5 cm, montáž desek, tmelení spár Q2 a úprava rohů. Včetně dodávek materiálu. | [25 empty] | SPI |  | zřízení nosné konstrukce příčky, vložení tepelné izolace tl. do 5 cm, montáž desek, tmelení spár Q2 a úprava rohů. Včetně dodávek materiálu.
|  | PŘÍČKY SÁDROKARTONOVÉ TL. 100 mm, JEDNODUCHÁ KONSTRUKCE, OBOUSTRANNĚ DVOJITĚ OPLÁŠTĚNÁ SDK | [25 empty] | POP
|  | DESKAMI TL. 12,5 mm, PROSTOR PŘÍČKY VYPLNĚN MINERÁLNÍ IZOLACÍ TL. MIN. 40 mm, VÁŽENÁ LABORATORNÍ | [25 empty] | POP
|  | NEPRŮZVUČNOST PŘÍČKY Rw MIN. 50 dB | [25 empty] | POP
|  | vč. úpravy pro osazení zárubní ( pouzder ) : | [25 empty] | VV | 0
|  | D.1.1-11 : | [25 empty] | VV | 0
|  | 114-119 : | [25 empty] | VV | 0
|  | 3,125*(2,5+0,15+2,075+1,25*4) |  | 30.3906 | [23 empty] | VV | 0
|  | -0,7*2,0*4 |  | -5.6 | [23 empty] | VV | 0
|  | 131, 133 : | [25 empty] | VV | 0
|  | 3,125*(1,275*2+1,3*2+2,05+1,35*2) |  | 30.9375 | [23 empty] | VV | 0
|  | -0,7*2,0*4 |  | -5.6 | [23 empty] | VV | 0
|  | 157 : | [25 empty] | VV | 0
|  | 3,125*(0,9+0,6+0,8+0,38+0,25) |  | 9.1562 | [23 empty] | VV | 0
|  | -0,8*2,0 |  | -1.6 | [23 empty] | VV | 0
|  | 152 : | [25 empty] | VV | 0
|  | 3,125*2,4 |  | 7.5 | [23 empty] | VV | 0
|  | -0,8*2,0 |  | -1.6 | [23 empty] | VV | 0
SPU
55 | 342013322RT3 | Příčky z desek sádrokartonových dvojité opláštění, jednoduchá konstrukce CW 100 tloušťka příčky 150 mm, desky protipožární, tloušťky 12,5 mm, tloušťka izolace 100 mm, požární odolnost EI 90, Výrobek izolační pro budovy z minerální vlny (MW) tvar: rohož; tl = 100 mm; OH = 15 kg/m3; lambda = 0,037 W/(m.K) | m2 | 361.5894 |  | 0 |  | 0 |  | 0 | 21 | 0 | 0.04951 | 17.9 | 0 | 0 | 801-1 | RTS 25/ II | RTS 25/ I | 1.29 | 466.45 |  | Práce | Běžná |  |  |  | POL1_
|  | zřízení nosné konstrukce příčky, vložení tepelné izolace tl. do 5 cm, montáž desek, tmelení spár Q2 a úprava rohů. Včetně dodávek materiálu. | [25 empty] | SPI |  | zřízení nosné konstrukce příčky, vložení tepelné izolace tl. do 5 cm, montáž desek, tmelení spár Q2 a úprava rohů. Včetně dodávek materiálu.
|  | PŘÍČKY SÁDROKARTONOVÉ TL. 150 mm, JEDNODUCHÁ KONSTRUKCE, OBOUSTRANNĚ DVOJITĚ OPLÁŠTĚNÁ SDK | [25 empty] | POP
|  | DESKAMI TL. 12,5 mm, PROSTOR PŘÍČKY VYPLNĚN MINERÁLNÍ IZOLACÍ TL. MIN. 75 mm, VÁŽENÁ LABORATORNÍ | [25 empty] | POP
|  | NEPRŮZVUČNOST PŘÍČKY Rw MIN. 55 dB | [25 empty] | POP
|  | vč. úpravy pro osazení zárubní ( pouzder ) : | [25 empty] | VV | 0
|  | D.1.1-11 : | [25 empty] | VV | 0
|  | 102-113 : | [25 empty] | VV | 0
|  | 3,125*1,9 |  | 5.9375 | [23 empty] | VV | 0
|  | -1,5*2,2 |  | -3.3 | [23 empty] | VV | 0
|  | 113-117 : | [25 empty] | VV | 0
|  | 3,125*(1,375) |  | 4.2969 | [23 empty] | VV | 0
|  | -0,9*2,1 |  | -1.89 | [23 empty] | VV | 0
|  | 124-123 : | [25 empty] | VV | 0
|  | 3,125*2,05 |  | 6.4062 | [23 empty] | VV | 0
|  | 123-129 : | [25 empty] | VV | 0
|  | 3,125*2,05 |  | 6.4062 | [23 empty] | VV | 0
|  | -0,8*2,0 |  | -1.6 | [23 empty] | VV | 0
|  | 111-129 : | [25 empty] | VV | 0
|  | 3,125*1,5 |  | 4.6875 | [23 empty] | VV | 0
|  | -1,1*2,1 |  | -2.31 | [23 empty] | VV | 0
|  | 126, 127. 128. 130 : | [25 empty] | VV | 0
|  | 3,125*(3,475*2+0,15+2,0+0,15+1,775+1,675+0,55) |  | 41.4062 | [23 empty] | VV | 0
|  | -(0,9*2,0+0,8*2,0) |  | -3.4 | [23 empty] | VV | 0
|  | 138, 134 : | [25 empty] | VV | 0
|  | 3,125*(2,225+0,6+1,8) |  | 14.4531 | [23 empty] | VV | 0
|  | -1,4*2,2 |  | -3.08 | [23 empty] | VV | 0
|  | 129-139 : | [25 empty] | VV | 0
|  | 3,125*0,75 |  | 2.3438 | [23 empty] | VV | 0
|  | 149, 150 : | [25 empty] | VV | 0
|  | 3,125*(3,875+2,925) |  | 21.25 | [23 empty] | VV | 0
|  | -1,6*2,2 |  | -3.52 | [23 empty] | VV | 0
|  | 146, 150 : | [25 empty] | VV | 0
|  | 3,125*(9,65) |  | 30.1562 | [23 empty] | VV | 0
|  | 140-155 : | [25 empty] | VV | 0
|  | 3,125*1,8*2 |  | 11.25 | [23 empty] | VV | 0
|  | -1,4*2,1*2 |  | -5.88 | [23 empty] | VV | 0
|  | 140, 145, 144 : | [25 empty] | VV | 0
|  | 3,125*(3,225+2,8+0,3+2,7*2) |  | 36.6406 | [23 empty] | VV | 0
|  | -(1,0*2,2+2,7*2,2*2) |  | -14.08 | [23 empty] | VV | 0
|  | 105, 143, 142, 141, 105 : | [25 empty] | VV | 0
|  | 3,125*(5,8+5,85+5,875+3,225*2+0,15*2+2,55+2,025+1,8+3,875*2+5,5) |  | 137.1875 | [23 empty] | VV | 0
|  | -(1,1*2,2+1,1*2,1+0,9*2,1+1,1*2,1+1,6*2,2+(1,6*2,2*2+0,6*2,2)*2+1,2*2,2) |  | -31.81 | [23 empty] | VV | 0
|  | 103 : | [25 empty] | VV | 0
|  | 3,125*(1,725+3,3) |  | 15.7031 | [23 empty] | VV | 0
|  | -0,9*2,1 |  | -1.89 | [23 empty] | VV | 0
|  | 102-111 : | [25 empty] | VV | 0
|  | 3,125*3,2 |  | 10 | [23 empty] | VV | 0
|  | -1,1*2,1 |  | -2.31 | [23 empty] | VV | 0
|  | 106-109 : | [25 empty] | VV | 0
|  | 3,125*(5,775+5,175*3+0,3*2) |  | 68.4375 | [23 empty] | VV | 0
|  | 138-139 : | [25 empty] | VV | 0
|  | 3,125*6,425 |  | 20.0781 | [23 empty] | VV | 0
|  | -1,4*2,2 |  | -3.08 | [23 empty] | VV | 0
|  | 101, 102 : | [25 empty] | VV | 0
|  | 3,125*3,35 |  | 10.4688 | [23 empty] | VV | 0
|  | -3,35*2,2 |  | -7.37 | [23 empty] | VV | 0
SPU
56 | 342013324RT3 | Příčky z desek sádrokartonových dvojité opláštění, jednoduchá konstrukce CW 100 tloušťka příčky 150 mm, desky protipožární impregnované, tloušťky 12,5 mm, tloušťka izolace 100 mm, požární odolnost EI 90, Výrobek izolační pro budovy z minerální vlny (MW) tvar: rohož; tl = 100 mm; OH = 15 kg/m3; lambda = 0,037 W/(m.K) | m2 | 144.4844 |  | 0 |  | 0 |  | 0 | 21 | 0 | 0.04951 | 7.15 | 0 | 0 | 801-1 | RTS 25/ II | RTS 25/ I | 1.29 | 186.38 |  | Práce | Běžná |  |  |  | POL1_
|  | zřízení nosné konstrukce příčky, vložení tepelné izolace tl. do 5 cm, montáž desek, tmelení spár Q2 a úprava rohů. Včetně dodávek materiálu. | [25 empty] | SPI |  | zřízení nosné konstrukce příčky, vložení tepelné izolace tl. do 5 cm, montáž desek, tmelení spár Q2 a úprava rohů. Včetně dodávek materiálu.
|  | PŘÍČKY SÁDROKARTONOVÉ TL. 150 mm, JEDNODUCHÁ KONSTRUKCE, OBOUSTRANNĚ DVOJITĚ OPLÁŠTĚNÁ SDK | [25 empty] | POP
|  | DESKAMI TL. 12,5 mm, PROSTOR PŘÍČKY VYPLNĚN MINERÁLNÍ IZOLACÍ TL. MIN. 75 mm, VÁŽENÁ LABORATORNÍ | [25 empty] | POP
|  | NEPRŮZVUČNOST PŘÍČKY Rw MIN. 55 dB | [25 empty] | POP
|  | vč. úpravy pro osazení zárubní ( pouzder ) : | [25 empty] | VV | 0
|  | D.1.1-11 : | [25 empty] | VV | 0
|  | 112-119 : | [25 empty] | VV | 0
|  | 3,125*(0,15+1,325+0,15+2,225*2-0,375+2,3*2+1,35+2,075+0,15+2,5+0,15+1,8+0,525) |  | 58.9062 | [23 empty] | VV | 0
|  | -(0,9*2,1+0,8*2,1*2) |  | -5.25 | [23 empty] | VV | 0
|  | 131-133 : | [25 empty] | VV | 0
|  | 3,125*(2,05+0,1+1,35+2,3) |  | 18.125 | [23 empty] | VV | 0
|  | 135 : | [25 empty] | VV | 0
|  | 3,125*(2,2*2+2,1) |  | 20.3125 | [23 empty] | VV | 0
|  | -0,9*2,0 |  | -1.8 | [23 empty] | VV | 0
|  | 136, 137 : | [25 empty] | VV | 0
|  | 3,125*(2,4*2+1,55*2+2,175*2-0,65+1,6+0,9) |  | 44.0625 | [23 empty] | VV | 0
|  | -(1,3*2,1+0,9*2,1+0,8*2,0) |  | -6.22 | [23 empty] | VV | 0
|  | 157 : | [25 empty] | VV | 0
|  | 3,125*(1,0) |  | 3.125 | [23 empty] | VV | 0
|  | 152 : | [25 empty] | VV | 0
|  | 3,125*1,025 |  | 3.2031 | [23 empty] | VV | 0
|  | 147 : | [25 empty] | VV | 0
|  | 3,125*(1,3+1,5) |  | 8.75 | [23 empty] | VV | 0
|  | -0,9*2,0 |  | -1.8 | [23 empty] | VV | 0
|  | 110 : | [25 empty] | VV | 0
|  | 3,125+1,625 |  | 4.75 | [23 empty] | VV | 0
|  | -0,8*2,1 |  | -1.68 | [23 empty] | VV | 0
SPU
57 | 342261213RS1 | Příčky z desek sádrokartonových dvojité opláštění, jednoduchá konstrukce CW 100 tloušťka příčky 150 mm, desky standard, tloušťky 12,5 mm, tloušťka izolace 80 mm, požární odolnost EI 60, Výrobek izolační pro budovy z minerální vlny (MW) tvar: deska; tl = 80 mm; OH = 40 kg/m3; lambda = 0,035 W/(m.K) | m2 | 120.2913 |  | 0 |  | 0 |  | 0 | 21 | 0 | 0.0622 | 7.48 | 0 | 0 | 801-1 | RTS 25/ II | RTS 25/ I | 1.29 | 155.18 |  | Práce | Běžná |  |  |  | POL1_1
|  | zřízení nosné konstrukce příčky, vložení tepelné izolace tl. do 5 cm, montáž desek, tmelení spár Q2 a úprava rohů. Včetně dodávek materiálu. | [25 empty] | SPI |  | zřízení nosné konstrukce příčky, vložení tepelné izolace tl. do 5 cm, montáž desek, tmelení spár Q2 a úprava rohů. Včetně dodávek materiálu.
|  | kalkulovat vč. systémového stínění Pb plechem prvků ( prostupy pro kabely, závěsy pro vybavení ) | [25 empty] | POP
|  | PŘÍČKY SÁDROKARTONOVÉ TL. 175 mm, S OCHRANOU PROTI RENTGENOVÉMU ZÁŘENÍ, JEDNODUCHÁ | [25 empty] | POP
|  | KONSTRUKCE, OBOUSTRANNĚ TROJITĚ! OPLÁŠTĚNÁ SDK DESKAMI - SPODNÍ DVĚ DESKY TYPU DF S OCHRANNOU | [25 empty] | POP
|  | PROTI RENTGENOVÉMU ZÁŘENÍ S BARYTOVÝM JÁDREM TL. 12,5 mm, HORNÍ DESKA TYPU DFH2IR TL. 12,5 mm, | [25 empty] | POP
|  | PROSTOR PŘÍČKY VYPLNĚN MINERÁLNÍ IZOLACÍ TL. MIN. 75 mm | [25 empty] | POP
|  | vč. úpravy pro osazení zárubní ( pouzder ) : | [25 empty] | VV | 0
|  | D.1.1-11 : | [25 empty] | VV | 0
|  | 3,125*(5,5*4+(4,725+1,1+6,175)*2-0,45*3) |  | 139.5312 | [23 empty] | VV | 0
|  | -(0,9*2,1+0,9*2,1+0,8*2,0+2,0*1,3+1,4*2,1+0,8*2,0+1,4*2,1+0,9*2,1+0,9*2,1) |  | -19.24 | [23 empty] | VV | 0
SPU
58 | 342263310R00 | Úpravy, doplňkové práce a příplatky pro sádrokartonové a sádrovláknité příčky úpravy příček pro osazení zařizovacích předmět úprava pro osazení umývadla | kus | 12 |  | 0 |  | 0 |  | 0 | 21 | 0 | 0.00514 | 0.06 | 0 | 0 | 801-1 | RTS 25/ II | RTS 25/ I | 0.36 | 4.32 |  | Práce | Běžná |  |  |  | POL1_
|  | D.1.1-11 : | [25 empty] | VV | 0
|  | 12 |  | 12 | [23 empty] | VV | 0
SPU
59 | 342263320R00 | Úpravy, doplňkové práce a příplatky pro sádrokartonové a sádrovláknité příčky úpravy příček pro osazení zařizovacích předmět úprava pro osazení WC | kus | 13 |  | 0 |  | 0 |  | 0 | 21 | 0 | 0.012 | 0.16 | 0 | 0 | 801-1 | RTS 14/ I | RTS 12/ I | 0.71 | 9.23 |  | Práce | Běžná |  |  |  | POL1_
|  | D.1.1-11 : | [25 empty] | VV | 0
|  | 13 |  | 13 | [23 empty] | VV | 0
SPU
60 | 342263340R00 | Úpravy, doplňkové práce a příplatky pro sádrokartonové a sádrovláknité příčky úpravy příček pro osazení zařizovacích předmět úprava pro osazení pisoáru | kus | 2 |  | 0 |  | 0 |  | 0 | 21 | 0 | 0.012 | 0.02 | 0 | 0 | 801-1 | RTS 14/ I | RTS 12/ I | 0.71 | 1.42 |  | Práce | Běžná |  |  |  | POL1_
|  | D.1.1-11 : | [25 empty] | VV | 0
|  | 2 |  | 2 | [23 empty] | VV | 0
SPU
61 | 342263360R00 | Úpravy, doplňkové práce a příplatky pro sádrokartonové a sádrovláknité příčky úpravy příček pro osazení zařizovacích předmět úprava pro osazení baterie | kus | 35 |  | 0 |  | 0 |  | 0 | 21 | 0 | 0.0005 | 0.02 | 0 | 0 | 801-1 | RTS 14/ I | RTS 12/ I | 0.15 | 5.25 |  | Práce | Běžná |  |  |  | POL1_
|  | D.1.1-11 : | [25 empty] | VV | 0
|  | 35 |  | 35 | [23 empty] | VV | 0
SPU
62 | 342263990RW1 | Úpravy, doplňkové práce a příplatky pro sádrokartonové a sádrovláknité příčky příplatek za desku tloušťky 12,5 mm, protipožární impregnovanou, z jedné strany příčky | m2 | 96.32 |  | 0 |  | 0 |  | 0 | 21 | 0 | 0.0013 | 0.13 | 0 | 0 | 801-1 | RTS 25/ II | RTS 25/ I | 0 | 0 |  | Práce | Běžná |  |  |  | POL1_
|  | ZA VEŠKERÝMI UMYVADLY, | [25 empty] | POP
|  | ZA PRACOVNÍMI LINKAMI | [25 empty] | POP
|  | D.1.1-11 : | [25 empty] | VV | 0
|  | 103 : | [25 empty] | VV | 0
|  | 1,4*(0,6+1,5) |  | 2.94 | [23 empty] | VV | 0
|  | 104 : | [25 empty] | VV | 0
|  | 1,4*(2,4+0,6) |  | 4.2 | [23 empty] | VV | 0
|  | 105 : | [25 empty] | VV | 0
|  | 1,4*(3,3+0,6) |  | 5.46 | [23 empty] | VV | 0
|  | 107 : | [25 empty] | VV | 0
|  | 1,4*(2,225+0,6) |  | 3.955 | [23 empty] | VV | 0
|  | 108 : | [25 empty] | VV | 0
|  | 1,4*(1,8+0,6) |  | 3.36 | [23 empty] | VV | 0
|  | 109 : | [25 empty] | VV | 0
|  | 1,4*(1,825+0,6) |  | 3.395 | [23 empty] | VV | 0
|  | 111 : | [25 empty] | VV | 0
|  | 1,4*(3,0+1,8) |  | 6.72 | [23 empty] | VV | 0
|  | 122 : | [25 empty] | VV | 0
|  | 1,4*(0,725+0,9) |  | 2.275 | [23 empty] | VV | 0
|  | 125 : | [25 empty] | VV | 0
|  | 1,4*(0,375+1,65) |  | 2.835 | [23 empty] | VV | 0
|  | 138 : | [25 empty] | VV | 0
|  | 1,4*(0,6*4+1,8+2,225) |  | 8.995 | [23 empty] | VV | 0
|  | 139 : | [25 empty] | VV | 0
|  | 1,4*(0,6*2+2,2+0,6+4,225) |  | 11.515 | [23 empty] | VV | 0
|  | 141 : | [25 empty] | VV | 0
|  | 1,4*(0,65+3,3+0,6+3,225) |  | 10.885 | [23 empty] | VV | 0
|  | 142, 143 : | [25 empty] | VV | 0
|  | S : | [25 empty] | VV | 0
|  | 1,4*(0,6+3,225)*2 |  | 10.71 | [23 empty] | VV | 0
|  | 145 : | [25 empty] | VV | 0
|  | S : | [25 empty] | VV | 0
|  | 1,4*(3,375+0,6) |  | 5.565 | [23 empty] | VV | 0
|  | 146 : | [25 empty] | VV | 0
|  | 1,4*(3,6+0,6*2) |  | 6.72 | [23 empty] | VV | 0
|  | 148 : | [25 empty] | VV | 0
|  | 1,4*(3,65+0,6*2) |  | 6.79 | [23 empty] | VV | 0
SPU
63 | 342091044R00 | Úpravy, doplňkové práce a příplatky pro sádrokartonové a sádrovláknité příčky příplatky za nestandardní povrchovou úpravu Q4 | m2 | 2468.3982 |  | 0 |  | 0 |  | 0 | 21 | 0 | 0.00567 | 14 | 0 | 0 | 801-1 | RTS 25/ II | RTS 25/ I | 0.5 | 1234.2 |  | Práce | Běžná |  |  |  | POL1_
|  | výměra - viz položka 342264051RT3 : | [25 empty] | VV | 0
|  | 25,285 |  | 25.285 | [23 empty] | VV | 0
|  | výměra - viz položka 342264051RT1 : | [25 empty] | VV | 0
|  | 392,8559 |  | 392.8559 | [23 empty] | VV | 0
|  | výměra - viz položka 342261211RT2 : | [25 empty] | VV | 0
|  | 30,56250*2 |  | 61.125 | [23 empty] | VV | 0
|  | výměra - viz položka 342261211RT4 : | [25 empty] | VV | 0
|  | 63,58438*2 |  | 127.1688 | [23 empty] | VV | 0
|  | výměra - viz položka 342013322RT3 : | [25 empty] | VV | 0
|  | 361,58938*2 |  | 723.1788 | [23 empty] | VV | 0
|  | výměra - viz položka 342013324RT3 : | [25 empty] | VV | 0
|  | 144,48437*2 |  | 288.9687 | [23 empty] | VV | 0
|  | výměra - viz položka 342261213RS1 : | [25 empty] | VV | 0
|  | 120,29125*2 |  | 240.5825 | [23 empty] | VV | 0
|  | výměra - viz položka 34201632_050 : | [25 empty] | VV | 0
|  | 10,3125 |  | 10.3125 | [23 empty] | VV | 0
|  | výměra - viz položka 34201632_075 : | [25 empty] | VV | 0
|  | 62,42188 |  | 62.4219 | [23 empty] | VV | 0
|  | výměra - viz položka 34201632_075_DFH2IR : | [25 empty] | VV | 0
|  | 4,14063 |  | 4.1406 | [23 empty] | VV | 0
|  | výměra - viz položka 34201632_075_RTG : | [25 empty] | VV | 0
|  | 7,34375 |  | 7.3438 | [23 empty] | VV | 0
|  | výměra - viz položka 34201632_100 : | [25 empty] | VV | 0
|  | 58,75675 |  | 58.7567 | [23 empty] | VV | 0
|  | výměra - viz položka 34201632_100_RTG : | [25 empty] | VV | 0
|  | 3,75 |  | 3.75 | [23 empty] | VV | 0
|  | výměra - viz položka 34201632_100I : | [25 empty] | VV | 0
|  | 1,40625 |  | 1.4062 | [23 empty] | VV | 0
|  | výměra - viz položka 34201632_125I : | [25 empty] | VV | 0
|  | 2,8125 |  | 2.8125 | [23 empty] | VV | 0
|  | výměra - viz položka 34201632_150 : | [25 empty] | VV | 0
|  | 53,579 |  | 53.579 | [23 empty] | VV | 0
|  | výměra - viz položka 34201632_150_TI : | [25 empty] | VV | 0
|  | 22,524 |  | 22.524 | [23 empty] | VV | 0
|  | výměra - viz položka 34201632_150I : | [25 empty] | VV | 0
|  | 7,8125 |  | 7.8125 | [23 empty] | VV | 0
|  | výměra - viz položka 34226_XX : | [25 empty] | VV | 0
|  | 15 |  | 15 | [23 empty] | VV | 0
|  | výměra - viz položka 342261213DFH2IR : | [25 empty] | VV | 0
|  | 34,74562*2 |  | 69.4912 | [23 empty] | VV | 0
|  | výměra - viz položka 342262_200 : | [25 empty] | VV | 0
|  | 2,81250*2 |  | 5.625 | [23 empty] | VV | 0
|  | výměra - viz položka 342262_250 : | [25 empty] | VV | 0
|  | 87,60313*2 |  | 175.2063 | [23 empty] | VV | 0
|  | výměra - viz položka 342262_250I : | [25 empty] | VV | 0
|  | 68,20313*2 |  | 136.4063 | [23 empty] | VV | 0
|  | výměra - viz položka 342262_300 : | [25 empty] | VV | 0
|  | 20,07813*2 |  | 40.1563 | [23 empty] | VV | 0
|  | výměra - viz položka 342262_300_TI : | [25 empty] | VV | 0
|  | 28,90625*2 |  | 57.8125 | [23 empty] | VV | 0
|  | výměra - viz položka 342262_300I : | [25 empty] | VV | 0
|  | 10,625*2 |  | 21.25 | [23 empty] | VV | 0
|  | výměra - viz položka 342262_350I : | [25 empty] | VV | 0
|  | 10,625*2 |  | 21.25 | [23 empty] | VV | 0
|  | výměra - viz položka 342262_400 : | [25 empty] | VV | 0
|  | 1,64063*2 |  | 3.2813 | [23 empty] | VV | 0
|  | výměra - viz položka 342266292RTG : | [25 empty] | VV | 0
|  | 51,18 |  | 51.18 | [23 empty] | VV | 0
|  | výměra - viz položka 34299_02 : | [25 empty] | VV | 0
|  | 120,25 |  | 120.25 | [23 empty] | VV | 0
|  | výměra - viz položka 954222209R0X : | [25 empty] | VV | 0
|  | 31,4*0,75 |  | 23.55 | [23 empty] | VV | 0
|  | výměra - viz položka 781101210RT2 : | [25 empty] | VV | 0
|  | -392,52499 |  | -392.525 | [23 empty] | VV | 0
|  | Z : | [25 empty] | VV | 0
|  | 1,4*0,35*2 |  | 0.98 | [23 empty] | VV | 0
|  | Z : | [25 empty] | VV | 0
|  | 1,4*0,35*2 |  | 0.98 | [23 empty] | VV | 0
|  | z : | [25 empty] | VV | 0
|  | 1,4*0,2 |  | 0.28 | [23 empty] | VV | 0
|  | Z : | [25 empty] | VV | 0
|  | (2,2)*(0,7+0,35+0,95+0,3+3,1+0,3*4+0,35*4) |  | 17.6 | [23 empty] | VV | 0
|  | Z : | [25 empty] | VV | 0
|  | (2,2)*(0,65+1,9) |  | 5.61 | [23 empty] | VV | 0
|  | Z : | [25 empty] | VV | 0
|  | (2,2)*0,45 |  | 0.99 | [23 empty] | VV | 0
SPU
64 | 342264051RT1 | Podhledy na kovové konstrukci opláštěné deskami sádrokartonovými nosná konstrukce z profilů CD s přímým uchycením 1x deska, tloušťky 12,5 mm, standard, bez izolace | m2 | 392.8559 |  | 0 |  | 0 |  | 0 | 21 | 0 | 0.01205 | 4.73 | 0 | 0 | 801-1 | RTS 25/ II | RTS 25/ I | 1.01 | 396.78 |  | Práce | Běžná |  |  |  | POL1_
|  | SÁDROKARTONOVÝ PODHLED - TYP A | [25 empty] | POP
|  | CELISTVÝ PODHLED ZE SÁDROKARTONOVÝCH DESEK TL. 15 mm | [25 empty] | POP
|  | STANDARDNÍCH (DRUH A), MONTÁŽ NA ZAVĚŠENOU KOVOVOU JEDNOVRSTVOU KONSTRUKCI (ROŠT V JEDNÉ | [25 empty] | POP
|  | ÚROVNI) NEBO DVOUVRSTVOU KONSTRUKCI (ROŠT VE DVOU ÚROVNÍCH). | [25 empty] | POP
|  | PODLE POTŘEBY BUDOU V PODHLEDU | [25 empty] | POP
|  | UMÍSTĚNY VESTAVĚNÉ REVIZNÍ DVÍŘKA. OSVĚTLOVACÍ TĚLESA BUDOU ZAPUŠTĚNA. POVRCHOVÁ ÚPRAVA - | [25 empty] | POP
|  | PODHLED BUDE OPATŘEN STANDARDNÍM OMYVATELNÝM A OTĚRUVZDORNÝM NÁTĚR V MATNÉM PROVEDENÍ - | [25 empty] | POP
|  | POPIS VIZ TECHNICKÁ ZPRÁVA | [25 empty] | POP
|  | D.1.1-12 : | [25 empty] | VV | 0
|  | typ A : | [25 empty] | VV | 0
|  | 102 - ( 3 ) : | [25 empty] | VV | 0
|  | (138,03-(4,8*2,4+3,6*0,6+4,8*8,4+2,4*8,4+1,2*(0,6+4,8+2,4)+0,6*2,4+0,6*2,4)) |  | 51.63 | [23 empty] | VV | 0
|  | odskok : | [25 empty] | VV | 0
|  | 0,3*(11,525+1,6) |  | 3.9375 | [23 empty] | VV | 0
|  | 103 - ( 1 ) : | [25 empty] | VV | 0
|  | (18,27-(2,4*1,2+3,0*2,4)) |  | 8.19 | [23 empty] | VV | 0
|  | 104 - ( 1 ) : | [25 empty] | VV | 0
|  | (21,31-4,8*3,0) |  | 6.91 | [23 empty] | VV | 0
|  | 105 - ( 1 ) : | [25 empty] | VV | 0
|  | (12,71-3,0*2,4) |  | 5.51 | [23 empty] | VV | 0
|  | 106 - ( 3 - odečteno u 102 ) : | [25 empty] | VV | 0
|  | (11,88) |  | 11.88 | [23 empty] | VV | 0
|  | 107 - ( 1 ) : | [25 empty] | VV | 0
|  | (21,35-3,0*4,8) |  | 6.95 | [23 empty] | VV | 0
|  | odskok : | [25 empty] | VV | 0
|  | 0,2*3,616 |  | 0.7232 | [23 empty] | VV | 0
|  | 108 - ( 1 ) : | [25 empty] | VV | 0
|  | (23,28-3,0*4,8) |  | 8.88 | [23 empty] | VV | 0
|  | odskok : | [25 empty] | VV | 0
|  | 0,2*(4,026-0,85) |  | 0.6352 | [23 empty] | VV | 0
|  | 109 - ( 1 ) : | [25 empty] | VV | 0
|  | (18,98-2,4*4,8) |  | 7.46 | [23 empty] | VV | 0
|  | odskok : | [25 empty] | VV | 0
|  | 0,2*(2,725+4,8) |  | 1.505 | [23 empty] | VV | 0
|  | 111 - ( 1 ) : | [25 empty] | VV | 0
|  | (26,31-(4,2*0,6+1,8*7,2)) |  | 10.83 | [23 empty] | VV | 0
|  | odskok : | [25 empty] | VV | 0
|  | 0,2*(2,325+8,7-0,35) |  | 2.135 | [23 empty] | VV | 0
|  | 112 - ( 1 ) : | [25 empty] | VV | 0
|  | (4,01-1,2*1,8) |  | 1.85 | [23 empty] | VV | 0
|  | 113 - ( 1 ) : | [25 empty] | VV | 0
|  | (37,09-1,2*19,2) |  | 14.05 | [23 empty] | VV | 0
|  | 114 - ( 1 ) : | [25 empty] | VV | 0
|  | (8,38-(1,2*0,6+1,8*1,8)) |  | 4.42 | [23 empty] | VV | 0
|  | 115 - ( 1 ) : | [25 empty] | VV | 0
|  | (1,25-0,6*1,2) |  | 0.53 | [23 empty] | VV | 0
|  | 116 - ( 1 ) : | [25 empty] | VV | 0
|  | (1,25-0,6*1,2) |  | 0.53 | [23 empty] | VV | 0
|  | 117 - ( 1 ) : | [25 empty] | VV | 0
|  | (4,88-1,8*1,8) |  | 1.64 | [23 empty] | VV | 0
|  | 118 - ( 1 ) : | [25 empty] | VV | 0
|  | (1,25-0,6*1,2) |  | 0.53 | [23 empty] | VV | 0
|  | 119 - ( 1 ) : | [25 empty] | VV | 0
|  | (1,25-0,6*1,2) |  | 0.53 | [23 empty] | VV | 0
|  | 121 - ( 1 ) : | [25 empty] | VV | 0
|  | (4,85-3,0*0,6) |  | 3.05 | [23 empty] | VV | 0
|  | 123 - ( 1 ) : | [25 empty] | VV | 0
|  | (6,87-1,2*2,9) |  | 3.39 | [23 empty] | VV | 0
|  | 124 - ( 1 ) : | [25 empty] | VV | 0
|  | (3,95-1,2*1,2) |  | 2.51 | [23 empty] | VV | 0
|  | 127 - ( 1 ) : | [25 empty] | VV | 0
|  | (6,95-2,4*1,2) |  | 4.07 | [23 empty] | VV | 0
|  | 128 - ( 1 ) : | [25 empty] | VV | 0
|  | (17,07-(2,125*3,65+3,975*2,375-0,525*0,525-0,6*0,375)) |  | 0.37375 | [23 empty] | VV | 0
|  | odskok : | [25 empty] | VV | 0
|  | 0,3*2,375 |  | 0.7125 | [23 empty] | VV | 0
|  | 129 - ( 3 ) : | [25 empty] | VV | 0
|  | (36,95-(6,9*1,2+0,6*1,8+1,8*5,975)) |  | 16.835 | [23 empty] | VV | 0
|  | odskok : | [25 empty] | VV | 0
|  | 0,1*(2,6*2+0,55+2,4) |  | 0.815 | [23 empty] | VV | 0
|  | 130 - ( 1 ) : | [25 empty] | VV | 0
|  | (2,46-1,8*0,6) |  | 1.38 | [23 empty] | VV | 0
|  | 131 - ( 1 ) : | [25 empty] | VV | 0
|  | (1,45-1,2*0,6) |  | 0.73 | [23 empty] | VV | 0
|  | 132 - ( 1 ) : | [25 empty] | VV | 0
|  | (2,46-1,8*0,6) |  | 1.38 | [23 empty] | VV | 0
|  | 133 - ( 1 ) : | [25 empty] | VV | 0
|  | (1,42-1,2*0,6) |  | 0.7 | [23 empty] | VV | 0
|  | 134 - ( 1 ) : | [25 empty] | VV | 0
|  | (1,62-1,2*0,6) |  | 0.9 | [23 empty] | VV | 0
|  | 135 - ( 1 ) : | [25 empty] | VV | 0
|  | (3,96-1,2*0,6) |  | 3.24 | [23 empty] | VV | 0
|  | 139 - ( 1 ) : | [25 empty] | VV | 0
|  | (22,53-2,4*4,8) |  | 11.01 | [23 empty] | VV | 0
|  | 140 - ( 3 ) : | [25 empty] | VV | 0
|  | (78,00-(1,8*(2,4+17,5+3,6))) |  | 35.7 | [23 empty] | VV | 0
|  | odskok : | [25 empty] | VV | 0
|  | 0,2*(4,75+1,8+2,1) |  | 1.73 | [23 empty] | VV | 0
|  | 0,1*(5,375) |  | 0.5375 | [23 empty] | VV | 0
|  | 145 - ( 1 ) : | [25 empty] | VV | 0
|  | (15,27-(1,8*3,0+1,8*1,2)) |  | 7.71 | [23 empty] | VV | 0
|  | 149 - ( 3 ) : | [25 empty] | VV | 0
|  | (10,81-1,8*3,0) |  | 5.41 | [23 empty] | VV | 0
|  | 150 - ( 3 ) : | [25 empty] | VV | 0
|  | (29,13-1,2*(9,6+1,2+3,0)) |  | 12.57 | [23 empty] | VV | 0
|  | odskok : | [25 empty] | VV | 0
|  | 0,15*1,6 |  | 0.24 | [23 empty] | VV | 0
|  | 151 - ( 1 ) : | [25 empty] | VV | 0
|  | (3,71-1,8*0,6) |  | 2.63 | [23 empty] | VV | 0
|  | 156 - ( 1 ) : | [25 empty] | VV | 0
|  | (3,68-1,8*0,6) |  | 2.6 | [23 empty] | VV | 0
|  | typ B : | [25 empty] | VV | 0
|  | 122 - ( 1 ) : | [25 empty] | VV | 0
|  | (19,8-3,0*4,8) |  | 5.4 | [23 empty] | VV | 0
|  | 125 - ( 1 ) : | [25 empty] | VV | 0
|  | (31,38-4,8*4,8) |  | 8.34 | [23 empty] | VV | 0
|  | 137 - ( 2 ) : | [25 empty] | VV | 0
|  | (9,35-2,4*3,0) |  | 2.15 | [23 empty] | VV | 0
|  | 138 - ( 2 ) : | [25 empty] | VV | 0
|  | (28,99-(1,2*1,2+3,6*1,2+0,6*3,6+0,6*0,6+1,8*3,6+1,2*1,8)) |  | 12.07 | [23 empty] | VV | 0
|  | odskok : | [25 empty] | VV | 0
|  | 0,1*(4,625*2) |  | 0.925 | [23 empty] | VV | 0
|  | 0,25*0,8 |  | 0.2 | [23 empty] | VV | 0
|  | 0,35*(2,125+1,7) |  | 1.3388 | [23 empty] | VV | 0
|  | 141 - ( 2 ) : | [25 empty] | VV | 0
|  | (21,09-2,4*4,8) |  | 9.57 | [23 empty] | VV | 0
|  | odskok : | [25 empty] | VV | 0
|  | 0,2*(2,55+2,4+0,425) |  | 1.075 | [23 empty] | VV | 0
|  | 142 - ( 2 ) : | [25 empty] | VV | 0
|  | (19,2-2,4*4,8) |  | 7.68 | [23 empty] | VV | 0
|  | odskok : | [25 empty] | VV | 0
|  | 0,2*5,85 |  | 1.17 | [23 empty] | VV | 0
|  | 143 - ( 2 ) : | [25 empty] | VV | 0
|  | (19,03-2,4*4,8) |  | 7.51 | [23 empty] | VV | 0
|  | odskok : | [25 empty] | VV | 0
|  | 0,2*5,8 |  | 1.16 | [23 empty] | VV | 0
|  | 146 - ( 2 ) : | [25 empty] | VV | 0
|  | (89,0-(6,6*(3,3+0,6+0,275+1,8)+1,2*(1,0+1,2+1,8))) |  | 44.765 | [23 empty] | VV | 0
|  | odskok : | [25 empty] | VV | 0
|  | 0,25*(0,275+1,2+0,175*0,6+0,55) |  | 0.5325 | [23 empty] | VV | 0
|  | 147 - ( 2 ) : | [25 empty] | VV | 0
|  | (9,78-(1,2*0,6+2,4*1,2)) |  | 6.18 | [23 empty] | VV | 0
|  | 148 - ( 2 ) : | [25 empty] | VV | 0
|  | (17,44-2,4*4,2) |  | 7.36 | [23 empty] | VV | 0
|  | odskok : | [25 empty] | VV | 0
|  | 0,2*4,9 |  | 0.98 | [23 empty] | VV | 0
|  | 155 - ( 2 ) : | [25 empty] | VV | 0
|  | (6,57-1,2*3,0) |  | 2.97 | [23 empty] | VV | 0
SPU
65 | 342264051RT3 | Podhledy na kovové konstrukci opláštěné deskami sádrokartonovými nosná konstrukce z profilů CD s přímým uchycením 1x deska, tloušťky 12,5 mm, impregnovaná, bez izolace | m2 | 25.285 |  | 0 |  | 0 |  | 0 | 21 | 0 | 0.01215 | 0.31 | 0 | 0 | 801-1 | RTS 25/ II | RTS 25/ I | 1.01 | 25.54 |  | Práce | Běžná |  |  |  | POL1_
|  | SÁDROKARTONOVÝ PODHLED - TYP B CELISTVÝ PODHLED ZE SÁDROKARTONOVÝCH DESEK TL. 15 mm | [25 empty] | POP
|  | IMPREGNOVANÝCH (DRUH H2 - SE SNÍŽENOU ABSORPCÍ VODY), MONTÁŽ NA ZAVĚŠENOU KOVOVOU | [25 empty] | POP
|  | JEDNOVRSTVOU KONSTRUKCI (ROŠT V JEDNÉ ÚROVNI) NEBO DVOUVRSTVOU KONSTRUKCI (ROŠT VE DVOU | [25 empty] | POP
|  | ÚROVNÍCH). | [25 empty] | POP
|  | PODLE POTŘEBY BUDOU V PODHLEDU UMÍSTĚNY VESTAVĚNÉ REVIZNÍ DVÍŘKA. OSVĚTLOVACÍ TĚLESA | [25 empty] | POP
|  | BUDOU ZAPUŠTĚNA. POVRCHOVÁ ÚPRAVA - PODHLED BUDE OPATŘEN STANDARDNÍM OMYVATELNÝM A | [25 empty] | POP
|  | OTĚRUVZDORNÝM NÁTĚR V MATNÉM PROVEDENÍ - POPIS VIZ TECHNICKÁ ZPRÁVA | [25 empty] | POP
|  | typ C : | [25 empty] | VV | 0
|  | D.1.1-12 : | [25 empty] | VV | 0
|  | 101, 144 : | [25 empty] | VV | 0
|  | 8,71+9,88 |  | 18.59 | [23 empty] | VV | 0
|  | odskok : | [25 empty] | VV | 0
|  | 0,25*2,7 |  | 0.675 | [23 empty] | VV | 0
|  | 136 : | [25 empty] | VV | 0
|  | 13,43-1,8*3,0*2 |  | 2.63 | [23 empty] | VV | 0
|  | 152 : | [25 empty] | VV | 0
|  | 2,77-1,8*0,6 |  | 1.69 | [23 empty] | VV | 0
|  | 157 : | [25 empty] | VV | 0
|  | 2,78-1,8*0,6 |  | 1.7 | [23 empty] | VV | 0
SPU
66 | 342264091R00 | Příplatky k podhledům sádrokartonovým příplatek k podhledu sádrokartonovému za tloušťku desek 15 mm | m2 | 418.1409 |  | 0 |  | 0 |  | 0 | 21 | 0 | 0.00151 | 0.63 | 0 | 0 | 801-1 | RTS 25/ II | RTS 25/ I | 0.03 | 12.54 |  | Práce | Běžná |  |  |  | POL1_
|  | výměra - viz položka 342264051RT3 : | [25 empty] | VV | 0
|  | 25,285 |  | 25.285 | [23 empty] | VV | 0
|  | výměra - viz položka 342264051RT1 : | [25 empty] | VV | 0
|  | 392,8559 |  | 392.8559 | [23 empty] | VV | 0
SPU
67 | 342264098RT1 | Příplatky k podhledům sádrokartonovým příplatek k podhledu sádrokartonovému za plochu do 2 m2 | m2 | 29.4184 |  | 0 |  | 0 |  | 0 | 21 | 0 | 0 | 0 | 0 | 0 | 801-1 | RTS 25/ II | RTS 25/ I | 0.58 | 17.06 |  | Práce | Běžná |  |  |  | POL1_
|  | D.1.1-12 : | [25 empty] | VV | 0
|  | 107 - ( 1 ) : | [25 empty] | VV | 0
|  | odskok : | [25 empty] | VV | 0
|  | 0,2*3,616 |  | 0.7232 | [23 empty] | VV | 0
|  | 108 - ( 1 ) : | [25 empty] | VV | 0
|  | odskok : | [25 empty] | VV | 0
|  | 0,2*(4,026-0,85) |  | 0.6352 | [23 empty] | VV | 0
|  | 109 - ( 1 ) : | [25 empty] | VV | 0
|  | odskok : | [25 empty] | VV | 0
|  | 0,2*(2,725+4,8) |  | 1.505 | [23 empty] | VV | 0
|  | 112 - ( 1 ) : | [25 empty] | VV | 0
|  | (4,01-1,2*1,8) |  | 1.85 | [23 empty] | VV | 0
|  | 115 - ( 1 ) : | [25 empty] | VV | 0
|  | (1,25-0,6*1,2) |  | 0.53 | [23 empty] | VV | 0
|  | 116 - ( 1 ) : | [25 empty] | VV | 0
|  | (1,25-0,6*1,2) |  | 0.53 | [23 empty] | VV | 0
|  | 117 - ( 1 ) : | [25 empty] | VV | 0
|  | (4,88-1,8*1,8) |  | 1.64 | [23 empty] | VV | 0
|  | 118 - ( 1 ) : | [25 empty] | VV | 0
|  | (1,25-0,6*1,2) |  | 0.53 | [23 empty] | VV | 0
|  | 119 - ( 1 ) : | [25 empty] | VV | 0
|  | (1,25-0,6*1,2) |  | 0.53 | [23 empty] | VV | 0
|  | 128 - ( 1 ) : | [25 empty] | VV | 0
|  | (17,07-(2,125*3,65+3,975*2,375-0,525*0,525-0,6*0,375)) |  | 0.37375 | [23 empty] | VV | 0
|  | odskok : | [25 empty] | VV | 0
|  | 0,3*2,375 |  | 0.7125 | [23 empty] | VV | 0
|  | 129 - ( 3 ) : | [25 empty] | VV | 0
|  | odskok : | [25 empty] | VV | 0
|  | 0,1*(2,6*2+0,55+2,4) |  | 0.815 | [23 empty] | VV | 0
|  | 130 - ( 1 ) : | [25 empty] | VV | 0
|  | (2,46-1,8*0,6) |  | 1.38 | [23 empty] | VV | 0
|  | 131 - ( 1 ) : | [25 empty] | VV | 0
|  | (1,45-1,2*0,6) |  | 0.73 | [23 empty] | VV | 0
|  | 132 - ( 1 ) : | [25 empty] | VV | 0
|  | (2,46-1,8*0,6) |  | 1.38 | [23 empty] | VV | 0
|  | 133 - ( 1 ) : | [25 empty] | VV | 0
|  | (1,42-1,2*0,6) |  | 0.7 | [23 empty] | VV | 0
|  | 134 - ( 1 ) : | [25 empty] | VV | 0
|  | (1,62-1,2*0,6) |  | 0.9 | [23 empty] | VV | 0
|  | 135 - ( 1 ) : | [25 empty] | VV | 0
|  | 139 - ( 1 ) : | [25 empty] | VV | 0
|  | 140 - ( 3 ) : | [25 empty] | VV | 0
|  | odskok : | [25 empty] | VV | 0
|  | 0,2*(4,75+1,8+2,1) |  | 1.73 | [23 empty] | VV | 0
|  | 0,1*(5,375) |  | 0.5375 | [23 empty] | VV | 0
|  | odskok : | [25 empty] | VV | 0
|  | 0,15*1,6 |  | 0.24 | [23 empty] | VV | 0
|  | 138 - ( 2 ) : | [25 empty] | VV | 0
|  | odskok : | [25 empty] | VV | 0
|  | 0,1*(4,625*2) |  | 0.925 | [23 empty] | VV | 0
|  | 0,25*0,8 |  | 0.2 | [23 empty] | VV | 0
|  | 0,35*(2,125+1,7) |  | 1.3388 | [23 empty] | VV | 0
|  | 141 - ( 2 ) : | [25 empty] | VV | 0
|  | odskok : | [25 empty] | VV | 0
|  | 0,2*(2,55+2,4+0,425) |  | 1.075 | [23 empty] | VV | 0
|  | 142 - ( 2 ) : | [25 empty] | VV | 0
|  | odskok : | [25 empty] | VV | 0
|  | 0,2*5,85 |  | 1.17 | [23 empty] | VV | 0
|  | 143 - ( 2 ) : | [25 empty] | VV | 0
|  | odskok : | [25 empty] | VV | 0
|  | 0,2*5,8 |  | 1.16 | [23 empty] | VV | 0
|  | 146 - ( 2 ) : | [25 empty] | VV | 0
|  | odskok : | [25 empty] | VV | 0
|  | 0,25*(0,275+1,2+0,175*0,6+0,55) |  | 0.5325 | [23 empty] | VV | 0
|  | odskok : | [25 empty] | VV | 0
|  | 0,2*4,9 |  | 0.98 | [23 empty] | VV | 0
|  | D.1.1-12 : | [25 empty] | VV | 0
|  | 101, 144 : | [25 empty] | VV | 0
|  | odskok : | [25 empty] | VV | 0
|  | 0,25*2,7 |  | 0.675 | [23 empty] | VV | 0
|  | 152 : | [25 empty] | VV | 0
|  | 2,77-1,8*0,6 |  | 1.69 | [23 empty] | VV | 0
|  | 157 : | [25 empty] | VV | 0
|  | 2,78-1,8*0,6 |  | 1.7 | [23 empty] | VV | 0
SPU
68 | 342264098RT2 | Příplatky k podhledům sádrokartonovým příplatek k podhledu sádrokartonovému za plochu přes 2 do 5 m2 | m2 | 39.7325 |  | 0 |  | 0 |  | 0 | 21 | 0 | 0 | 0 | 0 | 0 | 801-1 | RTS 25/ II | RTS 25/ I | 0.43 | 17.08 |  | Práce | Běžná |  |  |  | POL1_
|  | D.1.1-12 : | [25 empty] | VV | 0
|  | 102 - ( 3 ) : | [25 empty] | VV | 0
|  | odskok : | [25 empty] | VV | 0
|  | 0,3*(11,525+1,6) |  | 3.9375 | [23 empty] | VV | 0
|  | 111 - ( 1 ) : | [25 empty] | VV | 0
|  | odskok : | [25 empty] | VV | 0
|  | 0,2*(2,325+8,7-0,35) |  | 2.135 | [23 empty] | VV | 0
|  | 114 - ( 1 ) : | [25 empty] | VV | 0
|  | (8,38-(1,2*0,6+1,8*1,8)) |  | 4.42 | [23 empty] | VV | 0
|  | 121 - ( 1 ) : | [25 empty] | VV | 0
|  | (4,85-3,0*0,6) |  | 3.05 | [23 empty] | VV | 0
|  | 123 - ( 1 ) : | [25 empty] | VV | 0
|  | (6,87-1,2*2,9) |  | 3.39 | [23 empty] | VV | 0
|  | 124 - ( 1 ) : | [25 empty] | VV | 0
|  | (3,95-1,2*1,2) |  | 2.51 | [23 empty] | VV | 0
|  | 127 - ( 1 ) : | [25 empty] | VV | 0
|  | (6,95-2,4*1,2) |  | 4.07 | [23 empty] | VV | 0
|  | 135 - ( 1 ) : | [25 empty] | VV | 0
|  | (3,96-1,2*0,6) |  | 3.24 | [23 empty] | VV | 0
|  | 151 - ( 1 ) : | [25 empty] | VV | 0
|  | (3,71-1,8*0,6) |  | 2.63 | [23 empty] | VV | 0
|  | 156 - ( 1 ) : | [25 empty] | VV | 0
|  | (3,68-1,8*0,6) |  | 2.6 | [23 empty] | VV | 0
|  | 137 - ( 2 ) : | [25 empty] | VV | 0
|  | (9,35-2,4*3,0) |  | 2.15 | [23 empty] | VV | 0
|  | 155 - ( 2 ) : | [25 empty] | VV | 0
|  | (6,57-1,2*3,0) |  | 2.97 | [23 empty] | VV | 0
|  | 136 : | [25 empty] | VV | 0
|  | 13,43-1,8*3,0*2 |  | 2.63 | [23 empty] | VV | 0
SPU
69 | 342264098RT3 | Příplatky k podhledům sádrokartonovým příplatek k podhledu sádrokartonovému za plochu přes 5 do 10 m2 | m2 | 127.65 |  | 0 |  | 0 |  | 0 | 21 | 0 | 0 | 0 | 0 | 0 | 801-1 | RTS 25/ II | RTS 25/ I | 0.28 | 35.74 |  | Práce | Běžná |  |  |  | POL1_
|  | D.1.1-12 : | [25 empty] | VV | 0
|  | 103 - ( 1 ) : | [25 empty] | VV | 0
|  | (18,27-(2,4*1,2+3,0*2,4)) |  | 8.19 | [23 empty] | VV | 0
|  | 104 - ( 1 ) : | [25 empty] | VV | 0
|  | (21,31-4,8*3,0) |  | 6.91 | [23 empty] | VV | 0
|  | 105 - ( 1 ) : | [25 empty] | VV | 0
|  | (12,71-3,0*2,4) |  | 5.51 | [23 empty] | VV | 0
|  | 107 - ( 1 ) : | [25 empty] | VV | 0
|  | (21,35-3,0*4,8) |  | 6.95 | [23 empty] | VV | 0
|  | 108 - ( 1 ) : | [25 empty] | VV | 0
|  | (23,28-3,0*4,8) |  | 8.88 | [23 empty] | VV | 0
|  | 109 - ( 1 ) : | [25 empty] | VV | 0
|  | (18,98-2,4*4,8) |  | 7.46 | [23 empty] | VV | 0
|  | 145 - ( 1 ) : | [25 empty] | VV | 0
|  | (15,27-(1,8*3,0+1,8*1,2)) |  | 7.71 | [23 empty] | VV | 0
|  | 149 - ( 3 ) : | [25 empty] | VV | 0
|  | (10,81-1,8*3,0) |  | 5.41 | [23 empty] | VV | 0
|  | 122 - ( 1 ) : | [25 empty] | VV | 0
|  | (19,8-3,0*4,8) |  | 5.4 | [23 empty] | VV | 0
|  | 125 - ( 1 ) : | [25 empty] | VV | 0
|  | (31,38-4,8*4,8) |  | 8.34 | [23 empty] | VV | 0
|  | 141 - ( 2 ) : | [25 empty] | VV | 0
|  | (21,09-2,4*4,8) |  | 9.57 | [23 empty] | VV | 0
|  | 142 - ( 2 ) : | [25 empty] | VV | 0
|  | (19,2-2,4*4,8) |  | 7.68 | [23 empty] | VV | 0
|  | 143 - ( 2 ) : | [25 empty] | VV | 0
|  | (19,03-2,4*4,8) |  | 7.51 | [23 empty] | VV | 0
|  | 147 - ( 2 ) : | [25 empty] | VV | 0
|  | (9,78-(1,2*0,6+2,4*1,2)) |  | 6.18 | [23 empty] | VV | 0
|  | 148 - ( 2 ) : | [25 empty] | VV | 0
|  | (17,44-2,4*4,2) |  | 7.36 | [23 empty] | VV | 0
|  | 101, 144 : | [25 empty] | VV | 0
|  | 8,71+9,88 |  | 18.59 | [23 empty] | VV | 0
SPU
70 | 34201632_050 | Sádrokartonová šachtová ( předsazená ) stěna 50mm | m2 | 10.3125 |  | 0 |  | 0 |  | 0 | 21 | 0 | 0.044 | 0.45 | 0 | 0 |  | Vlastní | Indiv | 0 | 0 |  | Práce | Běžná |  |  |  | POL1_
|  | PŘEDSTĚNY SÁDROKARTONOVÉ INSTALAČNÍ TL. 50, 100, 150 NEBO 250 mm, JEDNODUCHÁ KONSTRUKCE, | [25 empty] | POP
|  | JEDNOSTRANNĚ DVOJITĚ OPLÁŠTĚNÁ SDK DESKAMI TL. 12,5 mm | [25 empty] | POP
|  | D.1.1-11 : | [25 empty] | VV | 0
|  | 150 : | [25 empty] | VV | 0
|  | 3,125*3,3 |  | 10.3125 | [23 empty] | VV | 0
SPU
71 | 34201632_075 | Sádrokartonová šachtová ( předsazená ) stěna 75mm | m2 | 62.4219 |  | 0 |  | 0 |  | 0 | 21 | 0 | 0.044 | 2.75 | 0 | 0 |  | Vlastní | Indiv | 0 | 0 |  | Práce | Běžná |  |  |  | POL1_
|  | PŘEDSTĚNY SÁDROKARTONOVÉ INSTALAČNÍ TL. 50, 100, 150 NEBO 250 mm, JEDNODUCHÁ KONSTRUKCE, | [25 empty] | POP
|  | JEDNOSTRANNĚ DVOJITĚ OPLÁŠTĚNÁ SDK DESKAMI TL. 12,5 mm | [25 empty] | POP
|  | D.1.1-11 : | [25 empty] | VV | 0
|  | 102 : | [25 empty] | VV | 0
|  | 3,125*(0,6*4*2) |  | 15 | [23 empty] | VV | 0
|  | 106 : | [25 empty] | VV | 0
|  | 3,125*(0,775+0,45) |  | 3.8281 | [23 empty] | VV | 0
|  | 140 : | [25 empty] | VV | 0
|  | 3,125*(0,525*2+0,45) |  | 4.6875 | [23 empty] | VV | 0
|  | 3,125*(0,45*2+0,6) |  | 4.6875 | [23 empty] | VV | 0
|  | 3,125*(0,7+0,45) |  | 3.5938 | [23 empty] | VV | 0
|  | 3,125*(0,6*2+0,45*2) |  | 6.5625 | [23 empty] | VV | 0
|  | 3,125*0,7 |  | 2.1875 | [23 empty] | VV | 0
|  | 3,125*(0,45+0,525) |  | 3.0469 | [23 empty] | VV | 0
|  | 128 : | [25 empty] | VV | 0
|  | 3,125*(0,45*2+0,6) |  | 4.6875 | [23 empty] | VV | 0
|  | 3,125*(0,375+0,525) |  | 2.8125 | [23 empty] | VV | 0
|  | 123 : | [25 empty] | VV | 0
|  | 3,125*(0,35*2+0,6) |  | 4.0625 | [23 empty] | VV | 0
|  | 150 : | [25 empty] | VV | 0
|  | 3,125*(0,45+0,425) |  | 2.7344 | [23 empty] | VV | 0
|  | 145 : | [25 empty] | VV | 0
|  | 3,125*(0,425*2+0,6) |  | 4.5312 | [23 empty] | VV | 0
SPU
72 | 34201632_075_DFH2IR | Sádrokartonová šachtová ( předsazená ) stěna 75mm, desky DFH2IR | m2 | 4.1406 |  | 0 |  | 0 |  | 0 | 21 | 0 | 0.044 | 0.18 | 0 | 0 |  | Vlastní | Indiv | 0 | 0 |  | Práce | Běžná |  |  |  | POL1_
|  | PŘEDSTĚNY SÁDROKARTONOVÉ INSTALAČNÍ TL. 50, 100, 150 NEBO 250 mm, JEDNODUCHÁ KONSTRUKCE, | [25 empty] | POP
|  | JEDNOSTRANNĚ DVOJITĚ OPLÁŠTĚNÁ SDK DESKAMI TL. 12,5 mm | [25 empty] | POP
|  | D.1.1-11 : | [25 empty] | VV | 0
|  | 148 : | [25 empty] | VV | 0
|  | 3,125*(0,3+0,425+0,6) |  | 4.1406 | [23 empty] | VV | 0
SPU
73 | 34201632_075_RTG | Sádrokartonová šachtová ( předsazená ) stěna 75mm, S OCHRANOU PROTI RENTGENOVÉMU ZÁŘENÍ | m2 | 7.3438 |  | 0 |  | 0 |  | 0 | 21 | 0 | 0.044 | 0.32 | 0 | 0 |  | Vlastní | Indiv | 0 | 0 |  | Práce | Běžná |  |  |  | POL1_
|  | PŘEDSTĚNY SÁDROKARTONOVÉ TL. 75, 100, NEBO 150 mm, S OCHRANOU PROTI RENTGENOVÉMU ZÁŘENÍ, | [25 empty] | POP
|  | JEDNODUCHÁ KONSTRUKCE, JEDNOSTRANNĚ TROJITĚ! OPLÁŠTĚNÁ SDK DESKAMI - SPODNÍ DVĚ DESKY TYPU DF | [25 empty] | POP
|  | S OCHRANNOU PROTI RENTGENOVÉMU ZÁŘENÍ S BARYTOVÝM JÁDREM TL. 12,5 mm, HORNÍ DESKA TYPU DFH2IR | [25 empty] | POP
|  | TL. 12,5 mm, PROSTOR PŘÍČKY VYPLNĚN MINERÁLNÍ IZOLACÍ TL. MIN. 75 mm | [25 empty] | POP
|  | D.1.1-11 : | [25 empty] | VV | 0
|  | 3,125*(0,35*2+0,6*2+0,45) |  | 7.3438 | [23 empty] | VV | 0
SPU
74 | 34201632_100 | Sádrokartonová šachtová ( předsazená ) stěna 100mm | m2 | 58.7567 |  | 0 |  | 0 |  | 0 | 21 | 0 | 0.044 | 2.59 | 0 | 0 |  | Vlastní | Indiv | 0 | 0 |  | Práce | Běžná |  |  |  | POL1_
|  | PŘEDSTĚNY SÁDROKARTONOVÉ INSTALAČNÍ TL. 50, 100, 150 NEBO 250 mm, JEDNODUCHÁ KONSTRUKCE, | [25 empty] | POP
|  | JEDNOSTRANNĚ DVOJITĚ OPLÁŠTĚNÁ SDK DESKAMI TL. 12,5 mm | [25 empty] | POP
|  | D.1.1-11 : | [25 empty] | VV | 0
|  | 113 : | [25 empty] | VV | 0
|  | 3,125*(7,0+6,4) |  | 41.875 | [23 empty] | VV | 0
|  | 146 : | [25 empty] | VV | 0
|  | 3,125*(3,7+0,5) |  | 13.125 | [23 empty] | VV | 0
|  | 156 : | [25 empty] | VV | 0
|  | 3,125*0,6 |  | 1.875 | [23 empty] | VV | 0
|  | B : | [25 empty] | VV | 0
|  | 2,895*0,65 |  | 1.8818 | [23 empty] | VV | 0
SPU
75 | 34201632_100_RTG | Sádrokartonová šachtová ( předsazená ) stěna 100mm, S OCHRANOU PROTI RENTGENOVÉMU ZÁŘENÍ | m2 | 3.75 |  | 0 |  | 0 |  | 0 | 21 | 0 | 0.044 | 0.17 | 0 | 0 |  | Vlastní | Indiv | 0 | 0 |  | Práce | Běžná |  |  |  | POL1_
|  | PŘEDSTĚNY SÁDROKARTONOVÉ TL. 75, 100, NEBO 150 mm, S OCHRANOU PROTI RENTGENOVÉMU ZÁŘENÍ, | [25 empty] | POP
|  | JEDNODUCHÁ KONSTRUKCE, JEDNOSTRANNĚ TROJITĚ! OPLÁŠTĚNÁ SDK DESKAMI - SPODNÍ DVĚ DESKY TYPU DF | [25 empty] | POP
|  | S OCHRANNOU PROTI RENTGENOVÉMU ZÁŘENÍ S BARYTOVÝM JÁDREM TL. 12,5 mm, HORNÍ DESKA TYPU DFH2IR | [25 empty] | POP
|  | TL. 12,5 mm, PROSTOR PŘÍČKY VYPLNĚN MINERÁLNÍ IZOLACÍ TL. MIN. 75 mm | [25 empty] | POP
|  | D.1.1-11 : | [25 empty] | VV | 0
|  | 3,125*(0,275*2+0,65) |  | 3.75 | [23 empty] | VV | 0
SPU
76 | 34201632_100I | Sádrokartonová šachtová ( předsazená ) stěna 100mm, do vlhkého prostředí | m2 | 1.4062 |  | 0 |  | 0 |  | 0 | 21 | 0 | 0.044 | 0.06 | 0 | 0 |  | Vlastní | Indiv | 0 | 0 |  | Práce | Běžná |  |  |  | POL1_
|  | PŘEDSTĚNY SÁDROKARTONOVÉ INSTALAČNÍ TL. 50, 100, 150 NEBO 250 mm, JEDNODUCHÁ KONSTRUKCE, | [25 empty] | POP
|  | JEDNOSTRANNĚ DVOJITĚ OPLÁŠTĚNÁ SDK DESKAMI TL. 12,5 mm | [25 empty] | POP
|  | D.1.1-11 : | [25 empty] | VV | 0
|  | 115 : | [25 empty] | VV | 0
|  | 3,125*0,45 |  | 1.4062 | [23 empty] | VV | 0
SPU
77 | 34201632_125I | Sádrokartonová šachtová ( předsazená ) stěna 125mm, do vlhkého prostředí | m2 | 2.8125 |  | 0 |  | 0 |  | 0 | 21 | 0 | 0.044 | 0.12 | 0 | 0 |  | Vlastní | Indiv | 0 | 0 |  | Práce | Běžná |  |  |  | POL1_
|  | PŘEDSTĚNY SÁDROKARTONOVÉ INSTALAČNÍ TL. 50, 100, 150 NEBO 250 mm, JEDNODUCHÁ KONSTRUKCE, | [25 empty] | POP
|  | JEDNOSTRANNĚ DVOJITĚ OPLÁŠTĚNÁ SDK DESKAMI TL. 12,5 mm | [25 empty] | POP
|  | D.1.1-11 : | [25 empty] | VV | 0
|  | 152 : | [25 empty] | VV | 0
|  | 3,125*0,9 |  | 2.8125 | [23 empty] | VV | 0
SPU
78 | 34201632_150 | Sádrokartonová šachtová ( předsazená ) stěna 150mm | m2 | 53.579 |  | 0 |  | 0 |  | 0 | 21 | 0 | 0.044 | 2.36 | 0 | 0 |  | Vlastní | Indiv | 0 | 0 |  | Práce | Běžná |  |  |  | POL1_
|  | PŘEDSTĚNY SÁDROKARTONOVÉ INSTALAČNÍ TL. 50, 100, 150 NEBO 250 mm, JEDNODUCHÁ KONSTRUKCE, | [25 empty] | POP
|  | JEDNOSTRANNĚ DVOJITĚ OPLÁŠTĚNÁ SDK DESKAMI TL. 12,5 mm | [25 empty] | POP
|  | D.1.1-11 : | [25 empty] | VV | 0
|  | 101, 102 : | [25 empty] | VV | 0
|  | 3,125*7,3 |  | 22.8125 | [23 empty] | VV | 0
|  | 126 : | [25 empty] | VV | 0
|  | 3,125*(3,475+0,525) |  | 12.5 | [23 empty] | VV | 0
|  | 128 : | [25 empty] | VV | 0
|  | 3,125*(0,125+1,725) |  | 5.7812 | [23 empty] | VV | 0
|  | -0,9*2,0 |  | -1.8 | [23 empty] | VV | 0
|  | 140, B : | [25 empty] | VV | 0
|  | 2,895*(3,2) |  | 9.264 | [23 empty] | VV | 0
|  | -1,4*2,1 |  | -2.94 | [23 empty] | VV | 0
|  | 146 : | [25 empty] | VV | 0
|  | 2,895*2,75 |  | 7.9612 | [23 empty] | VV | 0
SPU
79 | 34201632_150_TI | Sádrokartonová šachtová ( předsazená ) stěna 150mm, TI 120mm | m2 | 22.524 |  | 0 |  | 0 |  | 0 | 21 | 0 | 0.044 | 0.99 | 0 | 0 |  | Vlastní | Indiv | 0 | 0 |  | Práce | Běžná |  |  |  | POL1_
|  | SDK PŘEDSTĚNA TL. 150 mm KOMPLETNĚ VYPLNĚNA | [25 empty] | POP
|  | PROTIHLUKOVOU MINERÁLNÍ IZOLACÍ TL. 120 mm | [25 empty] | POP
|  | D.1.1-14 : | [25 empty] | VV | 0
|  | 3,12*8,95 |  | 27.924 | [23 empty] | VV | 0
|  | -(0,8*2,0+1,1*2,0+0,8*2,0) |  | -5.4 | [23 empty] | VV | 0
SPU
80 | 34201632_150I | Sádrokartonová šachtová ( předsazená ) stěna 150mm, impr | m2 | 7.8125 |  | 0 |  | 0 |  | 0 | 21 | 0 | 0.044 | 0.34 | 0 | 0 |  | Vlastní | Indiv | 0 | 0 |  | Práce | Běžná |  |  |  | POL1_
|  | PŘEDSTĚNY SÁDROKARTONOVÉ INSTALAČNÍ TL. 50, 100, 150 NEBO 250 mm, JEDNODUCHÁ KONSTRUKCE, | [25 empty] | POP
|  | JEDNOSTRANNĚ DVOJITĚ OPLÁŠTĚNÁ SDK DESKAMI TL. 12,5 mm | [25 empty] | POP
|  | D.1.1-11 : | [25 empty] | VV | 0
|  | 137 : | [25 empty] | VV | 0
|  | 3,125*2,5 |  | 7.8125 | [23 empty] | VV | 0
SPU
81 | 34226_XX | Oplaštění sloupů, OK profilů, odskoky, plochy nezměřitelné ( do 1m2 ) atd..., nezahrnuté ve skladbách, zesílení konstrukcí | m2 | 15 |  | 0 |  | 0 |  | 0 | 21 | 0 | 0.125 | 1.88 | 0 | 0 |  | Vlastní | Indiv | 0 | 0 |  | Práce | Běžná |  |  |  | POL1_
|  | D.1.1-11 : | [25 empty] | VV | 0
|  | 15 |  | 15 | [23 empty] | VV | 0
SPU
82 | 342261213DFH2IR | Příčka sádrokartonová tl. 150 mm, 1x ocel.konstrukce CW 100, izolace, 2x opláštěná, desky tl. 12,5mm, včetně dodávky desky DFH2IR tl. 12,5 mm, minerální izolace tl. 80 mm, EI 60 DP1 | m2 | 34.7456 |  | 0 |  | 0 |  | 0 | 21 | 0 | 0.04502 | 1.56 | 0 | 0 |  | Vlastní | Indiv | 1.29 | 44.82 |  | Práce | Běžná |  |  |  | POL1_
|  | PŘÍČKY SÁDROKARTONOVÉ TL. 150 mm, SE ZVÝŠENOU NEPRŮZVUČNOSTÍ, JEDNODUCHÁ KONSTRUKCE, | [25 empty] | POP
|  | OBOUSTRANNĚ DVOJITĚ OPLÁŠTĚNÁ SDK DESKAMI TYPU DFH2IR TL. 12,5 mm, VRCHNÍ VRSTVA OPLÁŠTĚNÍ | [25 empty] | POP
|  | SPONKOVÁNA, PROSTOR PŘÍČKY VYPLNĚN MINERÁLNÍ IZOLACÍ TL. MIN. 80 mm. VÁŽENÁ LABORATORNÍ | [25 empty] | POP
|  | NEPRŮZVUČNOST PŘÍČKY Rw MIN. 64 dB. PŘÍČKY VČ. SYSTÉMOVÝCH KOVOVÝCH NEBO DŘEVĚNÝCH VÝZTUH PRO | [25 empty] | POP
|  | ZAVĚŠENÍ ZAŘIZOVACÍCH PŘEDMĚTŮ, MOBILIÁŘE A ZAŘÍZENÍ. INSTALAČNÍ ROZVODY VEDENY UVNITŘ PŘÍČEK | [25 empty] | POP
|  | vč. úpravy pro osazení zárubní ( pouzder ) : | [25 empty] | VV | 0
|  | D.1.1-11 : | [25 empty] | VV | 0
|  | 148 : | [25 empty] | VV | 0
|  | 3,125*(4,9*2-0,65-0,925+3,7) |  | 37.2656 | [23 empty] | VV | 0
|  | -1,2*2,1 |  | -2.52 | [23 empty] | VV | 0
SPU
83 | 342262_200 | Příčka SDK instalační 2x OK, 2x opl. tl. 200 mm | m2 | 2.8125 |  | 0 |  | 0 |  | 0 | 21 | 0 | 0.04423 | 0.12 | 0 | 0 |  | Vlastní | Indiv | 1.98 | 5.57 |  | Práce | Běžná |  |  |  | POL1_
|  | PŘÍČKY SÁDROKARTONOVÉ INSTALAČNÍ TL. 250, 300, 350 mm, DVOJITÁ KONSTRUKCE, OBOUSTRANNĚ DVOJITĚ | [25 empty] | POP
|  | OPLÁŠTĚNÁ SDK DESKAMI TL. 12,5 mm, PROSTOR PŘÍČKY VYPLNĚN MINERÁL. IZOL. TL. MIN. 75 mm, VÁŽENÁ | [25 empty] | POP
|  | LABORATORNÍ NEPRŮZVUČNOST PŘÍČKY Rw MIN. 52 dB. | [25 empty] | POP
|  | D.1.1-11 : | [25 empty] | VV | 0
|  | 150 : | [25 empty] | VV | 0
|  | 3,125*0,3*3 |  | 2.8125 | [23 empty] | VV | 0
SPU
84 | 342262_250 | Příčka SDK instalační 2x OK, 2x opl. tl. 250 mm | m2 | 87.6031 |  | 0 |  | 0 |  | 0 | 21 | 0 | 0.04423 | 3.87 | 0 | 0 |  | Vlastní | Indiv | 1.98 | 173.45 |  | Práce | Běžná |  |  |  | POL1_
|  | PŘÍČKY SÁDROKARTONOVÉ INSTALAČNÍ TL. 250, 300, 350 mm, DVOJITÁ KONSTRUKCE, OBOUSTRANNĚ DVOJITĚ | [25 empty] | POP
|  | OPLÁŠTĚNÁ SDK DESKAMI TL. 12,5 mm, PROSTOR PŘÍČKY VYPLNĚN MINERÁL. IZOL. TL. MIN. 75 mm, VÁŽENÁ | [25 empty] | POP
|  | LABORATORNÍ NEPRŮZVUČNOST PŘÍČKY Rw MIN. 52 dB. | [25 empty] | POP
|  | D.1.1-11 : | [25 empty] | VV | 0
|  | 121, 111 : | [25 empty] | VV | 0
|  | 3,125*0,95 |  | 2.9688 | [23 empty] | VV | 0
|  | 111-138 : | [25 empty] | VV | 0
|  | 3,125*6,425 |  | 20.0781 | [23 empty] | VV | 0
|  | 110, 138, 139 : | [25 empty] | VV | 0
|  | 3,125*5,4 |  | 16.875 | [23 empty] | VV | 0
|  | 140 : | [25 empty] | VV | 0
|  | 3,125*0,45*3 |  | 4.2188 | [23 empty] | VV | 0
|  | 107, 108, 109 : | [25 empty] | VV | 0
|  | 3,125*(0,55*2+11,15) |  | 38.2812 | [23 empty] | VV | 0
|  | -(1,1*2,1*3+1,45*2,1) |  | -9.975 | [23 empty] | VV | 0
|  | 148, 155 : | [25 empty] | VV | 0
|  | 3,125*3,95 |  | 12.3438 | [23 empty] | VV | 0
|  | 150 : | [25 empty] | VV | 0
|  | 3,125*0,9 |  | 2.8125 | [23 empty] | VV | 0
SPU
85 | 342262_250I | Příčka SDK instalační 2x OK, 2x opl. tl. 250 mm, do vlhkěho prostředí | m2 | 68.2031 |  | 0 |  | 0 |  | 0 | 21 | 0 | 0.04423 | 3.02 | 0 | 0 |  | Vlastní | Indiv | 1.98 | 135.04 |  | Práce | Běžná |  |  |  | POL1_
|  | PŘÍČKY SÁDROKARTONOVÉ INSTALAČNÍ TL. 250, 300, 350 mm, DVOJITÁ KONSTRUKCE, OBOUSTRANNĚ DVOJITĚ | [25 empty] | POP
|  | OPLÁŠTĚNÁ SDK DESKAMI TL. 12,5 mm, PROSTOR PŘÍČKY VYPLNĚN MINERÁL. IZOL. TL. MIN. 75 mm, VÁŽENÁ | [25 empty] | POP
|  | LABORATORNÍ NEPRŮZVUČNOST PŘÍČKY Rw MIN. 52 dB. | [25 empty] | POP
|  | D.1.1-11 : | [25 empty] | VV | 0
|  | 112-119 : | [25 empty] | VV | 0
|  | 3,125*(8,225-1,5) |  | 21.0156 | [23 empty] | VV | 0
|  | 110 : | [25 empty] | VV | 0
|  | 3,125*1,8 |  | 5.625 | [23 empty] | VV | 0
|  | 134 : | [25 empty] | VV | 0
|  | 3,125*(1,85*2+0,95) |  | 14.5312 | [23 empty] | VV | 0
|  | 131 : | [25 empty] | VV | 0
|  | 3,125*0,65 |  | 2.0312 | [23 empty] | VV | 0
|  | 137 : | [25 empty] | VV | 0
|  | 3,125*0,9 |  | 2.8125 | [23 empty] | VV | 0
|  | 157 : | [25 empty] | VV | 0
|  | 3,125*0,9 |  | 2.8125 | [23 empty] | VV | 0
|  | 152 : | [25 empty] | VV | 0
|  | 3,125*0,9 |  | 2.8125 | [23 empty] | VV | 0
|  | 147 : | [25 empty] | VV | 0
|  | 3,125*(3,1+2,2) |  | 16.5625 | [23 empty] | VV | 0
SPU
86 | 342262_300 | Příčka SDK instalační 2x OK, 2x opl. tl. 300 mm | m2 | 20.0781 |  | 0 |  | 0 |  | 0 | 21 | 0 | 0.04423 | 0.89 | 0 | 0 |  | Vlastní | Indiv | 1.98 | 39.75 |  | Práce | Běžná |  |  |  | POL1_
|  | PŘÍČKY SÁDROKARTONOVÉ INSTALAČNÍ TL. 250, 300, 350 mm, DVOJITÁ KONSTRUKCE, OBOUSTRANNĚ DVOJITĚ | [25 empty] | POP
|  | OPLÁŠTĚNÁ SDK DESKAMI TL. 12,5 mm, PROSTOR PŘÍČKY VYPLNĚN MINERÁL. IZOL. TL. MIN. 75 mm, VÁŽENÁ | [25 empty] | POP
|  | LABORATORNÍ NEPRŮZVUČNOST PŘÍČKY Rw MIN. 52 dB. | [25 empty] | POP
|  | D.1.1-11 : | [25 empty] | VV | 0
|  | 111-138 : | [25 empty] | VV | 0
|  | 3,125*6,425 |  | 20.0781 | [23 empty] | VV | 0
SPU
87 | 342262_300_TI | Příčka SDK instalační 2x OK, 2x opl. tl. 300 mm, TI 200mm | m2 | 28.9062 |  | 0 |  | 0 |  | 0 | 21 | 0 | 0.04423 | 1.28 | 0 | 0 |  | Vlastní | Indiv | 1.98 | 57.23 |  | Práce | Běžná |  |  |  | POL1_
|  | PŘÍČKY SÁDROKARTONOVÉ INSTALAČNÍ TL. 250, 300, 350 mm, DVOJITÁ KONSTRUKCE, OBOUSTRANNĚ DVOJITĚ | [25 empty] | POP
|  | OPLÁŠTĚNÁ SDK DESKAMI TL. 12,5 mm, PROSTOR PŘÍČKY VYPLNĚN MINERÁL. IZOL. TL. MIN. 75 mm, VÁŽENÁ | [25 empty] | POP
|  | LABORATORNÍ NEPRŮZVUČNOST PŘÍČKY Rw MIN. 52 dB. | [25 empty] | POP
|  | PŘÍČKY TLOUŠŤKY 300 mm V OBOU ZÁDVEŘÍCH ZCELA VYPLNĚNY MINERÁLNÍ IZOLACÍ TL. min 200 mm | [25 empty] | POP
|  | D.1.1-11 : | [25 empty] | VV | 0
|  | 101 : | [25 empty] | VV | 0
|  | 3,125*2,5 |  | 7.8125 | [23 empty] | VV | 0
|  | 144 : | [25 empty] | VV | 0
|  | 3,125*3,375*2 |  | 21.0938 | [23 empty] | VV | 0
SPU
88 | 342262_300I | Příčka SDK instalační 2x OK, 2x opl. tl. 300 mm, do vlhkěho prostředí | m2 | 8.9062 |  | 0 |  | 0 |  | 0 | 21 | 0 | 0.04423 | 0.39 | 0 | 0 |  | Vlastní | Indiv | 1.98 | 17.63 |  | Práce | Běžná |  |  |  | POL1_
|  | PŘÍČKY SÁDROKARTONOVÉ INSTALAČNÍ TL. 250, 300, 350 mm, DVOJITÁ KONSTRUKCE, OBOUSTRANNĚ DVOJITĚ | [25 empty] | POP
|  | OPLÁŠTĚNÁ SDK DESKAMI TL. 12,5 mm, PROSTOR PŘÍČKY VYPLNĚN MINERÁL. IZOL. TL. MIN. 75 mm, VÁŽENÁ | [25 empty] | POP
|  | LABORATORNÍ NEPRŮZVUČNOST PŘÍČKY Rw MIN. 52 dB. | [25 empty] | POP
|  | D.1.1-11 : | [25 empty] | VV | 0
|  | 157 : | [25 empty] | VV | 0
|  | 3,125*0,9 |  | 2.8125 | [23 empty] | VV | 0
|  | 110 : | [25 empty] | VV | 0
|  | 3,125*1,95 |  | 6.0938 | [23 empty] | VV | 0
SPU
89 | 342262_350I | Příčka SDK instalační 2x OK, 2x opl. tl. 350 mm, do vlhkěho prostředí | m2 | 10.625 |  | 0 |  | 0 |  | 0 | 21 | 0 | 0.04423 | 0.47 | 0 | 0 |  | Vlastní | Indiv | 1.98 | 21.04 |  | Práce | Běžná |  |  |  | POL1_
|  | PŘÍČKY SÁDROKARTONOVÉ INSTALAČNÍ TL. 250, 300, 350 mm, DVOJITÁ KONSTRUKCE, OBOUSTRANNĚ DVOJITĚ | [25 empty] | POP
|  | OPLÁŠTĚNÁ SDK DESKAMI TL. 12,5 mm, PROSTOR PŘÍČKY VYPLNĚN MINERÁL. IZOL. TL. MIN. 75 mm, VÁŽENÁ | [25 empty] | POP
|  | LABORATORNÍ NEPRŮZVUČNOST PŘÍČKY Rw MIN. 52 dB. | [25 empty] | POP
|  | D.1.1-11 : | [25 empty] | VV | 0
|  | 136-137 : | [25 empty] | VV | 0
|  | 3,125*3,4 |  | 10.625 | [23 empty] | VV | 0
SPU
90 | 342262_400 | Příčka SDK instalační 2x OK, 2x opl. tl. 400 mm | m2 | 1.6406 |  | 0 |  | 0 |  | 0 | 21 | 0 | 0.04423 | 0.07 | 0 | 0 |  | Vlastní | Indiv | 1.98 | 3.25 |  | Práce | Běžná |  |  |  | POL1_
|  | PŘÍČKY SÁDROKARTONOVÉ INSTALAČNÍ TL. 250, 300, 350 mm, DVOJITÁ KONSTRUKCE, OBOUSTRANNĚ DVOJITĚ | [25 empty] | POP
|  | OPLÁŠTĚNÁ SDK DESKAMI TL. 12,5 mm, PROSTOR PŘÍČKY VYPLNĚN MINERÁL. IZOL. TL. MIN. 75 mm, VÁŽENÁ | [25 empty] | POP
|  | LABORATORNÍ NEPRŮZVUČNOST PŘÍČKY Rw MIN. 52 dB. | [25 empty] | POP
|  | D.1.1-11 : | [25 empty] | VV | 0
|  | 136-137 : | [25 empty] | VV | 0
|  | 3,125*0,525 |  | 1.6406 | [23 empty] | VV | 0
SPU
91 | 342263365R00 | Úprava sádrokartonové příčky pro osazení výlevky | kus | 2 |  | 0 |  | 0 |  | 0 | 21 | 0 | 0.0005 | 0 | 0 | 0 |  | Vlastní | Indiv | 0.15 | 0.3 |  | Práce | Běžná |  |  |  | POL1_
|  | D.1.1-11 : | [25 empty] | VV | 0
|  | 2 |  | 2 | [23 empty] | VV | 0
SPU
92 | 342266292_60 | Podhled sádrokartonovými deskami - specifikace dle PD | m2 | 32.665 |  | 0 |  | 0 |  | 0 | 21 | 0 | 0.01439 | 0.47 | 0 | 0 |  | Vlastní | Indiv | 0.7 | 22.87 |  | Práce | Běžná |  |  |  | POL1_
|  | CELOPLOŠNÝ | [25 empty] | POP
|  | SDK OBKL. STROPU S | [25 empty] | POP
|  | POŽÁRNÍ ODOLNOSTÍ EI60DP1 DLE | [25 empty] | POP
|  | SYSTÉMU VYBRANÉHO DODAVATELE | [25 empty] | POP
|  | D.1.1-14 : | [25 empty] | VV | 0
|  | 2,7*(2,55+3,05) |  | 15.12 | [23 empty] | VV | 0
|  | D.1.1-13 : | [25 empty] | VV | 0
|  | 3,25*2,9+2,8*2,9 |  | 17.545 | [23 empty] | VV | 0
SPU
93 | 342266292RTG | Podhled sádrokartonovými deskami + nosný rošt - specifikace dle PD, deska SDK proti RTG záření | m2 | 51.18 |  | 0 |  | 0 |  | 0 | 21 | 0 | 0.01439 | 0.74 | 0 | 0 |  | Vlastní | Indiv | 0.7 | 35.83 |  | Práce | Běžná |  |  |  | POL1_
|  | podhled kalkulovat vč. systémového stínění Pb plechem prvků ( prostupy pro kabely, závěsy pro vybavení ) | [25 empty] | POP |  | podhled kalkulovat vč. systémového stínění Pb plechem prvků ( prostupy pro kabely, závěsy pro vybavení )
|  | KOMPLETNÍ CELOPLOŠNÝ OBKLAD ŽB | [25 empty] | POP
|  | STROPU VČ. ŽB PRŮVLAKŮ MÍSTNOSTÍ | [25 empty] | POP
|  | A1.1-122 A A1.1.125 1x SPECIÁLNÍ SDK | [25 empty] | POP
|  | DESKOU S OCHRANNOU PROTI | [25 empty] | POP
|  | RENTGENOVÉMU ZÁŘENÍ (BEZ OLOVĚNÉHO | [25 empty] | POP
|  | PLECHU), TYPU DF, S BARYTOVÝM JÁDREM | [25 empty] | POP
|  | (NUTNO POUŽÍT I SPECIÁLNÍ TMEL). PO | [25 empty] | POP
|  | VYBRÁNÍ DODAVATELE TECHNOLOGIE | [25 empty] | POP
|  | SKIAGRAFU A CT NUTNO TOTO OPATŘENÍ | [25 empty] | POP
|  | DOPŘESNIT A PŘÍPADNĚ I POSÍLIT S | [25 empty] | POP
|  | OHLEDEM NA SKUTEČNÝ JMENOVITÝ | [25 empty] | POP
|  | VÝKON DODANÉHO ZAŘÍZENÍ | [25 empty] | POP
|  | D.1.1-13 : | [25 empty] | VV | 0
|  | 19,8+31,38 |  | 51.18 | [23 empty] | VV | 0
SPU
94 | 3429_03 | Úprava sádrokartonové příčky vyztužením pro zavěšení mobiliáře atd.. | m | 350 |  | 0 |  | 0 |  | 0 | 21 | 0 | 0 | 0 | 0 | 0 |  | Vlastní | Indiv | 0 | 0 |  | Práce | Běžná |  |  |  | POL1_
|  | D.1.1-11 : | [25 empty] | VV | 0
|  | 350 |  | 350 | [23 empty] | VV | 0
SPU
95 | 34299_01 | Příplatek k podhledu - úprava pro montáž svítidel, mřížek, rev. dvířek atd.... | m2 | 418.1409 |  | 0 |  | 0 |  | 0 | 21 | 0 | 0 | 0 | 0 | 0 |  | Vlastní | Indiv | 0.28 | 117.08 |  | Práce | Běžná |  |  |  | POL1_
|  | výměra - viz položka 342264051RT3 : | [25 empty] | VV | 0
|  | 25,285 |  | 25.285 | [23 empty] | VV | 0
|  | výměra - viz položka 342264051RT1 : | [25 empty] | VV | 0
|  | 392,8559 |  | 392.8559 | [23 empty] | VV | 0
SPU
96 | 34299_02 | D + M opláštění OK kcí protipožárním sádrokartonem, specifikace dle PD | m2 | 120.25 |  | 0 |  | 0 |  | 0 | 21 | 0 | 0 | 0 | 0 | 0 |  | Vlastní | Indiv | 0.28 | 33.67 |  | Práce | Běžná |  |  |  | POL1_
|  | D.1.1-13 : | [25 empty] | VV | 0
|  | odměřeno kreslícím programem : | [25 empty] | VV | 0
|  | 106,25 |  | 106.25 | [23 empty] | VV | 0
|  | D.1.1-10 : | [25 empty] | VV | 0
|  | 2,5*0,2*4*7 |  | 14 | [23 empty] | VV | 0
SPU
97 | 954222209R0X | Sádrokartonový obklad rozvodů medii, třístranný, ocelová konstrukce, 1x opláštěná, PO odolnost 30min | m | 31.4 |  | 0 |  | 0 |  | 0 | 21 | 0 | 0.03829 | 1.2 | 0 | 0 |  | Vlastní | Kalkul | 1.3 | 40.82 |  | Práce | Běžná |  |  |  | POL1_
|  | Včetně: | [25 empty] | POP
|  | - nezbytné úpravy desek na příslušný rozměr, | [25 empty] | POP
|  | - úpravy rohů, koutů a hran konstrukcí ze sádrokartonu, | [25 empty] | POP
|  | - standardního tmelení Q2, to je: základní tmelení Q1+ dodatečné tmelení (tmelení najemno) a případné přebroušení. | [25 empty] | POP |  | - standardního tmelení Q2, to je: základní tmelení Q1+ dodatečné tmelení (tmelení najemno) a případné přebroušení.
|  | KRYTÍ ROZVODŮ CHLAZENÍ SDK KONSTRUKCÍ (KASTLÍKEM) S POŽÁRNÍ ODOLNOSTÍ EI30DP1, PROVEDENÍ SYSTÉMU | [25 empty] | POP
|  | VYBRANÉHO DODAVATELE | [25 empty] | POP
|  | D.1.1-13 : | [25 empty] | VV | 0
|  | (3,625+13,1+9,175+2,6+2,9) |  | 31.4 | [23 empty] | VV | 0
SPU
Díl: | 4 | Vodorovné konstrukce |  |  |  | 0 |  | 0 |  | 0 |  | 0 |  | 41.7 |  | 0 |  |  |  |  | 230.66 | [6 empty] | DIL
98 | 411321414R00 | Beton stropů železový stropů deskových, desek plochých střech, desek balkónových, desek hřibových stropů včetně hlavic hřibových sloupů, železový (bez výztuže) třídy C 25/30 | m3 | 8.3146 |  | 0 |  | 0 |  | 0 | 21 | 0 | 2.5251 | 21 | 0 | 0 | 801-1 | RTS 25/ II | RTS 25/ I | 0.99 | 8.23 |  | Práce | Běžná |  |  |  | POL1_
|  | D.1.2-4 : | [25 empty] | VV | 0
|  | 0,18*(5,795*10,175-3,0*0,2) |  | 10.5055 | [23 empty] | VV | 0
|  | rámy -průvlůaky : | [25 empty] | VV | 0
|  | -0,18*0,3*(5,795-0,25-0,5)*3 |  | -0.81729 | [23 empty] | VV | 0
|  | -0,18*0,25*10,175 |  | -0.45788 | [23 empty] | VV | 0
|  | -0,18*0,5*10,175 |  | -0.91575 | [23 empty] | VV | 0
SPU
99 | 411351203R00 | Bednění stropů deskových včetně podpěrné konstrukce výšky do 3,5 m přes 5 do 10 kPa, - zřízení | m2 | 46.1924 |  | 0 |  | 0 |  | 0 | 21 | 0 | 0.03565 | 1.65 | 0 | 0 | 801-1 | RTS 25/ II | RTS 25/ I | 0.84 | 38.8 |  | Práce | Běžná |  |  |  | POL1_
|  | bez podpěrné konstrukce, s pomocným lešením | [25 empty] | SPI
|  | D.1.2-4 : | [25 empty] | VV | 0
|  | (5,795*10,175-3,0*0,2) |  | 58.3641 | [23 empty] | VV | 0
|  | rámy -průvlůaky : | [25 empty] | VV | 0
|  | -0,3*(5,795-0,25-0,5)*3 |  | -4.5405 | [23 empty] | VV | 0
|  | -0,25*10,175 |  | -2.5438 | [23 empty] | VV | 0
|  | -0,5*10,175 |  | -5.0875 | [23 empty] | VV | 0
SPU
100 | 411351204R00 | Bednění stropů deskových včetně podpěrné konstrukce výšky do 3,5 m přes 5 do 10 kPa, - odstranění | m2 | 46.1924 |  | 0 |  | 0 |  | 0 | 21 | 0 | 0 | 0 | 0 | 0 | 801-1 | RTS 25/ II | RTS 25/ I | 0.42 | 19.4 |  | Práce | Běžná |  |  |  | POL1_
|  | bez podpěrné konstrukce, s pomocným lešením | [25 empty] | SPI
|  | D.1.2-4 : | [25 empty] | VV | 0
|  | (5,795*10,175-3,0*0,2) |  | 58.3641 | [23 empty] | VV | 0
|  | rámy -průvlůaky : | [25 empty] | VV | 0
|  | -0,3*(5,795-0,25-0,5)*3 |  | -4.5405 | [23 empty] | VV | 0
|  | -0,25*10,175 |  | -2.5438 | [23 empty] | VV | 0
|  | -0,5*10,175 |  | -5.0875 | [23 empty] | VV | 0
SPU
101 | 411351801R00 | Bednění stropů bednění svislých ploch zřízení | m | 21.965 |  | 0 |  | 0 |  | 0 | 21 | 0 | 0.03046 | 0.67 | 0 | 0 | 801-1 | RTS 25/ II | RTS 25/ I | 0.87 | 19.11 |  | Práce | Běžná |  |  |  | POL1_
|  | bez podpěrné konstrukce, s pomocným lešením | [25 empty] | SPI
|  | D.1.2-4 : | [25 empty] | VV | 0
|  | (3,0*2+2,795*2+0,2+10,175) |  | 21.965 | [23 empty] | VV | 0
SPU
102 | 411351802R00 | Bednění stropů bednění svislých ploch odstranění | m | 21.965 |  | 0 |  | 0 |  | 0 | 21 | 0 | 0 | 0 | 0 | 0 | 801-1 | RTS 25/ II | RTS 25/ I | 0.232 | 5.1 |  | Práce | Běžná |  |  |  | POL1_
|  | bez podpěrné konstrukce, s pomocným lešením | [25 empty] | SPI
|  | D.1.2-4 : | [25 empty] | VV | 0
|  | (3,0*2+2,795*2+0,2+10,175) |  | 21.965 | [23 empty] | VV | 0
SPU
103 | 411361821R00 | Výztuž stropů z betonářské oceli 10 505(R) | t | 0.86 |  | 0 |  | 0 |  | 0 | 21 | 0 | 1.0214 | 0.88 | 0 | 0 | 801-1 | RTS 25/ II | RTS 25/ I | 26.62 | 22.89 |  | Práce | Běžná |  |  |  | POL1_
|  | prostě uložených, vetknutých i spojitých, deskových, trámových (žebrových, kazetových), s keramickými a jinými vložkami, konzolových nebo balkónových, hřibových včetně hlavic hřibových sloupů, plochých střech a pro zavěšení železobetonových podhledů. Včetně distančních prvků. | [25 empty] | SPI |  | prostě uložených, vetknutých i spojitých, deskových, trámových (žebrových, kazetových), s keramickými a jinými vložkami, konzolových nebo balkónových, hřibových včetně hlavic hřibových sloupů, plochých střech a pro zavěšení železobetonových podhledů. Včetně distančních prvků.
|  | D.1.2-4 : | [25 empty] | VV | 0
|  | 860/1000 |  | 0.86 | [23 empty] | VV | 0
SPU
104 | 411387531R00 | Zabetonování otvorů do 0,25 m2 ve stropech železobetonových a tvárnicových a v klenbách cihelných nebo betonových | kus | 20 |  | 0 |  | 0 |  | 0 | 21 | 0 | 0.05203 | 1.04 | 0 | 0 | 801-4 | RTS 25/ II | RTS 25/ I | 1.01 | 20.2 |  | Práce | Běžná |  |  |  | POL1_
|  | včetně bednění, odbednění a výztuže (s dodáním hmot), | [25 empty] | SPI
|  | napříč patry po rušených profesích : | [25 empty] | VV | 0
|  | 20 |  | 20 | [23 empty] | VV | 0
SPU
105 | 411388531R00 | Zabetonování otvorů do 1 m2 ve stropech železobetonových, tvárnicových a prefabrikátových | m3 | 0.3 |  | 0 |  | 0 |  | 0 | 21 | 0 | 2.6975 | 0.81 | 0 | 0 | 801-4 | RTS 25/ II | RTS 25/ I | 21.59 | 6.48 |  | Práce | Běžná |  |  |  | POL1_
|  | včetně bednění, odbednění a výztuže (s dodáním hmot), z pomocného pracovního lešení o výšce podlahy do 1900 mm a pro zatížení do 1,5 kPa, | [25 empty] | SPI |  | včetně bednění, odbednění a výztuže (s dodáním hmot), z pomocného pracovního lešení o výšce podlahy do 1900 mm a pro zatížení do 1,5 kPa,
|  | vč. ztraceního bednění tr. plech 30/220, tl. 1mm. dl. 3m | [25 empty] | POP
|  | vč. výztuže 6/150*6/150 - 18,2kg | [25 empty] | POP
|  | D.1.2-9 : | [25 empty] | VV | 0
|  | 0,3 |  | 0.3 | [23 empty] | VV | 0
SPU
106 | 413321414R00 | Beton nosníků železový třídy C 25/30 | m3 | 3.2677 |  | 0 |  | 0 |  | 0 | 21 | 0 | 2.5251 | 8.25 | 0 | 0 | 801-1 | RTS 25/ II | RTS 25/ I | 0.87 | 2.84 |  | Práce | Běžná |  |  |  | POL1_
|  | včetně stěnových, nosníků jeřábových drah, volných trámů, průvlaků, rámových příčlí, ztužidel, konzol, vodorovných táhel a podobných tyčových konstrukcí, | [25 empty] | SPI |  | včetně stěnových, nosníků jeřábových drah, volných trámů, průvlaků, rámových příčlí, ztužidel, konzol, vodorovných táhel a podobných tyčových konstrukcí,
|  | D.1.2-4 : | [25 empty] | VV | 0
|  | rámy -průvlůaky : | [25 empty] | VV | 0
|  | 0,3*0,25*(4,45+0,595)*3 |  | 1.1351 | [23 empty] | VV | 0
|  | 0,25*0,36*(0,225+4,475+3,475+0,9) |  | 0.81675 | [23 empty] | VV | 0
|  | 0,5*0,29*(0,225+4,475+3,475+0,9) |  | 1.3159 | [23 empty] | VV | 0
SPU
107 | 413351107R00 | Bednění nosníků zřízení | m2 | 23.1478 |  | 0 |  | 0 |  | 0 | 21 | 0 | 0.0577 | 1.34 | 0 | 0 | 801-1 | RTS 25/ II | RTS 25/ I | 0.95 | 21.99 |  | Práce | Běžná |  |  |  | POL1_1
|  | stěnových, volných trámů, průvlaků, jeřábových drah, rámových příčlí, ztužidel, vodorovných táhel, tyčových konzol, bez náběhů nebo s náběhy, neproměnného nebo proměnného průřezu nebo tvaru zalomeného nebo půdorysně zakřiveného. Bez podpěrné konstrukce. Včetně distančních prvků. | [25 empty] | SPI |  | stěnových, volných trámů, průvlaků, jeřábových drah, rámových příčlí, ztužidel, vodorovných táhel, tyčových konzol, bez náběhů nebo s náběhy, neproměnného nebo proměnného průřezu nebo tvaru zalomeného nebo půdorysně zakřiveného. Bez podpěrné konstrukce. Včetně distančních prvků.
|  | D.1.2-4 : | [25 empty] | VV | 0
|  | rámy -průvlůaky : | [25 empty] | VV | 0
|  | (0,32+0,17*2)*(4,45+0,595)*3 |  | 9.9891 | [23 empty] | VV | 0
|  | (0,25+0,36+0,17)*(0,225+4,475+3,475+0,9) |  | 7.0785 | [23 empty] | VV | 0
|  | (0,5+0,17)*(0,225+4,475+3,475+0,9) |  | 6.0803 | [23 empty] | VV | 0
SPU
108 | 413351108R00 | Bednění nosníků odstranění | m2 | 23.1478 |  | 0 |  | 0 |  | 0 | 21 | 0 | 0 | 0 | 0 | 0 | 801-1 | RTS 25/ II | RTS 25/ I | 0.37 | 8.56 |  | Práce | Běžná |  |  |  | POL1_
|  | stěnových, volných trámů, průvlaků, jeřábových drah, rámových příčlí, ztužidel, vodorovných táhel, tyčových konzol, bez náběhů nebo s náběhy, neproměnného nebo proměnného průřezu nebo tvaru zalomeného nebo půdorysně zakřiveného. Bez podpěrné konstrukce. Včetně distančních prvků. | [25 empty] | SPI |  | stěnových, volných trámů, průvlaků, jeřábových drah, rámových příčlí, ztužidel, vodorovných táhel, tyčových konzol, bez náběhů nebo s náběhy, neproměnného nebo proměnného průřezu nebo tvaru zalomeného nebo půdorysně zakřiveného. Bez podpěrné konstrukce. Včetně distančních prvků.
|  | D.1.2-4 : | [25 empty] | VV | 0
|  | rámy -průvlůaky : | [25 empty] | VV | 0
|  | (0,32+0,17*2)*(4,45+0,595)*3 |  | 9.9891 | [23 empty] | VV | 0
|  | (0,25+0,36+0,17)*(0,225+4,475+3,475+0,9) |  | 7.0785 | [23 empty] | VV | 0
|  | (0,5+0,17)*(0,225+4,475+3,475+0,9) |  | 6.0803 | [23 empty] | VV | 0
SPU
109 | 413351213R00 | Podpěrná konstrukce bednění nosníků přes 5 do 10 kPa, zřízení | m2 | 11.6494 |  | 0 |  | 0 |  | 0 | 21 | 0 | 0.00632 | 0.07 | 0 | 0 | 801-1 | RTS 25/ II | RTS 25/ I | 0.94 | 10.95 |  | Práce | Běžná |  |  |  | POL1_7
|  | a jiných tyčových konstrukcí výšky do 4 m a se zesílením dna bednění, na plochu půdorysu | [25 empty] | SPI
|  | D.1.2-4 : | [25 empty] | VV | 0
|  | rámy -průvlůaky : | [25 empty] | VV | 0
|  | (0,32)*(4,45+0,595)*3 |  | 4.8432 | [23 empty] | VV | 0
|  | 0,25*(0,225+4,475+3,475+0,9) |  | 2.2687 | [23 empty] | VV | 0
|  | (0,5)*(0,225+4,475+3,475+0,9) |  | 4.5375 | [23 empty] | VV | 0
SPU
110 | 413351214R00 | Podpěrná konstrukce bednění nosníků přes 5 do 10 kPa, odstranění | m2 | 11.6494 |  | 0 |  | 0 |  | 0 | 21 | 0 | 0 | 0 | 0 | 0 | 801-1 | RTS 25/ II | RTS 25/ I | 0.33 | 3.84 |  | Práce | Běžná |  |  |  | POL1_1
|  | a jiných tyčových konstrukcí výšky do 4 m a se zesílením dna bednění, na plochu půdorysu | [25 empty] | SPI
|  | D.1.2-4 : | [25 empty] | VV | 0
|  | rámy -průvlůaky : | [25 empty] | VV | 0
|  | (0,32)*(4,45+0,595)*3 |  | 4.8432 | [23 empty] | VV | 0
|  | 0,25*(0,225+4,475+3,475+0,9) |  | 2.2687 | [23 empty] | VV | 0
|  | (0,5)*(0,225+4,475+3,475+0,9) |  | 4.5375 | [23 empty] | VV | 0
SPU
111 | 413361821R00 | Výztuž nosníků z betonářské oceli 10 505(R) | t | 0.42 |  | 0 |  | 0 |  | 0 | 21 | 0 | 1.0237 | 0.43 | 0 | 0 | 801-1 | RTS 25/ II | RTS 25/ I | 51.25 | 21.53 |  | Práce | Běžná |  |  |  | POL1_
|  | stěnových, volných trámů, rámů, průvlaků, nosníků jeřábových drah, rámových příčlí, patrových i mezipatrových ztužidel, konzol, vodorovných táhel, trámů, obrubních a výztužných, lemujících nebo vyztužujících stropní a podobné střešní konstrukce. Včetně distančních prvků. | [25 empty] | SPI |  | stěnových, volných trámů, rámů, průvlaků, nosníků jeřábových drah, rámových příčlí, patrových i mezipatrových ztužidel, konzol, vodorovných táhel, trámů, obrubních a výztužných, lemujících nebo vyztužujících stropní a podobné střešní konstrukce. Včetně distančních prvků.
|  | D.1.2-4 : | [25 empty] | VV | 0
|  | rámy -průvlůaky : | [25 empty] | VV | 0
|  | 420/1000 |  | 0.42 | [23 empty] | VV | 0
SPU
112 | 417321414R00 | Železobeton ztužujících pásů a věnců třídy C 25/30 | m3 | 1.92 |  | 0 |  | 0 |  | 0 | 21 | 0 | 2.7501 | 5.28 | 0 | 0 | 801-1 | RTS 25/ II | RTS 25/ I | 1.448 | 2.78 |  | Práce | Běžná |  |  |  | POL1_1
|  | Z/93 : | [25 empty] | VV | 0
|  | 32,0*0,2*0,3 |  | 1.92 | [23 empty] | VV | 0
SPU
113 | 417351115R00 | Bednění bočnic ztužujících pásů a věnců včetně vzpěr zřízení | m2 | 12.8 |  | 0 |  | 0 |  | 0 | 21 | 0 | 0.00781 | 0.1 | 0 | 0 | 801-1 | RTS 25/ II | RTS 25/ I | 0.79 | 10.11 |  | Práce | Běžná |  |  |  | POL1_
|  | Z/93 : | [25 empty] | VV | 0
|  | 32,0*0,2*2 |  | 12.8 | [23 empty] | VV | 0
SPU
114 | 417351116R00 | Bednění bočnic ztužujících pásů a věnců včetně vzpěr odstranění | m2 | 12.8 |  | 0 |  | 0 |  | 0 | 21 | 0 | 0 | 0 | 0 | 0 | 801-1 | RTS 25/ II | RTS 25/ I | 0.24 | 3.07 |  | Práce | Běžná |  |  |  | POL1_
|  | Z/93 : | [25 empty] | VV | 0
|  | 32,0*0,2*2 |  | 12.8 | [23 empty] | VV | 0
SPU
115 | 417361821R00 | Výztuž ztužujících pásů a věnců z betonářské oceli 10 505(R) | t | 0.1728 |  | 0 |  | 0 |  | 0 | 21 | 0 | 1.021 | 0.18 | 0 | 0 | 801-1 | RTS 25/ II | RTS 25/ I | 27.673 | 4.78 |  | Práce | Běžná |  |  |  | POL1_1
|  | Včetně distančních prvků. | [25 empty] | SPI
|  | Z/93 : | [25 empty] | VV | 0
|  | 172,8/1000 |  | 0.1728 | [23 empty] | VV | 0
SPU
Díl: | 5 | Komunikace |  |  |  | 0 |  | 0 |  | 0 |  | 0 |  | 3.39 |  | 0 |  |  |  |  | 0.25 | [6 empty] | DIL
116 | 564831111RT8 | Podklad ze štěrkodrti po zhutnění tloušťky 10 cm, štěrkodrť frakce 16-32 mm | m2 | 4.92 |  | 0 |  | 0 |  | 0 | 21 | 0 | 0.23 | 1.13 | 0 | 0 |  | Vlastní | Indiv | 0.023 | 0.11 |  | Práce | Běžná |  |  |  | POL1_
|  | ČZ2 - Čistící koberec 1.np – betonová mazanina (vnější) : | [25 empty] | VV | 0
|  | Z/82, Z/83 : | [25 empty] | VV | 0
|  | (1,5*1,5+2,67*1,0) |  | 4.92 | [23 empty] | VV | 0
SPU
117 | 564861111RT9 | Podklad ze štěrkodrti po zhutnění tloušťky 20 cm, štěrkodrť frakce 32-63 mm | m2 | 4.92 |  | 0 |  | 0 |  | 0 | 21 | 0 | 0.46 | 2.26 | 0 | 0 |  | Vlastní | Kalkul | 0.029 | 0.14 |  | Práce | Běžná |  |  |  | POL1_
|  | ČZ2 - Čistící koberec 1.np – betonová mazanina (vnější) : | [25 empty] | VV | 0
|  | Z/82, Z/83 : | [25 empty] | VV | 0
|  | (1,5*1,5+2,67*1,0) |  | 4.92 | [23 empty] | VV | 0
SPU
Díl: | 61 | Úpravy povrchů vnitřní |  |  |  | 0 |  | 0 |  | 0 |  | 0 |  | 30.97 |  | 0 |  |  |  |  | 930.2 | [6 empty] | DIL
118 | 611421431RT2 | Oprava vnitřních vápenných omítek stropů železobetonových rovných tvárnicových a kleneb v množství opravované plochy v množství opravované plochy přes 30 do 50 %, štukových, Omítka s anorganickým pojivem obyčejná (GP), štuková; pojivo: vápenocementové; zrnitost do 1,0 mm; nanášení: ručně; barva: bílá | m2 | 980.0871 |  | 0 |  | 0 |  | 0 | 21 | 0 | 0.0191 | 18.72 | 0 | 0 | 801-4 | RTS 25/ II | RTS 25/ I | 0.61311 | 600.9 |  | Práce | Běžná |  |  |  | POL1_
|  | Včetně pomocného pracovního lešení o výšce podlahy do 1900 mm a pro zatížení do 1,5 kPa. | [25 empty] | POP
|  | výměra - viz položka 342264051RT3 : | [25 empty] | VV | 0
|  | 25,285 |  | 25.285 | [23 empty] | VV | 0
|  | výměra - viz položka 342264051RT1 : | [25 empty] | VV | 0
|  | 392,8559 |  | 392.8559 | [23 empty] | VV | 0
|  | výměra - viz položka 767584502R00 : | [25 empty] | VV | 0
|  | 393,93125 |  | 393.9312 | [23 empty] | VV | 0
|  | výměra - viz položka 767584529R00 : | [25 empty] | VV | 0
|  | 168,015 |  | 168.015 | [23 empty] | VV | 0
SPU
119 | 611473112R00 | Omítky vnitřní stropů ze suchých směsí stropů rovných štukové, Omítka s anorganickým pojivem obyčejná (GP), štuková; pojivo: vápenné; zrnitost do 0,4 mm; nanášení: ručně, strojně; lambda = 0,450 W/(m.K) | m2 | 16.08 |  | 0 |  | 0 |  | 0 | 21 | 0 | 0.02985 | 0.48 | 0 | 0 | 801-1 | RTS 25/ II | RTS 25/ I | 0.832 | 13.38 |  | Práce | Běžná |  |  |  | POL1_
|  | vápenocementové, strojně nebo ručně nanášené, s pomocným lešením, kompletní souvrství | [25 empty] | SPI
|  | D.1.1-12 : | [25 empty] | VV | 0
|  | 126, 153, 154 : | [25 empty] | VV | 0
|  | (6,17+4,79+5,12) |  | 16.08 | [23 empty] | VV | 0
SPU
120 | 611481211RT2 | Vyztužení vnitřních omítek stropů sklotextilní síťovinou s dodávkou síťoviny a stěrkového tmelu | m2 | 1.608 |  | 0 |  | 0 |  | 0 | 21 | 0 | 0.00411 | 0.01 | 0 | 0 | 801-1 | RTS 25/ II | RTS 25/ I | 0.48 | 0.77 |  | Práce | Běžná |  |  |  | POL1_
|  | s pomocným lešením o výšce podlahy do 1900 mm a pro zatížení do 1,5 kPa, | [25 empty] | SPI
|  | na cca 10-ti% plochy : | [25 empty] | VV | 0
|  | D.1.1-12 : | [25 empty] | VV | 0
|  | 126, 153, 154 : | [25 empty] | VV | 0
|  | (6,17+4,79+5,12)/100*10 |  | 1.608 | [23 empty] | VV | 0
SPU
121 | 612401391RT2 | Omítky malých ploch vnitřních stěn přes 0,25 do 1 m2, vápennou štukovou omítkou, Omítka s anorganickým pojivem obyčejná (GP), štuková; pojivo: vápenocementové; zrnitost do 1,0 mm; nanášení: ručně; barva: bílá | kus | 2 |  | 0 |  | 0 |  | 0 | 21 | 0 | 0.03612 | 0.07 | 0 | 0 | 801-4 | RTS 25/ II | RTS 25/ I | 0.88 | 1.76 |  | Práce | Běžná |  |  |  | POL1_
|  | jakoukoliv maltou, z pomocného pracovního lešení o výšce podlahy do 1900 mm a pro zatížení do 1,5 kPa, | [25 empty] | SPI |  | jakoukoliv maltou, z pomocného pracovního lešení o výšce podlahy do 1900 mm a pro zatížení do 1,5 kPa,
|  | D.1.1-14 : | [25 empty] | VV | 0
|  | 2 |  | 2 | [23 empty] | VV | 0
SPU
122 | 612409991RT2 | Začištění omítek kolem oken, dveří a obkladů apod. s použitím suché maltové směsi, Omítka s anorganickým pojivem obyčejná (GP), štuková; pojivo: vápenocementové; zrnitost do 1,0 mm; nanášení: ručně; barva: bílá | m | 11.975 |  | 0 |  | 0 |  | 0 | 21 | 0 | 0.00251 | 0.03 | 0 | 0 | 801-4 | RTS 25/ II | RTS 25/ I | 0.18 | 2.16 |  | Práce | Běžná |  |  |  | POL1_
|  | D.1.1-11 : | [25 empty] | VV | 0
|  | 153, 154 : | [25 empty] | VV | 0
|  | (3,1*2+1,525+0,15*2-0,8-2,3) |  | 4.925 | [23 empty] | VV | 0
|  | (3,1*2+1,65-0,8) |  | 7.05 | [23 empty] | VV | 0
SPU
123 | 612425931RT2 | Omítka vápenná vnitřního ostění omítkou štukovou, Omítka s anorganickým pojivem obyčejná (GP), jádrová; pojivo: vápenocementové; zrnitost do 4,0 mm; nanášení: ručně | m2 | 40.0458 |  | 0 |  | 0 |  | 0 | 21 | 0 | 0.03566 | 1.43 | 0 | 0 | 801-4 | RTS 25/ II | RTS 25/ I | 1.18 | 47.25 |  | Práce | Běžná |  |  |  | POL1_
|  | okenního nebo dveřního, z pomocného pracovního lešení o výšce podlahy do 1900 mm a pro zatížení do 1,5 kPa, | [25 empty] | SPI |  | okenního nebo dveřního, z pomocného pracovního lešení o výšce podlahy do 1900 mm a pro zatížení do 1,5 kPa,
|  | D.1.1-11 : | [25 empty] | VV | 0
|  | 0,3*(1,5*19+1,865*2*19+3,35+2,765*2+2,7+2,765*2+1,316+2,765*2+1,35*2+1,865*2*2) |  | 40.0458 | [23 empty] | VV | 0
SPU
124 | 612451121R00 | Omítky vnitřního zdiva cementové hladké, Omítka s anorganickým pojivem obyčejná (GP); pojivo: cementové; zrnitost do 2,0 mm | m2 | 26.44 |  | 0 |  | 0 |  | 0 | 21 | 0 | 0.04558 | 1.21 | 0 | 0 | 801-1 | RTS 25/ II | RTS 25/ I | 0.61 | 16.13 |  | Práce | Běžná |  |  |  | POL1_1
|  | v podlaží i ve schodišti, zdiva cihelného, kamenného, smíšeného nebo betonového | [25 empty] | SPI
|  | pod obklad : | [25 empty] | VV | 0
|  | Z : | [25 empty] | VV | 0
|  | 1,4*0,35*2 |  | 0.98 | [23 empty] | VV | 0
|  | Z : | [25 empty] | VV | 0
|  | 1,4*0,35*2 |  | 0.98 | [23 empty] | VV | 0
|  | z : | [25 empty] | VV | 0
|  | 1,4*0,2 |  | 0.28 | [23 empty] | VV | 0
|  | Z : | [25 empty] | VV | 0
|  | (2,2)*(0,7+0,35+0,95+0,3+3,1+0,3*4+0,35*4) |  | 17.6 | [23 empty] | VV | 0
|  | Z : | [25 empty] | VV | 0
|  | (2,2)*(0,65+1,9) |  | 5.61 | [23 empty] | VV | 0
|  | Z : | [25 empty] | VV | 0
|  | (2,2)*0,45 |  | 0.99 | [23 empty] | VV | 0
SPU
125 | 612473182R00 | Omítky vnitřní zdiva ze suchých směsí štukové, strojně, Omítka s anorganickým pojivem obyčejná (GP), jádrová; pojivo: vápenocementové; zrnitost do 1,2 mm; nanášení: strojně; lambda = 0,420 W/(m.K) | m2 | 296.1234 |  | 0 |  | 0 |  | 0 | 21 | 0 | 0.02798 | 8.29 | 0 | 0 | 801-1 | RTS 25/ II | RTS 25/ I | 0.63 | 186.56 |  | Práce | Běžná |  |  |  | POL1_
|  | omítka vápenocementová, strojně nebo ručně nanášená v podlaží i ve schodišti na jakýkoliv druh podkladu, kompletní souvrství | [25 empty] | SPI |  | omítka vápenocementová, strojně nebo ručně nanášená v podlaží i ve schodišti na jakýkoliv druh podkladu, kompletní souvrství
|  | včetně postřiku a jádrové omítky. | [25 empty] | POP
|  | D.1.1-11 : | [25 empty] | VV | 0
|  | objekt C1, B : | [25 empty] | VV | 0
|  | N : | [25 empty] | VV | 0
|  | (1,9*1,8+2,785*(1,425+1,55+2,125+0,45+1,725)+2,2*1,45)*1,15 |  | 30.9015 | [23 empty] | VV | 0
|  | 101 : | [25 empty] | VV | 0
|  | S : | [25 empty] | VV | 0
|  | 3,02*3,35 |  | 10.117 | [23 empty] | VV | 0
|  | -3,35*2,765 |  | -9.2628 | [23 empty] | VV | 0
|  | 102, 103, 113 : | [25 empty] | VV | 0
|  | S : | [25 empty] | VV | 0
|  | 3,02*(16,35+6,05) |  | 67.648 | [23 empty] | VV | 0
|  | -(1,5*1,865)*3 |  | -8.3925 | [23 empty] | VV | 0
|  | 104 : | [25 empty] | VV | 0
|  | S : | [25 empty] | VV | 0
|  | 3,02*(5,5) |  | 16.61 | [23 empty] | VV | 0
|  | -1,5*1,865*3 |  | -8.3925 | [23 empty] | VV | 0
|  | 105 : | [25 empty] | VV | 0
|  | S : | [25 empty] | VV | 0
|  | 3,02*3,85 |  | 11.627 | [23 empty] | VV | 0
|  | -1,5*1,865*2 |  | -5.595 | [23 empty] | VV | 0
|  | 111 : | [25 empty] | VV | 0
|  | S : | [25 empty] | VV | 0
|  | 3,02*(3,825+5,875) |  | 29.294 | [23 empty] | VV | 0
|  | -1,5*1,865*5 |  | -13.9875 | [23 empty] | VV | 0
|  | o : | [25 empty] | VV | 0
|  | -1,5*0,35 |  | -0.525 | [23 empty] | VV | 0
|  | 142, 143 : | [25 empty] | VV | 0
|  | S : | [25 empty] | VV | 0
|  | 3,02*(5,8+5,85) |  | 35.183 | [23 empty] | VV | 0
|  | -1,5*1,865*6 |  | -16.785 | [23 empty] | VV | 0
|  | o : | [25 empty] | VV | 0
|  | -1,5*0,35*2 |  | -1.05 | [23 empty] | VV | 0
|  | 149 : | [25 empty] | VV | 0
|  | N : | [25 empty] | VV | 0
|  | 3,02*(0,9+2,775+0,475) |  | 12.533 | [23 empty] | VV | 0
|  | 148 : | [25 empty] | VV | 0
|  | N : | [25 empty] | VV | 0
|  | 3,02*0,925 |  | 2.7935 | [23 empty] | VV | 0
|  | 146 : | [25 empty] | VV | 0
|  | N : | [25 empty] | VV | 0
|  | 3,02*((0,3*4+0,35*4)*2+2,075+1,1+9,2-0,5) |  | 51.5665 | [23 empty] | VV | 0
|  | o : | [25 empty] | VV | 0
|  | 1,5*0,15 |  | 0.225 | [23 empty] | VV | 0
|  | 150 : | [25 empty] | VV | 0
|  | N : | [25 empty] | VV | 0
|  | 3,02*0,25*6 |  | 4.53 | [23 empty] | VV | 0
|  | 3,02*1,6 |  | 4.832 | [23 empty] | VV | 0
|  | 1,3*2,2 |  | 2.86 | [23 empty] | VV | 0
|  | 145 : | [25 empty] | VV | 0
|  | N : | [25 empty] | VV | 0
|  | 3,02*(0,15+0,675+1,1+0,575+2,6+1,95) |  | 21.291 | [23 empty] | VV | 0
|  | -1,1*1,875 |  | -2.0625 | [23 empty] | VV | 0
|  | 147 : | [25 empty] | VV | 0
|  | N : | [25 empty] | VV | 0
|  | (3,02-2,2)*(0,7+0,35+0,95+0,3+3,1+0,3*4*2) |  | 6.396 | [23 empty] | VV | 0
|  | 152 : | [25 empty] | VV | 0
|  | N : | [25 empty] | VV | 0
|  | (3,02-2,2)*(1,95+0,3) |  | 1.845 | [23 empty] | VV | 0
|  | 157 : | [25 empty] | VV | 0
|  | N : | [25 empty] | VV | 0
|  | (3,02-2,2)*(0,1+0,3) |  | 0.328 | [23 empty] | VV | 0
|  | 153, 154 : | [25 empty] | VV | 0
|  | 3,02*(3,1*4-2,25+1,65+1,525+0,15) |  | 40.6945 | [23 empty] | VV | 0
|  | -0,8*2,0*2 |  | -3.2 | [23 empty] | VV | 0
|  | nezměřitelné 5% : | [25 empty] | VV | 0
|  | 282,02226/100*5 |  | 14.1011 | [23 empty] | VV | 0
SPU
126 | 612481211RT2 | Vyztužení povrchu vnitřních stěn sklotextilní síťovinou s dodávkou síťoviny a stěrkového tmelu | m2 | 31.5443 |  | 0 |  | 0 |  | 0 | 21 | 0 | 0.00367 | 0.12 | 0 | 0 | 801-1 | RTS 25/ II | RTS 25/ I | 0.36 | 11.36 |  | Práce | Běžná |  |  |  | POL1_
|  | D.1.1-14 : | [25 empty] | VV | 0
|  | 0,4*2,1*2*1,15 |  | 1.932 | [23 empty] | VV | 0
|  | na cca 10-ti% plochy : | [25 empty] | VV | 0
|  | výměra - viz položka 612473182R00 : | [25 empty] | VV | 0
|  | 296,12337/100*10 |  | 29.6123 | [23 empty] | VV | 0
SPU
127 | 612401291XX | Omítka malých ploch vnitřních stěn na dozdívkách, s použitím suché maltové směsi, vč. perlinky a tmele | m2 | 40 |  | 0 |  | 0 |  | 0 | 21 | 0 | 0.01187 | 0.47 | 0 | 0 |  | Vlastní | Indiv | 0.36 | 14.4 |  | Práce | Běžná |  |  |  | POL1_1
|  | napříč patry : | [25 empty] | VV | 0
|  | 40 |  | 40 | [23 empty] | VV | 0
SPU
128 | 613473115Rss | Příplatek za zabudované rohovníky | m2 | 296.1234 |  | 0 |  | 0 |  | 0 | 21 | 0 | 0.00046 | 0.14 | 0 | 0 |  | Vlastní | Indiv | 0.12 | 35.53 |  | Práce | Běžná |  |  |  | POL1_1
|  | výměra - viz položka 612473182R00 : | [25 empty] | VV | 0
|  | 296,12337 |  | 296.1234 | [23 empty] | VV | 0
SPU
Díl: | 62 | Úpravy povrchů vnější |  |  |  | 0 |  | 0 |  | 0 |  | 0 |  | 25.02 |  | 0 |  |  |  |  | 913.34 | [6 empty] | DIL
129 | 601014187RT5 | Omítková vrstva na stropech nebo podhledech vrchní tenkovrstvá, silikonová, zatíraná, zrnitost 1,5 mm, , Omítka s organickým pojivem exteriér; pojivo: silikonové; zrnitost do 1,5 mm | m2 | 94.0643 |  | 0 |  | 0 |  | 0 | 21 | 0 | 0.00045 | 0.04 | 0 | 0 | 801-1 | RTS 25/ II | RTS 25/ I | 0.31 | 29.16 |  | Práce | Běžná |  |  |  | POL1_
|  | Včetně pomocného lešení. | [25 empty] | POP
|  | v souladu se stávající fasádou | [25 empty] | POP
|  | D.1.1-11, D.1.1-18 : | [25 empty] | VV | 0
|  | podhled F09 : | [25 empty] | VV | 0
|  | 1,9*10,35*1,05 |  | 20.6483 | [23 empty] | VV | 0
|  | oprava finální vrstvy stávající fasády : | [25 empty] | VV | 0
|  | podhled : | [25 empty] | VV | 0
|  | 1,9*(21,275+1,9+23,975-10,35)*1,05 |  | 73.416 | [23 empty] | VV | 0
SPU
130 | 601016195R00 | Omítková vrstva na stropech nebo podhledech doplňkové práce hloubková penetrace stropů silikátová | m2 | 94.0643 |  | 0 |  | 0 |  | 0 | 21 | 0 | 0.00033 | 0.03 | 0 | 0 | 801-1 | RTS 25/ II | RTS 25/ I | 0.09 | 8.47 |  | Práce | Běžná |  |  |  | POL1_
|  | D.1.1-11, D.1.1-18 : | [25 empty] | VV | 0
|  | podhled F09 : | [25 empty] | VV | 0
|  | 1,9*10,35*1,05 |  | 20.6483 | [23 empty] | VV | 0
|  | oprava finální vrstvy stávající fasády : | [25 empty] | VV | 0
|  | podhled : | [25 empty] | VV | 0
|  | 1,9*(21,275+1,9+23,975-10,35)*1,05 |  | 73.416 | [23 empty] | VV | 0
SPU
131 | 602014187RT5 | Omítka stěn z hotových směsí vrchní tenkovrstvá, silikonová, zatřená, zrnitost 1,5 mm, , Omítka s organickým pojivem exteriér; pojivo: silikonové; zrnitost do 1,5 mm | m2 | 192.2734 |  | 0 |  | 0 |  | 0 | 21 | 0 | 0 | 0 | 0 | 0 | 801-1 | RTS 25/ II | RTS 25/ I | 0.22 | 42.3 |  | Práce | Běžná |  |  |  | POL1_
|  | po jednotlivých vrstvách | [25 empty] | SPI
|  | D.1.1-11, D.1.1-16-25 : | [25 empty] | VV | 0
|  | F07 : | [25 empty] | VV | 0
|  | (3,33-2,77)*10,35*1,05 |  | 6.0858 | [23 empty] | VV | 0
|  | (1,75*1,915-1,25*1,615)*1,05 |  | 1.3991 | [23 empty] | VV | 0
|  | D.1.1-11, D.1.1-16-25 : | [25 empty] | VV | 0
|  | F01 : | [25 empty] | VV | 0
|  | řez A-A - řez C-C : | [25 empty] | VV | 0
|  | 2,77*24,475*1,05 |  | 71.1855 | [23 empty] | VV | 0
|  | řez B-B : | [25 empty] | VV | 0
|  | -0,3*6,0*1,05 |  | -1.89 | [23 empty] | VV | 0
|  | řez F-F -řez H-H : | [25 empty] | VV | 0
|  | 2,77*21,275*1,05 |  | 61.8783 | [23 empty] | VV | 0
|  | řez E-E, řez D-D : | [25 empty] | VV | 0
|  | 2,45*(3,06+12,0)*1,05 |  | 38.7418 | [23 empty] | VV | 0
|  | otvory : | [25 empty] | VV | 0
|  | -(3,35*2,465+1,5*1,865*19+2,7*2,465+1,35*1,865*3)*1,05 |  | -79.4 | [23 empty] | VV | 0
|  | F02 : | [25 empty] | VV | 0
|  | 0,595*(12,0-3,425)*1,05 |  | 5.3572 | [23 empty] | VV | 0
|  | F03 : | [25 empty] | VV | 0
|  | 0,92*(12,0-3,425)*1,05 |  | 8.2835 | [23 empty] | VV | 0
|  | D.1.1-11, D.1.1-16-25 : | [25 empty] | VV | 0
|  | 0,35*(3,35+2,765*2+(1,5+1,865*2)*19+2,7*2,765*2+1,1+1,865*2+(1,35+1,865*2)*3+1,316+2,765*2+1,25+1,615*2)*1,05 |  | 56.807 | [23 empty] | VV | 0
|  | oprava finální vrstvy stávající fasády : | [25 empty] | VV | 0
|  | stěna : | [25 empty] | VV | 0
|  | (3,33-2,77)*(21,275+1,9+23,975-10,35)*1,05 |  | 21.6384 | [23 empty] | VV | 0
|  | 0,25*(1,75*2+1,915*2+0,25*4)*1,05 |  | 2.1866 | [23 empty] | VV | 0
SPU
132 | 602016195R00 | Omítka stěn z hotových směsí Doplňkové práce pro omítky stěn z hotových směsí hloubková penetrace stěn silikátová, Hmota nátěrová typ: penetrace | m2 | 192.2734 |  | 0 |  | 0 |  | 0 | 21 | 0 | 0.00032 | 0.06 | 0 | 0 | 801-1 | RTS 25/ II | RTS 25/ I | 0.07 | 13.46 |  | Práce | Běžná |  |  |  | POL1_
|  | po jednotlivých vrstvách | [25 empty] | SPI
|  | D.1.1-11, D.1.1-16-25 : | [25 empty] | VV | 0
|  | F07 : | [25 empty] | VV | 0
|  | (3,33-2,77)*10,35*1,05 |  | 6.0858 | [23 empty] | VV | 0
|  | (1,75*1,915-1,25*1,615)*1,05 |  | 1.3991 | [23 empty] | VV | 0
|  | D.1.1-11, D.1.1-16-25 : | [25 empty] | VV | 0
|  | F01 : | [25 empty] | VV | 0
|  | řez A-A - řez C-C : | [25 empty] | VV | 0
|  | 2,77*24,475*1,05 |  | 71.1855 | [23 empty] | VV | 0
|  | řez B-B : | [25 empty] | VV | 0
|  | -0,3*6,0*1,05 |  | -1.89 | [23 empty] | VV | 0
|  | řez F-F -řez H-H : | [25 empty] | VV | 0
|  | 2,77*21,275*1,05 |  | 61.8783 | [23 empty] | VV | 0
|  | řez E-E, řez D-D : | [25 empty] | VV | 0
|  | 2,45*(3,06+12,0)*1,05 |  | 38.7418 | [23 empty] | VV | 0
|  | otvory : | [25 empty] | VV | 0
|  | -(3,35*2,465+1,5*1,865*19+2,7*2,465+1,35*1,865*3)*1,05 |  | -79.4 | [23 empty] | VV | 0
|  | F02 : | [25 empty] | VV | 0
|  | 0,595*(12,0-3,425)*1,05 |  | 5.3572 | [23 empty] | VV | 0
|  | F03 : | [25 empty] | VV | 0
|  | 0,92*(12,0-3,425)*1,05 |  | 8.2835 | [23 empty] | VV | 0
|  | D.1.1-11, D.1.1-16-25 : | [25 empty] | VV | 0
|  | 0,35*(3,35+2,765*2+(1,5+1,865*2)*19+2,7*2,765*2+1,1+1,865*2+(1,35+1,865*2)*3+1,316+2,765*2+1,25+1,615*2)*1,05 |  | 56.807 | [23 empty] | VV | 0
|  | oprava finální vrstvy stávající fasády : | [25 empty] | VV | 0
|  | stěna : | [25 empty] | VV | 0
|  | (3,33-2,77)*(21,275+1,9+23,975-10,35)*1,05 |  | 21.6384 | [23 empty] | VV | 0
|  | 0,25*(1,75*2+1,915*2+0,25*4)*1,05 |  | 2.1866 | [23 empty] | VV | 0
SPU
133 | 620991121R00 | Zakrývání výplní vnějších otvorů z postaveného lešení | m2 | 83.1242 |  | 0 |  | 0 |  | 0 | 21 | 0 | 4e-05 | 0 | 0 | 0 | 801-1 | RTS 25/ II | RTS 25/ I | 0.08 | 6.65 |  | Práce | Běžná |  |  |  | POL1_
|  | s rámy a zárubněmi, zábradlí, předmětů oplechování apod., které se zřizují ještě před úpravami povrchu, před jejich znečištěním při úpravách povrchu nástřikem plastických (lepivých) maltovin | [25 empty] | SPI |  | s rámy a zárubněmi, zábradlí, předmětů oplechování apod., které se zřizují ještě před úpravami povrchu, před jejich znečištěním při úpravách povrchu nástřikem plastických (lepivých) maltovin
|  | D.1.1-11 : | [25 empty] | VV | 0
|  | 3,35*2,765+1,5*1,865*19+2,7*2,765+1,1*1,865+1,35*1,865*3+1,316*2,765 |  | 83.1242 | [23 empty] | VV | 0
SPU
134 | 621421121R00 | Omítky vnější podhledů MV nebo MVC vápenocementová, hrubá zatřená, bez uvedení složitosti, Omítka s anorganickým pojivem obyčejná (GP), spárovací; pojivo: vápenocementové; zrnitost do 2,0 mm | m2 | 20.6483 |  | 0 |  | 0 |  | 0 | 21 | 0 | 0.04817 | 0.99 | 0 | 0 | 801-1 | RTS 25/ II | RTS 25/ I | 0.561 | 11.58 |  | Práce | Běžná |  |  |  | POL1_
|  | vyrovnávací jednovrstvá omítka 15mm : | [25 empty] | VV | 0
|  | D.1.1-11, D.1.1-18 : | [25 empty] | VV | 0
|  | podhled F09 : | [25 empty] | VV | 0
|  | 1,9*10,35*1,05 |  | 20.6483 | [23 empty] | VV | 0
SPU
135 | 622324125RW1 | Zateplení soklu soklovým polystyrénem, tloušťky 160 mm, obklad keramickým páskem, 10 zapouštěcích hmoždinek/m2, Výrobek izolační pro budovy z pěnového polystyrenu (EPS) tvar: deska; tl = 160 mm; OH = 30 kg/m3; lambda = 0,035 W/(m.K); pevnost v tlaku = 150 kPa... | m2 | 28.1137 |  | 0 |  | 0 |  | 0 | 21 | 0 | 0.04352 | 1.22 | 0 | 0 | 801-1 | RTS 25/ II | RTS 25/ I | 3.227 | 90.72 |  | Práce | Běžná |  |  |  | POL1_
|  | nanesení lepicího tmelu na izolační desky, nalepení desek, zajištění talířovými hmoždinkami (6 ks/m2), přebroušení desek, natažení stěrky, vtlačení výztužné tkaniny, přehlazení stěrky. Další vrstvy podle popisu položky. Včetně rohových lišt na hranách budov. | [25 empty] | SPI |  | nanesení lepicího tmelu na izolační desky, nalepení desek, zajištění talířovými hmoždinkami (6 ks/m2), přebroušení desek, natažení stěrky, vtlačení výztužné tkaniny, přehlazení stěrky. Další vrstvy podle popisu položky. Včetně rohových lišt na hranách budov.
|  | Včetně spárování | [25 empty] | POP
|  | Keramické pásky - neglazované mrazuvzdorné slinuté pásky | [25 empty] | POP
|  | formátu dle PD | [25 empty] | POP
|  | Malta k lepení keramických pásků do vnějšího prostředí | [25 empty] | POP
|  | Spárování keramických pásků , spárovací malta pro exteriér, | [25 empty] | POP
|  | pevnost v tlaku min. 10N/mm2, spotřeba cca. 4 až 7kg/m2 | [25 empty] | POP
|  | Kotvení – talířové hmoždinky s ocelovým šroubem, | [25 empty] | POP
|  | v počtu 10 až 12 ks/m2. Je nutno provést odtrhovou zkoušku | [25 empty] | POP
|  | a stanovit přesný počet kusů hmoždinek | [25 empty] | POP
|  | D.1.1-11, D.1.1-16-25 : | [25 empty] | VV | 0
|  | F04 : | [25 empty] | VV | 0
|  | řez C-C : | [25 empty] | VV | 0
|  | 0,3*10,35*1,05 |  | 3.2603 | [23 empty] | VV | 0
|  | řez B-B : | [25 empty] | VV | 0
|  | 0,7*4,0*1,05 |  | 2.94 | [23 empty] | VV | 0
|  | řez A-A : | [25 empty] | VV | 0
|  | 0,6*10,45*1,05 |  | 6.5835 | [23 empty] | VV | 0
|  | řez F-F -řez G-G -řez H-H : | [25 empty] | VV | 0
|  | 0,4*21,275*1,05 |  | 8.9355 | [23 empty] | VV | 0
|  | řez E-E, řez D-D : | [25 empty] | VV | 0
|  | 0,4*(3,425+11,8)*1,05 |  | 6.3945 | [23 empty] | VV | 0
SPU
136 | 622311834RV1 | Zateplení fasády , minerálními deskami s podélným vláknem, tloušťky 140 mm, zakončené stěrkou s výztužnou tkaninou, , Výrobek izolační pro budovy z minerální vlny (MW) tvar: deska; vlákna: podélná; tl = 140 mm; OH = 150 kg/m3; lambda = 0,035 W/(m.K); pevnost v tlak... | m2 | 7.4849 |  | 0 |  | 0 |  | 0 | 21 | 0 | 0.03604 | 0.27 | 0 | 0 | 801-1 | RTS 25/ II | RTS 25/ I | 1.02 | 7.63 |  | Práce | Běžná |  |  |  | POL1_
|  | nanesení lepicího tmelu na izolační desky, nalepení desek, zajištění talířovými hmoždinkami (6 ks/m2), přebroušení desek EPS, nebo kašírování u minerálních desek, natažení stěrky, vtlačení výztužné tkaniny, přehlazení stěrky. Další vrstvy podle popisu položky. Včetně rohových lišt na hranách budov. | [25 empty] | SPI |  | nanesení lepicího tmelu na izolační desky, nalepení desek, zajištění talířovými hmoždinkami (6 ks/m2), přebroušení desek EPS, nebo kašírování u minerálních desek, natažení stěrky, vtlačení výztužné tkaniny, přehlazení stěrky. Další vrstvy podle popisu položky. Včetně rohových lišt na hranách budov.
|  | Položka neobsahuje kontaktní nátěr a povrchovou úpravu omítkou. | [25 empty] | POP
|  | Součinitel tepelné vodivosti izolantu je 0,036 W/mK. | [25 empty] | POP
POP
|  | Kotvení – talířové hmoždinky s ocelovým šroubem, zápustné, v počtu 6 až 12 ks/m2 | [25 empty] | POP
|  | Je nutno provést odtrhovou zkoušku a stanovit přesný počet kusů hmoždinek | [25 empty] | POP
|  | D.1.1-11, D.1.1-16-25 : | [25 empty] | VV | 0
|  | F07 : | [25 empty] | VV | 0
|  | (3,33-2,77)*10,35*1,05 |  | 6.0858 | [23 empty] | VV | 0
|  | (1,75*1,915-1,25*1,615)*1,05 |  | 1.3991 | [23 empty] | VV | 0
SPU
137 | 622311836RV1 | Zateplení fasády , minerálními deskami s podélným vláknem, tloušťky 180 mm, zakončené stěrkou s výztužnou tkaninou, , Výrobek izolační pro budovy z minerální vlny (MW) tvar: deska; vlákna: podélná; tl = 180 mm; OH = 150 kg/m3; lambda = 0,035 W/(m.K); pevnost v tlak... | m2 | 8.2835 |  | 0 |  | 0 |  | 0 | 21 | 0 | 0.04258 | 0.35 | 0 | 0 | 801-1 | RTS 25/ II | RTS 25/ I | 1.02 | 8.45 |  | Práce | Běžná |  |  |  | POL1_
|  | nanesení lepicího tmelu na izolační desky, nalepení desek, zajištění talířovými hmoždinkami (6 ks/m2), přebroušení desek EPS, nebo kašírování u minerálních desek, natažení stěrky, vtlačení výztužné tkaniny, přehlazení stěrky. Další vrstvy podle popisu položky. Včetně rohových lišt na hranách budov. | [25 empty] | SPI |  | nanesení lepicího tmelu na izolační desky, nalepení desek, zajištění talířovými hmoždinkami (6 ks/m2), přebroušení desek EPS, nebo kašírování u minerálních desek, natažení stěrky, vtlačení výztužné tkaniny, přehlazení stěrky. Další vrstvy podle popisu položky. Včetně rohových lišt na hranách budov.
|  | Kotvení – talířové hmoždinky s ocelovým šroubem, zápustné, v počtu 6 až 12 ks/m2 | [25 empty] | POP
|  | Je nutno provést odtrhovou zkoušku a stanovit přesný počet kusů hmoždinek. | [25 empty] | POP
|  | Položka neobsahuje kontaktní nátěr a povrchovou úpravu omítkou. | [25 empty] | POP
|  | Součinitel tepelné vodivosti izolantu je 0,036 W/mK. | [25 empty] | POP
|  | D.1.1-11, D.1.1-16-25 : | [25 empty] | VV | 0
|  | F03 : | [25 empty] | VV | 0
|  | 0,92*(12,0-3,425)*1,05 |  | 8.2835 | [23 empty] | VV | 0
SPU
138 | 622311837RV1 | Zateplení fasády , minerálními deskami s podélným vláknem, tloušťky 200 mm, zakončené stěrkou s výztužnou tkaninou, , Výrobek izolační pro budovy z minerální vlny (MW) tvar: deska; vlákna: podélná; tl = 200 mm; OH = 150 kg/m3; lambda = 0,035 W/(m.K); pevnost v tlak... | m2 | 111.437 |  | 0 |  | 0 |  | 0 | 21 | 0 | 0.04582 | 5.11 | 0 | 0 | 801-1 | RTS 25/ II | RTS 25/ I | 1.04 | 115.89 |  | Práce | Běžná |  |  |  | POL1_
|  | nanesení lepicího tmelu na izolační desky, nalepení desek, zajištění talířovými hmoždinkami (6 ks/m2), přebroušení desek EPS, nebo kašírování u minerálních desek, natažení stěrky, vtlačení výztužné tkaniny, přehlazení stěrky. Další vrstvy podle popisu položky. Včetně rohových lišt na hranách budov. | [25 empty] | SPI |  | nanesení lepicího tmelu na izolační desky, nalepení desek, zajištění talířovými hmoždinkami (6 ks/m2), přebroušení desek EPS, nebo kašírování u minerálních desek, natažení stěrky, vtlačení výztužné tkaniny, přehlazení stěrky. Další vrstvy podle popisu položky. Včetně rohových lišt na hranách budov.
|  | Položka neobsahuje kontaktní nátěr a povrchovou úpravu omítkou. | [25 empty] | POP
|  | Součinitel tepelné vodivosti izolantu je 0,036 W/mK. | [25 empty] | POP
|  | Kotvení – talířové hmoždinky s ocelovým šroubem, zápustné, v počtu 6 až 12 ks/m2 | [25 empty] | POP
|  | Je nutno provést odtrhovou zkoušku a stanovit přesný počet kusů hmoždinek. | [25 empty] | POP
|  | D.1.1-11, D.1.1-18 : | [25 empty] | VV | 0
|  | podhled F09 : | [25 empty] | VV | 0
|  | 1,9*10,35*1,05 |  | 20.6483 | [23 empty] | VV | 0
|  | F08 - výměra viz výrobek Z/87 : | [25 empty] | VV | 0
|  | 0,2*1,3*1,05 |  | 0.273 | [23 empty] | VV | 0
|  | D.1.1-11, D.1.1-16-25 : | [25 empty] | VV | 0
|  | F01 : | [25 empty] | VV | 0
|  | řez A-A - řez C-C : | [25 empty] | VV | 0
|  | 2,77*24,475*1,05 |  | 71.1855 | [23 empty] | VV | 0
|  | řez B-B : | [25 empty] | VV | 0
|  | -0,3*6,0*1,05 |  | -1.89 | [23 empty] | VV | 0
|  | řez F-F -řez H-H : | [25 empty] | VV | 0
|  | 2,77*21,275*1,05 |  | 61.8783 | [23 empty] | VV | 0
|  | řez E-E, řez D-D : | [25 empty] | VV | 0
|  | 2,45*(3,06+12,0)*1,05 |  | 38.7418 | [23 empty] | VV | 0
|  | otvory : | [25 empty] | VV | 0
|  | -(3,35*2,465+1,5*1,865*19+2,7*2,465+1,35*1,865*3)*1,05 |  | -79.4 | [23 empty] | VV | 0
SPU
139 | 622311839RV1 | Zateplení fasády , minerálními deskami s podélným vláknem, tloušťky 240 mm, zakončené stěrkou s výztužnou tkaninou, , Výrobek izolační pro budovy z minerální vlny (MW) tvar: deska; vlákna: podélná; tl = 240 mm; OH = 150 kg/m3; lambda = 0,035 W/(m.K); pevnost v tlak... | m2 | 5.3572 |  | 0 |  | 0 |  | 0 | 21 | 0 | 0.0523 | 0.28 | 0 | 0 | 801-1 | RTS 25/ II | RTS 25/ I | 1.037 | 5.56 |  | Práce | Běžná |  |  |  | POL1_
|  | nanesení lepicího tmelu na izolační desky, nalepení desek, zajištění talířovými hmoždinkami (6 ks/m2), přebroušení desek EPS, nebo kašírování u minerálních desek, natažení stěrky, vtlačení výztužné tkaniny, přehlazení stěrky. Další vrstvy podle popisu položky. Včetně rohových lišt na hranách budov. | [25 empty] | SPI |  | nanesení lepicího tmelu na izolační desky, nalepení desek, zajištění talířovými hmoždinkami (6 ks/m2), přebroušení desek EPS, nebo kašírování u minerálních desek, natažení stěrky, vtlačení výztužné tkaniny, přehlazení stěrky. Další vrstvy podle popisu položky. Včetně rohových lišt na hranách budov.
|  | Součinitel tepelné vodivosti izolantu je 0,036 W/mK. | [25 empty] | POP
|  | Kotvení – talířové hmoždinky s ocelovým šroubem, zápustné, v počtu 6 až 12 ks/m2 | [25 empty] | POP
|  | Je nutno provést odtrhovou zkoušku a stanovit přesný počet kusů hmoždinek. | [25 empty] | POP
|  | D.1.1-11, D.1.1-16-25 : | [25 empty] | VV | 0
|  | F02 : | [25 empty] | VV | 0
|  | 0,595*(12,0-3,425)*1,05 |  | 5.3572 | [23 empty] | VV | 0
SPU
140 | 622311853RV1 | Zateplení ostění , minerálními deskami s podélným vláknem, tloušťky 30 mm, zakončené stěrkou s výztužnou tkaninou, Výrobek izolační pro budovy z minerální vlny (MW) tvar: deska; vlákna: podélná; tl = 30 mm; OH = 150 kg/m3; lambda = 0,035 W/(m.K); pevnost v tlaku... | m2 | 56.807 |  | 0 |  | 0 |  | 0 | 21 | 0 | 0.01865 | 1.06 | 0 | 0 | 801-1 | RTS 25/ II | RTS 25/ I | 2.492 | 141.56 |  | Práce | Běžná |  |  |  | POL1_
|  | nanesení lepicího tmelu na izolační desky, nalepení desek, osazení okenních rohových lišt, natažení stěrky, vtlačení výztužné tkaniny, přehlazení stěrky. Další vrstvy podle popisu položky. Položky pro zateplení minerální deskou obsahují před armovací vrstvou kašírování desek. Včetně rohových lišt, zakončovacích lišt s okapničkou, napojovacích lišt a výztužné tkaniny. | [25 empty] | SPI |  | nanesení lepicího tmelu na izolační desky, nalepení desek, osazení okenních rohových lišt, natažení stěrky, vtlačení výztužné tkaniny, přehlazení stěrky. Další vrstvy podle popisu položky. Položky pro zateplení minerální deskou obsahují před armovací vrstvou kašírování desek. Včetně rohových lišt, zakončovacích lišt s okapničkou, napojovacích lišt a výztužné tkaniny.
|  | U VŠECH OKEN BUDE OSTĚNÍ ZATEPLENO 30 mm KZS Z MINERÁLNÍ IZOLACE | [25 empty] | POP
|  | Položka neobsahuje kontaktní nátěr a povrchovou úpravu omítkou. | [25 empty] | POP
|  | Součinitel tepelné vodivosti izolantu je 0,036 W/mK. | [25 empty] | POP
|  | D.1.1-11, D.1.1-16-25 : | [25 empty] | VV | 0
|  | 0,35*(3,35+2,765*2+(1,5+1,865*2)*19+2,7*2,765*2+1,1+1,865*2+(1,35+1,865*2)*3+1,316+2,765*2+1,25+1,615*2)*1,05 |  | 56.807 | [23 empty] | VV | 0
SPU
141 | 622391002R00 | Příplatek za montáž KZS na podhledu, bez dodávky materiálu | m2 | 20.6483 |  | 0 |  | 0 |  | 0 | 21 | 0 | 0 | 0 | 0 | 0 | 801-1 | RTS 25/ II | RTS 25/ I | 0.3051 | 6.3 |  | Práce | Běžná |  |  |  | POL1_
|  | Nanesení lepicího tmelu na izolační desky, nalepení desek, zajištění talířovými hmoždinkami (6 ks/m2), natažení stěrky, vtlačení výztužné tkaniny (1,15 m2/m2), rohových lišt (0,14 m/m2), přehlazení stěrky, nanesení druhé vyrovnávací stěrky. | [25 empty] | POP |  | Nanesení lepicího tmelu na izolační desky, nalepení desek, zajištění talířovými hmoždinkami (6 ks/m2), natažení stěrky, vtlačení výztužné tkaniny (1,15 m2/m2), rohových lišt (0,14 m/m2), přehlazení stěrky, nanesení druhé vyrovnávací stěrky.
|  | Bez dodávky materiálu. | [25 empty] | POP
|  | D.1.1-11, D.1.1-18 : | [25 empty] | VV | 0
|  | podhled F09 : | [25 empty] | VV | 0
|  | 1,9*10,35*1,05 |  | 20.6483 | [23 empty] | VV | 0
SPU
142 | 622421121RT2 | Omítky vnější stěn vápenocementové hrubé zatřené, ze suché maltové směsi, , Omítka s anorganickým pojivem obyčejná (GP), jádrová; pojivo: vápenocementové; zrnitost do 4,0 mm; nanášení: ručně | m2 | 201.9439 |  | 0 |  | 0 |  | 0 | 21 | 0 | 0.03615 | 7.3 | 0 | 0 | 801-1 | RTS 25/ II | RTS 25/ I | 0.41 | 82.8 |  | Práce | Běžná |  |  |  | POL1_
|  | D.1.1-11, D.1.1-16-25 : | [25 empty] | VV | 0
|  | F07 : | [25 empty] | VV | 0
|  | (3,33-2,77)*10,35*1,05 |  | 6.0858 | [23 empty] | VV | 0
|  | (1,75*1,915-1,25*1,615)*1,05 |  | 1.3991 | [23 empty] | VV | 0
|  | D.1.1-11, D.1.1-16-25 : | [25 empty] | VV | 0
|  | F05 : | [25 empty] | VV | 0
|  | (0,8*(24,495+21,275-2,7)+0,175*(11,8+3,425))*1,15 |  | 42.6884 | [23 empty] | VV | 0
|  | F06 : | [25 empty] | VV | 0
|  | (0,75*(11,8+3,425)*0,55*2,7)*1,15 |  | 19.5004 | [23 empty] | VV | 0
|  | D.1.1-11, D.1.1-16-25 : | [25 empty] | VV | 0
|  | F04 : | [25 empty] | VV | 0
|  | řez C-C : | [25 empty] | VV | 0
|  | 0,3*10,35*1,05 |  | 3.2603 | [23 empty] | VV | 0
|  | řez B-B : | [25 empty] | VV | 0
|  | 0,7*4,0*1,05 |  | 2.94 | [23 empty] | VV | 0
|  | řez A-A : | [25 empty] | VV | 0
|  | 0,6*10,45*1,05 |  | 6.5835 | [23 empty] | VV | 0
|  | řez F-F -řez G-G -řez H-H : | [25 empty] | VV | 0
|  | 0,4*21,275*1,05 |  | 8.9355 | [23 empty] | VV | 0
|  | řez E-E, řez D-D : | [25 empty] | VV | 0
|  | 0,4*(3,425+11,8)*1,05 |  | 6.3945 | [23 empty] | VV | 0
|  | D.1.1-11, D.1.1-16-25 : | [25 empty] | VV | 0
|  | F01 : | [25 empty] | VV | 0
|  | řez A-A - řez C-C : | [25 empty] | VV | 0
|  | 2,77*24,475*1,05 |  | 71.1855 | [23 empty] | VV | 0
|  | řez B-B : | [25 empty] | VV | 0
|  | -0,3*6,0*1,05 |  | -1.89 | [23 empty] | VV | 0
|  | řez F-F -řez H-H : | [25 empty] | VV | 0
|  | 2,77*21,275*1,05 |  | 61.8783 | [23 empty] | VV | 0
|  | řez E-E, řez D-D : | [25 empty] | VV | 0
|  | 2,45*(3,06+12,0)*1,05 |  | 38.7418 | [23 empty] | VV | 0
|  | otvory : | [25 empty] | VV | 0
|  | -(3,35*2,465+1,5*1,865*19+2,7*2,465+1,35*1,865*3)*1,05 |  | -79.4 | [23 empty] | VV | 0
|  | F02 : | [25 empty] | VV | 0
|  | 0,595*(12,0-3,425)*1,05 |  | 5.3572 | [23 empty] | VV | 0
|  | F03 : | [25 empty] | VV | 0
|  | 0,92*(12,0-3,425)*1,05 |  | 8.2835 | [23 empty] | VV | 0
SPU
143 | 622481211RT2 | Vyztužení povrchových úprav vnějších stěn stěrkou s výztužnou sklotextilní tkaninou, s dodávkou sítě a stěrkového tmelu | m2 | 5.985 |  | 0 |  | 0 |  | 0 | 21 | 0 | 0.00367 | 0.02 | 0 | 0 | 801-1 | RTS 25/ II | RTS 25/ I | 0.362 | 2.17 |  | Práce | Běžná |  |  |  | POL1_
|  | D.1.1-11, D.1.1-16-25 : | [25 empty] | VV | 0
|  | F11 : | [25 empty] | VV | 0
|  | 0,2*(1,5*19)*1,05 |  | 5.985 | [23 empty] | VV | 0
SPU
144 | 622904112R00 | Očištění fasád tlakovou vodou, složitost fasády 1 - 2 | m2 | 257.9174 |  | 0 |  | 0 |  | 0 | 21 | 0 | 2e-05 | 0.01 | 0 | 0 | 801-1 | RTS 25/ II | RTS 25/ I | 0.11 | 28.37 |  | Práce | Běžná |  |  |  | POL1_
|  | D.1.1-11, D.1.1-16-25 : | [25 empty] | VV | 0
|  | podhled F09 : | [25 empty] | VV | 0
|  | 1,9*10,35*1,05 |  | 20.6483 | [23 empty] | VV | 0
|  | F07 : | [25 empty] | VV | 0
|  | (3,33-2,77)*10,35*1,05 |  | 6.0858 | [23 empty] | VV | 0
|  | (1,75*1,915-1,25*1,615)*1,05 |  | 1.3991 | [23 empty] | VV | 0
|  | F01 : | [25 empty] | VV | 0
|  | řez A-A - řez C-C : | [25 empty] | VV | 0
|  | 2,77*24,475*1,05 |  | 71.1855 | [23 empty] | VV | 0
|  | řez B-B : | [25 empty] | VV | 0
|  | -0,3*6,0*1,05 |  | -1.89 | [23 empty] | VV | 0
|  | řez F-F -řez H-H : | [25 empty] | VV | 0
|  | 2,77*21,275*1,05 |  | 61.8783 | [23 empty] | VV | 0
|  | řez E-E, řez D-D : | [25 empty] | VV | 0
|  | 2,45*(3,06+12,0)*1,05 |  | 38.7418 | [23 empty] | VV | 0
|  | otvory : | [25 empty] | VV | 0
|  | -(3,35*2,465+1,5*1,865*19+2,7*2,465+1,35*1,865*3)*1,05 |  | -79.4 | [23 empty] | VV | 0
|  | F02 : | [25 empty] | VV | 0
|  | 0,595*(12,0-3,425)*1,05 |  | 5.3572 | [23 empty] | VV | 0
|  | F03 : | [25 empty] | VV | 0
|  | 0,92*(12,0-3,425)*1,05 |  | 8.2835 | [23 empty] | VV | 0
|  | F04 : | [25 empty] | VV | 0
|  | řez C-C : | [25 empty] | VV | 0
|  | 0,3*10,35*1,05 |  | 3.2603 | [23 empty] | VV | 0
|  | řez B-B : | [25 empty] | VV | 0
|  | 0,7*4,0*1,05 |  | 2.94 | [23 empty] | VV | 0
|  | řez A-A : | [25 empty] | VV | 0
|  | 0,6*10,45*1,05 |  | 6.5835 | [23 empty] | VV | 0
|  | řez F-F -řez G-G -řez H-H : | [25 empty] | VV | 0
|  | 0,4*21,275*1,05 |  | 8.9355 | [23 empty] | VV | 0
|  | řez E-E, řez D-D : | [25 empty] | VV | 0
|  | 0,4*(3,425+11,8)*1,05 |  | 6.3945 | [23 empty] | VV | 0
|  | F08 - výměra viz výrobek Z/87 : | [25 empty] | VV | 0
|  | 0,2*1,3*1,05 |  | 0.273 | [23 empty] | VV | 0
|  | oprava finální vrstvy stávající fasády : | [25 empty] | VV | 0
|  | podhled : | [25 empty] | VV | 0
|  | 1,9*(21,275+1,9+23,975-10,35)*1,05 |  | 73.416 | [23 empty] | VV | 0
|  | stěna : | [25 empty] | VV | 0
|  | (3,33-2,77)*(21,275+1,9+23,975-10,35)*1,05 |  | 21.6384 | [23 empty] | VV | 0
|  | 0,25*(1,75*2+1,915*2+0,25*4)*1,05 |  | 2.1866 | [23 empty] | VV | 0
SPU
145 | 622311737SS | D + M doplňků KZS, lišty, rohovníky, APU profily atd | m2 | 215.9104 |  | 0 |  | 0 |  | 0 | 21 | 0 | 0.03821 | 8.25 | 0 | 0 |  | Vlastní | Indiv | 1.42 | 306.59 |  | Práce | Běžná |  |  |  | POL1_
|  | D.1.1-11, D.1.1-18 : | [25 empty] | VV | 0
|  | podhled F09 : | [25 empty] | VV | 0
|  | 1,9*10,35*1,05 |  | 20.6483 | [23 empty] | VV | 0
|  | D.1.1-11, D.1.1-16-25 : | [25 empty] | VV | 0
|  | F07 : | [25 empty] | VV | 0
|  | (3,33-2,77)*10,35*1,02 |  | 5.9119 | [23 empty] | VV | 0
|  | F08 - výměra viz výrobek Z/87 : | [25 empty] | VV | 0
|  | 0,2*1,3*1,05 |  | 0.273 | [23 empty] | VV | 0
|  | D.1.1-11, D.1.1-16-25 : | [25 empty] | VV | 0
|  | F04 : | [25 empty] | VV | 0
|  | řez C-C : | [25 empty] | VV | 0
|  | 0,3*10,35*1,05 |  | 3.2603 | [23 empty] | VV | 0
|  | řez B-B : | [25 empty] | VV | 0
|  | 0,7*4,0*1,05 |  | 2.94 | [23 empty] | VV | 0
|  | řez A-A : | [25 empty] | VV | 0
|  | 0,6*10,45*1,05 |  | 6.5835 | [23 empty] | VV | 0
|  | řez F-F -řez G-G -řez H-H : | [25 empty] | VV | 0
|  | 0,4*21,275*1,05 |  | 8.9355 | [23 empty] | VV | 0
|  | řez E-E, řez D-D : | [25 empty] | VV | 0
|  | 0,4*(3,425+11,8)*1,05 |  | 6.3945 | [23 empty] | VV | 0
|  | D.1.1-11, D.1.1-16-25 : | [25 empty] | VV | 0
|  | F01 : | [25 empty] | VV | 0
|  | řez A-A - řez C-C : | [25 empty] | VV | 0
|  | 2,77*24,475*1,05 |  | 71.1855 | [23 empty] | VV | 0
|  | řez B-B : | [25 empty] | VV | 0
|  | -0,3*6,0*1,05 |  | -1.89 | [23 empty] | VV | 0
|  | řez F-F -řez H-H : | [25 empty] | VV | 0
|  | 2,77*21,275*1,05 |  | 61.8783 | [23 empty] | VV | 0
|  | řez E-E, řez D-D : | [25 empty] | VV | 0
|  | 2,45*(3,06+12,0)*1,05 |  | 38.7418 | [23 empty] | VV | 0
|  | otvory : | [25 empty] | VV | 0
|  | -(3,35*2,465+1,5*1,865*19+2,7*2,465+1,35*1,865*3)*1,05 |  | -79.4 | [23 empty] | VV | 0
|  | F02 : | [25 empty] | VV | 0
|  | 0,595*(12,0-3,425)*1,05 |  | 5.3572 | [23 empty] | VV | 0
|  | F03 : | [25 empty] | VV | 0
|  | 0,92*(12,0-3,425)*1,05 |  | 8.2835 | [23 empty] | VV | 0
|  | D.1.1-11, D.1.1-16-25 : | [25 empty] | VV | 0
|  | 0,35*(3,35+2,765*2+(1,5+1,865*2)*19+2,7*2,765*2+1,1+1,865*2+(1,35+1,865*2)*3+1,316+2,765*2+1,25+1,615*2)*1,05 |  | 56.807 | [23 empty] | VV | 0
SPU
146 | 622401971RA2 | Penetrace podkladu ke zvýšení přilnavosti, vč. dodávky penetrace | m2 | 189.3697 |  | 0 |  | 0 |  | 0 | 21 | 0 | 0.00018 | 0.03 | 0 | 0 |  | Vlastní | Indiv | 0.03 | 5.68 |  | Práce | Běžná |  |  |  | POL1_1
|  | D.1.1-11, D.1.1-18 : | [25 empty] | VV | 0
|  | podhled F09 : | [25 empty] | VV | 0
|  | 1,9*10,35*1,05 |  | 20.6483 | [23 empty] | VV | 0
|  | F08 - výměra viz výrobek Z/87 : | [25 empty] | VV | 0
|  | 0,2*1,3*1,05 |  | 0.273 | [23 empty] | VV | 0
|  | D.1.1-11, D.1.1-16-25 : | [25 empty] | VV | 0
|  | F07 : | [25 empty] | VV | 0
|  | (3,33-2,77)*10,35*1,05 |  | 6.0858 | [23 empty] | VV | 0
|  | (1,75*1,915-1,25*1,615)*1,05 |  | 1.3991 | [23 empty] | VV | 0
|  | D.1.1-11, D.1.1-16-25 : | [25 empty] | VV | 0
|  | F01 : | [25 empty] | VV | 0
|  | řez A-A - řez C-C : | [25 empty] | VV | 0
|  | 2,77*24,475*1,05 |  | 71.1855 | [23 empty] | VV | 0
|  | řez B-B : | [25 empty] | VV | 0
|  | -0,3*6,0*1,05 |  | -1.89 | [23 empty] | VV | 0
|  | řez F-F -řez H-H : | [25 empty] | VV | 0
|  | 2,77*21,275*1,05 |  | 61.8783 | [23 empty] | VV | 0
|  | řez E-E, řez D-D : | [25 empty] | VV | 0
|  | 2,45*(3,06+12,0)*1,05 |  | 38.7418 | [23 empty] | VV | 0
|  | otvory : | [25 empty] | VV | 0
|  | -(3,35*2,465+1,5*1,865*19+2,7*2,465+1,35*1,865*3)*1,05 |  | -79.4 | [23 empty] | VV | 0
|  | F02 : | [25 empty] | VV | 0
|  | 0,595*(12,0-3,425)*1,05 |  | 5.3572 | [23 empty] | VV | 0
|  | F03 : | [25 empty] | VV | 0
|  | 0,92*(12,0-3,425)*1,05 |  | 8.2835 | [23 empty] | VV | 0
|  | D.1.1-11, D.1.1-16-25 : | [25 empty] | VV | 0
|  | 0,35*(3,35+2,765*2+(1,5+1,865*2)*19+2,7*2,765*2+1,1+1,865*2+(1,35+1,865*2)*3+1,316+2,765*2+1,25+1,615*2)*1,05 |  | 56.807 | [23 empty] | VV | 0
SPU
Díl: | 63 | Podlahy a podlahové konstrukce |  |  |  | 0 |  | 0 |  | 0 |  | 0 |  | 521.7 |  | 0 |  |  |  |  | 847.14 | [6 empty] | DIL
147 | 631312711R00 | Mazanina z betonu prostého tl. přes 50 do 80 mm třídy C 25/30, | m3 | 2.9691 |  | 0 |  | 0 |  | 0 | 21 | 0 | 2.525 | 7.5 | 0 | 0 | 801-1 | RTS 25/ II | RTS 25/ I | 3.21 | 9.53 |  | Práce | Běžná |  |  |  | POL1_
|  | (z kameniva) hlazená dřevěným hladítkem | [25 empty] | SPI
|  | Včetně vytvoření dilatačních spár, bez zaplnění. | [25 empty] | POP
|  | podrobný rozpis výměr - viz položka 952901111R00 : | [25 empty] | VV | 0
|  | ČZ1 - čistící zóna : | [25 empty] | VV | 0
|  | 18,59*0,053 |  | 0.98527 | [23 empty] | VV | 0
|  | podrobný rozpis výměr - viz položka 952901111R00 : | [25 empty] | VV | 0
|  | K4 - KD : | [25 empty] | VV | 0
|  | 5,61*0,066 |  | 0.37026 | [23 empty] | VV | 0
|  | podrobný rozpis výměr - viz položka 952901111R00 : | [25 empty] | VV | 0
|  | K4a - KD : | [25 empty] | VV | 0
|  | 5,04*0,06 |  | 0.3024 | [23 empty] | VV | 0
|  | podrobný rozpis výměr - viz položka 952901111R00 : | [25 empty] | VV | 0
|  | K5 - KD : | [25 empty] | VV | 0
|  | 13,81*0,072 |  | 0.99432 | [23 empty] | VV | 0
|  | podrobný rozpis výměr - viz položka 952901111R00 : | [25 empty] | VV | 0
|  | K5a - KD : | [25 empty] | VV | 0
|  | 2,68*0,072 |  | 0.19296 | [23 empty] | VV | 0
|  | podrobný rozpis výměr - viz položka 952901111R00 : | [25 empty] | VV | 0
|  | B1 : | [25 empty] | VV | 0
|  | 1,62*(0,074+0,079)/2 |  | 0.12393 | [23 empty] | VV | 0
SPU
148 | 631313711R00 | Mazanina z betonu prostého tl. přes 80 do 120 mm třídy C 25/30 , | m3 | 11.8882 |  | 0 |  | 0 |  | 0 | 21 | 0 | 2.525 | 30.02 | 0 | 0 | 801-1 | RTS 25/ II | RTS 25/ I | 2.58 | 30.67 |  | Práce | Běžná |  |  |  | POL1_
|  | (z kameniva) hlazená dřevěným hladítkem | [25 empty] | SPI
|  | Včetně vytvoření dilatačních spár, bez zaplnění. | [25 empty] | POP
|  | D.1.2-10 : | [25 empty] | VV | 0
|  | B2 : | [25 empty] | VV | 0
|  | 21,4*5,55*0,096 |  | 11.4019 | [23 empty] | VV | 0
|  | podrobný rozpis výměr - viz položka 952901111R00 : | [25 empty] | VV | 0
|  | B3 : | [25 empty] | VV | 0
|  | 2,25*(0,085+0,1) |  | 0.41625 | [23 empty] | VV | 0
|  | D.1.1-15 : | [25 empty] | VV | 0
|  | B4 : | [25 empty] | VV | 0
|  | 0,7*0,1 |  | 0.07 | [23 empty] | VV | 0
SPU
149 | 631315711R00 | Mazanina z betonu prostého tl. přes 120 do 240 mm třídy C 25/30, | m3 | 132.8878 |  | 0 |  | 0 |  | 0 | 21 | 0 | 2.525 | 335.54 | 0 | 0 | 801-1 | RTS 25/ II | RTS 25/ I | 2.32 | 308.3 |  | Práce | Běžná |  |  |  | POL1_
|  | (z kameniva) hlazená dřevěným hladítkem | [25 empty] | SPI
|  | Včetně vytvoření dilatačních spár, bez zaplnění. | [25 empty] | POP
|  | podrobný rozpis výměr - viz položka 952901111R00 : | [25 empty] | VV | 0
|  | P2 - PVC : | [25 empty] | VV | 0
|  | 331,17*0,15*1,15 |  | 57.1268 | [23 empty] | VV | 0
|  | podrobný rozpis výměr - viz položka 952901111R00 : | [25 empty] | VV | 0
|  | P5e -ePVC : | [25 empty] | VV | 0
|  | 232,45*0,15*1,15 |  | 40.0976 | [23 empty] | VV | 0
|  | podrobný rozpis výměr - viz položka 952901111R00 : | [25 empty] | VV | 0
|  | P8e -ePVC : | [25 empty] | VV | 0
|  | 20,75*0,15*1,15 |  | 3.5794 | [23 empty] | VV | 0
|  | podrobný rozpis výměr - viz položka 952901111R00 : | [25 empty] | VV | 0
|  | ČZ1 - čistící zóna : | [25 empty] | VV | 0
|  | 18,59*0,15*1,15 |  | 3.2068 | [23 empty] | VV | 0
|  | ČZ2 - Čistící koberec 1.np – betonová mazanina (vnější) : | [25 empty] | VV | 0
|  | Z/82, Z/83 : | [25 empty] | VV | 0
|  | (1,5*1,5+2,67*1,0)*0,165 |  | 0.8118 | [23 empty] | VV | 0
|  | D.1.2-10 : | [25 empty] | VV | 0
|  | B2 : | [25 empty] | VV | 0
|  | 21,4*5,55*0,15 |  | 17.8155 | [23 empty] | VV | 0
|  | podrobný rozpis výměr - viz položka 952901111R00 : | [25 empty] | VV | 0
|  | K2 - KD : | [25 empty] | VV | 0
|  | 39,06*0,15*1,15 |  | 6.7378 | [23 empty] | VV | 0
|  | podrobný rozpis výměr - viz položka 952901111R00 : | [25 empty] | VV | 0
|  | K5 - KD : | [25 empty] | VV | 0
|  | 13,81*0,15*1,15 |  | 2.3822 | [23 empty] | VV | 0
|  | podrobný rozpis výměr - viz položka 952901111R00 : | [25 empty] | VV | 0
|  | K5a - KD : | [25 empty] | VV | 0
|  | 2,68*0,15*1,15 |  | 0.4623 | [23 empty] | VV | 0
|  | podrobný rozpis výměr - viz položka 952901111R00 : | [25 empty] | VV | 0
|  | B1 : | [25 empty] | VV | 0
|  | 1,62*0,15*1,15 |  | 0.27945 | [23 empty] | VV | 0
|  | podrobný rozpis výměr - viz položka 952901111R00 : | [25 empty] | VV | 0
|  | B3 : | [25 empty] | VV | 0
|  | 2,25*0,15*1,15 |  | 0.38813 | [23 empty] | VV | 0
SPU
150 | 631319163R00 | Příplatek za přehlazení povrchu tloušťka mazaniny od 80 mm do 120 mm | m3 | 10.9268 |  | 0 |  | 0 |  | 0 | 21 | 0 | 0.02 | 0.22 | 0 | 0 | 801-1 | RTS 25/ II | RTS 25/ I | 1.35 | 14.75 |  | Práce | Běžná |  |  |  | POL1_
|  | betonové mazaniny min. B 10 ocelovým hladítkem s poprášením cementem pro konečnou úpravu mazaniny | [25 empty] | SPI
|  | D.1.2-10 : | [25 empty] | VV | 0
|  | B2 : | [25 empty] | VV | 0
|  | 21,4*5,55*0,092 |  | 10.9268 | [23 empty] | VV | 0
SPU
151 | 631319171R00 | Příplatek za stržení povrchu tloušťka mazaniny do 80 mm | m3 | 4.3994 |  | 0 |  | 0 |  | 0 | 21 | 0 | 0 | 0 | 0 | 0 | 801-1 | RTS 25/ II | RTS 25/ I | 0.82 | 3.61 |  | Práce | Běžná |  |  |  | POL1_
|  | spodní vrstvy mazaniny latí před vložením výztuže nebo pletiva pro tloušťku obou vrstev mazaniny | [25 empty] | SPI
|  | podrobný rozpis výměr - viz položka 952901111R00 : | [25 empty] | VV | 0
|  | P7e -ePVC : | [25 empty] | VV | 0
|  | 21,67*0,066 |  | 1.4302 | [23 empty] | VV | 0
|  | podrobný rozpis výměr - viz položka 952901111R00 : | [25 empty] | VV | 0
|  | ČZ1 - čistící zóna : | [25 empty] | VV | 0
|  | 18,59*0,053 |  | 0.98527 | [23 empty] | VV | 0
|  | podrobný rozpis výměr - viz položka 952901111R00 : | [25 empty] | VV | 0
|  | K4 - KD : | [25 empty] | VV | 0
|  | 5,61*0,066 |  | 0.37026 | [23 empty] | VV | 0
|  | podrobný rozpis výměr - viz položka 952901111R00 : | [25 empty] | VV | 0
|  | K4a - KD : | [25 empty] | VV | 0
|  | 5,04*0,06 |  | 0.3024 | [23 empty] | VV | 0
|  | podrobný rozpis výměr - viz položka 952901111R00 : | [25 empty] | VV | 0
|  | K5 - KD : | [25 empty] | VV | 0
|  | 13,81*0,072 |  | 0.99432 | [23 empty] | VV | 0
|  | podrobný rozpis výměr - viz položka 952901111R00 : | [25 empty] | VV | 0
|  | K5a - KD : | [25 empty] | VV | 0
|  | 2,68*0,072 |  | 0.19296 | [23 empty] | VV | 0
|  | podrobný rozpis výměr - viz položka 952901111R00 : | [25 empty] | VV | 0
|  | B1 : | [25 empty] | VV | 0
|  | 1,62*(0,074+0,079)/2 |  | 0.12393 | [23 empty] | VV | 0
SPU
152 | 631319173R00 | Příplatek za stržení povrchu tloušťka mazaniny od 80 mm do 120 mm | m3 | 3.295 |  | 0 |  | 0 |  | 0 | 21 | 0 | 0 | 0 | 0 | 0 | 801-1 | RTS 25/ II | RTS 25/ I | 0.41 | 1.35 |  | Práce | Běžná |  |  |  | POL1_
|  | spodní vrstvy mazaniny latí před vložením výztuže nebo pletiva pro tloušťku obou vrstev mazaniny | [25 empty] | SPI
|  | podrobný rozpis výměr - viz položka 952901111R00 : | [25 empty] | VV | 0
|  | P8e -ePVC : | [25 empty] | VV | 0
|  | 20,75*0,081 |  | 1.6807 | [23 empty] | VV | 0
|  | podrobný rozpis výměr - viz položka 952901111R00 : | [25 empty] | VV | 0
|  | P9e -ePVC : | [25 empty] | VV | 0
|  | 9,1*0,081*2 |  | 1.4742 | [23 empty] | VV | 0
|  | D.1.1-15 : | [25 empty] | VV | 0
|  | B4 : | [25 empty] | VV | 0
|  | 0,7*0,1*2 |  | 0.14 | [23 empty] | VV | 0
SPU
153 | 631319175R00 | Příplatek za stržení povrchu tloušťka mazaniny od 120 mm do 240 mm | m3 | 132.4255 |  | 0 |  | 0 |  | 0 | 21 | 0 | 0 | 0 | 0 | 0 | 801-1 | RTS 25/ II | RTS 25/ I | 0.21 | 27.81 |  | Práce | Běžná |  |  |  | POL1_
|  | spodní vrstvy mazaniny latí před vložením výztuže nebo pletiva pro tloušťku obou vrstev mazaniny | [25 empty] | SPI
|  | podrobný rozpis výměr - viz položka 952901111R00 : | [25 empty] | VV | 0
|  | P2 - PVC : | [25 empty] | VV | 0
|  | 331,17*0,15*1,15 |  | 57.1268 | [23 empty] | VV | 0
|  | podrobný rozpis výměr - viz položka 952901111R00 : | [25 empty] | VV | 0
|  | P5e -ePVC : | [25 empty] | VV | 0
|  | 232,45*0,15*1,15 |  | 40.0976 | [23 empty] | VV | 0
|  | podrobný rozpis výměr - viz položka 952901111R00 : | [25 empty] | VV | 0
|  | P8e -ePVC : | [25 empty] | VV | 0
|  | 20,75*0,15*1,15 |  | 3.5794 | [23 empty] | VV | 0
|  | podrobný rozpis výměr - viz položka 952901111R00 : | [25 empty] | VV | 0
|  | ČZ1 - čistící zóna : | [25 empty] | VV | 0
|  | 18,59*0,15*1,15 |  | 3.2068 | [23 empty] | VV | 0
|  | ČZ2 - Čistící koberec 1.np – betonová mazanina (vnější) : | [25 empty] | VV | 0
|  | Z/82, Z/83 : | [25 empty] | VV | 0
|  | (1,5*1,5+2,67*1,0)*0,165 |  | 0.8118 | [23 empty] | VV | 0
|  | D.1.2-10 : | [25 empty] | VV | 0
|  | B2 : | [25 empty] | VV | 0
|  | 21,4*5,55*0,15 |  | 17.8155 | [23 empty] | VV | 0
|  | podrobný rozpis výměr - viz položka 952901111R00 : | [25 empty] | VV | 0
|  | K2 - KD : | [25 empty] | VV | 0
|  | 39,06*0,15*1,15 |  | 6.7378 | [23 empty] | VV | 0
|  | podrobný rozpis výměr - viz položka 952901111R00 : | [25 empty] | VV | 0
|  | K5 - KD : | [25 empty] | VV | 0
|  | 13,81*0,15*1,15 |  | 2.3822 | [23 empty] | VV | 0
|  | podrobný rozpis výměr - viz položka 952901111R00 : | [25 empty] | VV | 0
|  | B1 : | [25 empty] | VV | 0
|  | 1,62*0,15*1,15 |  | 0.27945 | [23 empty] | VV | 0
|  | podrobný rozpis výměr - viz položka 952901111R00 : | [25 empty] | VV | 0
|  | B3 : | [25 empty] | VV | 0
|  | 2,25*0,15*1,15 |  | 0.38813 | [23 empty] | VV | 0
SPU
154 | 631361921RT5 | Výztuž mazanin z betonů a z lehkých betonů ze svařovaných sítí průměr drátu 6 mm, velikost oka 150/150 mm | t | 4.3537 |  | 0 |  | 0 |  | 0 | 21 | 0 | 1.0662 | 4.64 | 0 | 0 | 801-1 | RTS 25/ II | RTS 25/ I | 15.23 | 66.31 |  | Práce | Běžná |  |  |  | POL1_
|  | včetně distančních prvků | [25 empty] | SPI
|  | podrobný rozpis výměr - viz položka 952901111R00 : | [25 empty] | VV | 0
|  | P2 - PVC : | [25 empty] | VV | 0
|  | 331,17*3,301*1,33/1000*1,15 |  | 1.672 | [23 empty] | VV | 0
|  | podrobný rozpis výměr - viz položka 952901111R00 : | [25 empty] | VV | 0
|  | P5e -ePVC : | [25 empty] | VV | 0
|  | 232,45*3,301*1,33/1000*1,15 |  | 1.1736 | [23 empty] | VV | 0
|  | podrobný rozpis výměr - viz položka 952901111R00 : | [25 empty] | VV | 0
|  | P7e -ePVC : | [25 empty] | VV | 0
|  | 21,67*3,301*1,33/1000 |  | 0.09514 | [23 empty] | VV | 0
|  | podrobný rozpis výměr - viz položka 952901111R00 : | [25 empty] | VV | 0
|  | P8e -ePVC : | [25 empty] | VV | 0
|  | 20,75*3,301*1,33/1000 |  | 0.0911 | [23 empty] | VV | 0
|  | podrobný rozpis výměr - viz položka 952901111R00 : | [25 empty] | VV | 0
|  | P8e -ePVC : | [25 empty] | VV | 0
|  | 20,75*3,301*1,33/1000*1,15 |  | 0.10476 | [23 empty] | VV | 0
|  | podrobný rozpis výměr - viz položka 952901111R00 : | [25 empty] | VV | 0
|  | P9e -ePVC : | [25 empty] | VV | 0
|  | 9,1*3,301*1,33/1000*1,15*2 |  | 0.09189 | [23 empty] | VV | 0
|  | podrobný rozpis výměr - viz položka 952901111R00 : | [25 empty] | VV | 0
|  | ČZ1 - čistící zóna : | [25 empty] | VV | 0
|  | 18,59*3,301*1,33/1000*1,15 |  | 0.09386 | [23 empty] | VV | 0
|  | 18,59*3,301*1,33/1000 |  | 0.08162 | [23 empty] | VV | 0
|  | ČZ2 - Čistící koberec 1.np – betonová mazanina (vnější) : | [25 empty] | VV | 0
|  | Z/82, Z/83 : | [25 empty] | VV | 0
|  | (1,5*1,5+2,67*1,0)*3,301*1,33/1000 |  | 0.0216 | [23 empty] | VV | 0
|  | D.1.2-10 : | [25 empty] | VV | 0
|  | B2 : | [25 empty] | VV | 0
|  | 21,4*5,55*3,301*1,33/1000 |  | 0.52144 | [23 empty] | VV | 0
|  | podrobný rozpis výměr - viz položka 952901111R00 : | [25 empty] | VV | 0
|  | K2 - KD : | [25 empty] | VV | 0
|  | 39,06*3,301*1,33/1000 |  | 0.17149 | [23 empty] | VV | 0
|  | podrobný rozpis výměr - viz položka 952901111R00 : | [25 empty] | VV | 0
|  | K4 - KD : | [25 empty] | VV | 0
|  | 5,61*3,301*1,33/1000 |  | 0.02463 | [23 empty] | VV | 0
|  | podrobný rozpis výměr - viz položka 952901111R00 : | [25 empty] | VV | 0
|  | K4a - KD : | [25 empty] | VV | 0
|  | 5,04*3,301*1,33/1000 |  | 0.02213 | [23 empty] | VV | 0
|  | podrobný rozpis výměr - viz položka 952901111R00 : | [25 empty] | VV | 0
|  | K5 - KD : | [25 empty] | VV | 0
|  | 13,81*3,301*1,33/1000 |  | 0.06063 | [23 empty] | VV | 0
|  | 13,81*3,301*1,33/1000*1,15 |  | 0.06973 | [23 empty] | VV | 0
|  | podrobný rozpis výměr - viz položka 952901111R00 : | [25 empty] | VV | 0
|  | K5a - KD : | [25 empty] | VV | 0
|  | 2,68*3,301*1,33/1000 |  | 0.01177 | [23 empty] | VV | 0
|  | 2,68*3,301*1,33/1000*1,15 |  | 0.01353 | [23 empty] | VV | 0
|  | podrobný rozpis výměr - viz položka 952901111R00 : | [25 empty] | VV | 0
|  | B1 : | [25 empty] | VV | 0
|  | 1,62*3,301*1,33/1000 |  | 0.00711 | [23 empty] | VV | 0
|  | 1,62*3,301*1,33/1000*1,15 |  | 0.00818 | [23 empty] | VV | 0
|  | podrobný rozpis výměr - viz položka 952901111R00 : | [25 empty] | VV | 0
|  | B3 : | [25 empty] | VV | 0
|  | 2,25*3,301*1,33/1000*1,15 |  | 0.01136 | [23 empty] | VV | 0
|  | D.1.1-15 : | [25 empty] | VV | 0
|  | B4 : | [25 empty] | VV | 0
|  | 0,7*3,301*1,33/1000*2 |  | 0.00615 | [23 empty] | VV | 0
SPU
155 | 632411901R00 | Potěr ze suchých směsí nátěr nesavých podkladů kontaktní, | m2 | 0.805 |  | 0 |  | 0 |  | 0 | 21 | 0 | 0.0003 | 0 | 0 | 0 | 801-1 | RTS 25/ II | RTS 25/ I | 0.09 | 0.07 |  | Práce | Běžná |  |  |  | POL1_
|  | s rozprostřením a uhlazením | [25 empty] | SPI
|  | podrobný rozpis výměr - viz položka 952901111R00 : | [25 empty] | VV | 0
|  | D.1.1-15 : | [25 empty] | VV | 0
|  | B4 : | [25 empty] | VV | 0
|  | 0,7*1,15 |  | 0.805 | [23 empty] | VV | 0
SPU
156 | 632415102RT2 | Potěr ze suchých směsí cementový samonivelační vyrovnávací, tloušťky 2 mm, včetně penetrace | m2 | 118.77 |  | 0 |  | 0 |  | 0 | 21 | 0 | 0.00355 | 0.42 | 0 | 0 | 801-1 | RTS 25/ II | RTS 25/ I | 0.34 | 40.38 |  | Práce | Běžná |  |  |  | POL1_
|  | s rozprostřením a uhlazením | [25 empty] | SPI
|  | D.1.2-10 : | [25 empty] | VV | 0
|  | B2 : | [25 empty] | VV | 0
|  | 21,4*5,55 |  | 118.77 | [23 empty] | VV | 0
SPU
157 | 632441015RT3 | Potěr litý anhydritový anhydritový, pevnost v tlaku 30 MPa, pokládaná plocha do 100 m2, tloušťka 50 mm | m2 | 39.06 |  | 0 |  | 0 |  | 0 | 21 | 0 | 0.11025 | 4.31 | 0 | 0 | 801-1 | RTS 25/ II | RTS 25/ I | 0.153 | 5.98 |  | Práce | Běžná |  |  |  | POL1_
|  | dovoz směsi, doprava pomocí šnekového čerpadla, lití hadicí na plochu, dvojí (křížem vedené) rozvlnění hrazdami | [25 empty] | SPI |  | dovoz směsi, doprava pomocí šnekového čerpadla, lití hadicí na plochu, dvojí (křížem vedené) rozvlnění hrazdami
|  | podrobný rozpis výměr - viz položka 952901111R00 : | [25 empty] | VV | 0
|  | tl. 52mm : | [25 empty] | VV | 0
|  | K2 - KD : | [25 empty] | VV | 0
|  | 39,06 |  | 39.06 | [23 empty] | VV | 0
SPU
158 | 632441016RT3 | Potěr litý anhydritový anhydritový, pevnost v tlaku 30 MPa, pokládaná plocha do 100 m2, tloušťka 55 mm | m2 | 110.99 |  | 0 |  | 0 |  | 0 | 21 | 0 | 0.12128 | 13.46 | 0 | 0 | 801-1 | RTS 25/ II | RTS 25/ I | 0.158 | 17.54 |  | Práce | Běžná |  |  |  | POL1_
|  | dovoz směsi, doprava pomocí šnekového čerpadla, lití hadicí na plochu, dvojí (křížem vedené) rozvlnění hrazdami | [25 empty] | SPI |  | dovoz směsi, doprava pomocí šnekového čerpadla, lití hadicí na plochu, dvojí (křížem vedené) rozvlnění hrazdami
|  | podrobný rozpis výměr - viz položka 952901111R00 : | [25 empty] | VV | 0
|  | P1 - PVC : | [25 empty] | VV | 0
|  | tl. 56mm : | [25 empty] | VV | 0
|  | 37,96 |  | 37.96 | [23 empty] | VV | 0
|  | podrobný rozpis výměr - viz položka 952901111R00 : | [25 empty] | VV | 0
|  | tl. 56mm : | [25 empty] | VV | 0
|  | P4e -ePVC : | [25 empty] | VV | 0
|  | 60,16 |  | 60.16 | [23 empty] | VV | 0
|  | podrobný rozpis výměr - viz položka 952901111R00 : | [25 empty] | VV | 0
|  | tl. 56mm : | [25 empty] | VV | 0
|  | K1 - KD : | [25 empty] | VV | 0
|  | 12,87 |  | 12.87 | [23 empty] | VV | 0
SPU
159 | 632441017RT3 | Potěr litý anhydritový anhydritový, pevnost v tlaku 30 MPa, pokládaná plocha do 100 m2, tloušťka 60 mm | m2 | 611.94 |  | 0 |  | 0 |  | 0 | 21 | 0 | 0.1323 | 80.96 | 0 | 0 | 801-1 | RTS 25/ II | RTS 25/ I | 0.16 | 97.91 |  | Práce | Běžná |  |  |  | POL1_
|  | dovoz směsi, doprava pomocí šnekového čerpadla, lití hadicí na plochu, dvojí (křížem vedené) rozvlnění hrazdami | [25 empty] | SPI |  | dovoz směsi, doprava pomocí šnekového čerpadla, lití hadicí na plochu, dvojí (křížem vedené) rozvlnění hrazdami
|  | podrobný rozpis výměr - viz položka 952901111R00 : | [25 empty] | VV | 0
|  | P2 - PVC : | [25 empty] | VV | 0
|  | 331,17 |  | 331.17 | [23 empty] | VV | 0
|  | podrobný rozpis výměr - viz položka 952901111R00 : | [25 empty] | VV | 0
|  | tl. 61mm : | [25 empty] | VV | 0
|  | P5e -ePVC : | [25 empty] | VV | 0
|  | 232,45 |  | 232.45 | [23 empty] | VV | 0
|  | podrobný rozpis výměr - viz položka 952901111R00 : | [25 empty] | VV | 0
|  | tl. 61mm : | [25 empty] | VV | 0
|  | P6e -ePVC : | [25 empty] | VV | 0
|  | 48,32 |  | 48.32 | [23 empty] | VV | 0
SPU
160 | 632441491R00 | Broušení anhydritových potěrů | m2 | 832.63 |  | 0 |  | 0 |  | 0 | 21 | 0 | 0 | 0 | 0 | 0 | 801-1 | RTS 25/ II | RTS 25/ I | 0.05 | 41.63 |  | Práce | Běžná |  |  |  | POL1_
|  | podrobný rozpis výměr - viz položka 952901111R00 : | [25 empty] | VV | 0
|  | P1 - PVC : | [25 empty] | VV | 0
|  | 37,96 |  | 37.96 | [23 empty] | VV | 0
|  | podrobný rozpis výměr - viz položka 952901111R00 : | [25 empty] | VV | 0
|  | P2 - PVC : | [25 empty] | VV | 0
|  | 331,17 |  | 331.17 | [23 empty] | VV | 0
|  | podrobný rozpis výměr - viz položka 952901111R00 : | [25 empty] | VV | 0
|  | P3 - PVC : | [25 empty] | VV | 0
|  | 65,01 |  | 65.01 | [23 empty] | VV | 0
|  | podrobný rozpis výměr - viz položka 952901111R00 : | [25 empty] | VV | 0
|  | P4e -ePVC : | [25 empty] | VV | 0
|  | 60,16 |  | 60.16 | [23 empty] | VV | 0
|  | podrobný rozpis výměr - viz položka 952901111R00 : | [25 empty] | VV | 0
|  | P5e -ePVC : | [25 empty] | VV | 0
|  | 232,45 |  | 232.45 | [23 empty] | VV | 0
|  | podrobný rozpis výměr - viz položka 952901111R00 : | [25 empty] | VV | 0
|  | P6e -ePVC : | [25 empty] | VV | 0
|  | 48,32 |  | 48.32 | [23 empty] | VV | 0
|  | podrobný rozpis výměr - viz položka 952901111R00 : | [25 empty] | VV | 0
|  | K1 - KD : | [25 empty] | VV | 0
|  | 12,87 |  | 12.87 | [23 empty] | VV | 0
|  | podrobný rozpis výměr - viz položka 952901111R00 : | [25 empty] | VV | 0
|  | K2 - KD : | [25 empty] | VV | 0
|  | 39,06 |  | 39.06 | [23 empty] | VV | 0
|  | podrobný rozpis výměr - viz položka 952901111R00 : | [25 empty] | VV | 0
|  | K3 - KD : | [25 empty] | VV | 0
|  | 5,63 |  | 5.63 | [23 empty] | VV | 0
SPU
161 | 632443311R00 | Potěr litý cementový pevnost v tlaku 30 MPa, pokládaná plocha do 100 m2, tloušťky 50 mm | m2 | 51.52 |  | 0 |  | 0 |  | 0 | 21 | 0 | 0.1111 | 5.72 | 0 | 0 | 801-1 | RTS 25/ II | RTS 25/ I | 0.15 | 7.73 |  | Práce | Běžná |  |  |  | POL1_
|  | dovoz směsi, doprava pomocí šnekového čerpadla, lití hadicí na plochu, srovnání latí do roviny | [25 empty] | SPI
|  | podrobný rozpis výměr - viz položka 952901111R00 : | [25 empty] | VV | 0
|  | P7e -ePVC : | [25 empty] | VV | 0
|  | 21,67 |  | 21.67 | [23 empty] | VV | 0
|  | podrobný rozpis výměr - viz položka 952901111R00 : | [25 empty] | VV | 0
|  | P8e -ePVC : | [25 empty] | VV | 0
|  | 20,75 |  | 20.75 | [23 empty] | VV | 0
|  | podrobný rozpis výměr - viz položka 952901111R00 : | [25 empty] | VV | 0
|  | P9e -ePVC : | [25 empty] | VV | 0
|  | 9,1 |  | 9.1 | [23 empty] | VV | 0
SPU
162 | 632443312R00 | Potěr litý cementový pevnost v tlaku 30 MPa, pokládaná plocha do 100 m2, příplatek za každých 5 mm tloušťky | m2 | 254.414 |  | 0 |  | 0 |  | 0 | 21 | 0 | 0.01111 | 2.83 | 0 | 0 | 801-1 | RTS 25/ II | RTS 25/ I | 0.01 | 2.54 |  | Práce | Běžná |  |  |  | POL1_
|  | dovoz směsi, doprava pomocí šnekového čerpadla, lití hadicí na plochu, srovnání latí do roviny | [25 empty] | SPI
|  | podrobný rozpis výměr - viz položka 952901111R00 : | [25 empty] | VV | 0
|  | P7e -ePVC : | [25 empty] | VV | 0
|  | 21,67*3,2 |  | 69.344 | [23 empty] | VV | 0
|  | podrobný rozpis výměr - viz položka 952901111R00 : | [25 empty] | VV | 0
|  | P8e -ePVC : | [25 empty] | VV | 0
|  | 20,75*6,2 |  | 128.65 | [23 empty] | VV | 0
|  | podrobný rozpis výměr - viz položka 952901111R00 : | [25 empty] | VV | 0
|  | P9e -ePVC : | [25 empty] | VV | 0
|  | 9,1*6,2 |  | 56.42 | [23 empty] | VV | 0
SPU
163 | 631421311R00 | Oprava bet. ploch opravným betonem tl. do 10mm v 30-ti% plochy, vč. penetrace | m2 | 271.37 |  | 0 |  | 0 |  | 0 | 21 | 0 | 0.01554 | 4.22 | 0 | 0 |  | Vlastní | Indiv | 0.24 | 65.13 |  | Práce | Běžná |  |  |  | POL1_
|  | Včetně pomocného pracovního lešení o výšce podlahy do 1900 mm a pro zatížení do 1,5 kPa. | [25 empty] | POP
|  | podrobný rozpis výměr - viz položka 952901111R00 : | [25 empty] | VV | 0
|  | P1 - PVC : | [25 empty] | VV | 0
|  | 37,96 |  | 37.96 | [23 empty] | VV | 0
|  | podrobný rozpis výměr - viz položka 952901111R00 : | [25 empty] | VV | 0
|  | P3 - PVC : | [25 empty] | VV | 0
|  | 65,01 |  | 65.01 | [23 empty] | VV | 0
|  | podrobný rozpis výměr - viz položka 952901111R00 : | [25 empty] | VV | 0
|  | P4e -ePVC : | [25 empty] | VV | 0
|  | 60,16 |  | 60.16 | [23 empty] | VV | 0
|  | podrobný rozpis výměr - viz položka 952901111R00 : | [25 empty] | VV | 0
|  | P6e -ePVC : | [25 empty] | VV | 0
|  | 48,32 |  | 48.32 | [23 empty] | VV | 0
|  | podrobný rozpis výměr - viz položka 952901111R00 : | [25 empty] | VV | 0
|  | P7e -ePVC : | [25 empty] | VV | 0
|  | 21,67 |  | 21.67 | [23 empty] | VV | 0
|  | podrobný rozpis výměr - viz položka 952901111R00 : | [25 empty] | VV | 0
|  | P9e -ePVC : | [25 empty] | VV | 0
|  | 9,1 |  | 9.1 | [23 empty] | VV | 0
|  | podrobný rozpis výměr - viz položka 952901111R00 : | [25 empty] | VV | 0
|  | K1 - KD : | [25 empty] | VV | 0
|  | 12,87 |  | 12.87 | [23 empty] | VV | 0
|  | podrobný rozpis výměr - viz položka 952901111R00 : | [25 empty] | VV | 0
|  | K3 - KD : | [25 empty] | VV | 0
|  | 5,63 |  | 5.63 | [23 empty] | VV | 0
|  | podrobný rozpis výměr - viz položka 952901111R00 : | [25 empty] | VV | 0
|  | K4 - KD : | [25 empty] | VV | 0
|  | 5,61 |  | 5.61 | [23 empty] | VV | 0
|  | podrobný rozpis výměr - viz položka 952901111R00 : | [25 empty] | VV | 0
|  | K4a - KD : | [25 empty] | VV | 0
|  | 5,04 |  | 5.04 | [23 empty] | VV | 0
SPU
164 | 631571005R0A | Násyp z kameniva těž. praného fr. 8-16 (kačírku) | m3 | 2.2942 |  | 0 |  | 0 |  | 0 | 21 | 0 | 1.68 | 3.85 | 0 | 0 |  | Vlastní | Indiv | 1.84 | 4.22 |  | Práce | Běžná |  |  |  | POL1_
|  | D.1.1-14 : | [25 empty] | VV | 0
|  | čistá plocha střechy : | [25 empty] | VV | 0
|  | (9,4*4,945-0,2*3,0)*0,05 |  | 2.2942 | [23 empty] | VV | 0
SPU
165 | 632441018RT3 | Potěr anhydritový, pevnost v tlaku 30 MPa, pokládaná plocha do 100 m2, tloušťka 65 mm | m2 | 70.64 |  | 0 |  | 0 |  | 0 | 21 | 0 | 0.1323 | 9.35 | 0 | 0 |  | Vlastní | Indiv | 0.16 | 11.3 |  | Práce | Běžná |  |  |  | POL1_
|  | podrobný rozpis výměr - viz položka 952901111R00 : | [25 empty] | VV | 0
|  | P3 - PVC : | [25 empty] | VV | 0
|  | 65,01 |  | 65.01 | [23 empty] | VV | 0
|  | podrobný rozpis výměr - viz položka 952901111R00 : | [25 empty] | VV | 0
|  | K3 - KD : | [25 empty] | VV | 0
|  | 5,63 |  | 5.63 | [23 empty] | VV | 0
SPU
166 | 632451035R00 | Vyrovnávací potěr MC 15, v ploše, tl. 35 mm | m2 | 188.22 |  | 0 |  | 0 |  | 0 | 21 | 0 | 0.09868 | 18.57 | 0 | 0 |  | Vlastní | Kalkul | 0.3 | 56.47 |  | Práce | Běžná |  |  |  | POL1_
|  | podrobný rozpis výměr - viz položka 952901111R00 : | [25 empty] | VV | 0
|  | P3 - PVC : | [25 empty] | VV | 0
|  | 65,01 |  | 65.01 | [23 empty] | VV | 0
|  | podrobný rozpis výměr - viz položka 952901111R00 : | [25 empty] | VV | 0
|  | P4e -ePVC : | [25 empty] | VV | 0
|  | 60,16 |  | 60.16 | [23 empty] | VV | 0
|  | podrobný rozpis výměr - viz položka 952901111R00 : | [25 empty] | VV | 0
|  | P6e -ePVC : | [25 empty] | VV | 0
|  | 48,32 |  | 48.32 | [23 empty] | VV | 0
|  | podrobný rozpis výměr - viz položka 952901111R00 : | [25 empty] | VV | 0
|  | P9e -ePVC : | [25 empty] | VV | 0
|  | 9,1 |  | 9.1 | [23 empty] | VV | 0
|  | podrobný rozpis výměr - viz položka 952901111R00 : | [25 empty] | VV | 0
|  | K3 - KD : | [25 empty] | VV | 0
|  | 5,63 |  | 5.63 | [23 empty] | VV | 0
SPU
167 | 663612222R00 | Sponkování rýh v podlahách | m | 125.6 |  | 0 |  | 0 |  | 0 | 21 | 0 | 0.00072 | 0.09 | 0 | 0 |  | Vlastní | Indiv | 0.27 | 33.91 |  | Práce | Běžná |  |  |  | POL1_
|  | D.1.1-11, D.1.1-10 : | [25 empty] | VV | 0
|  | odměřeno kreslícím programem : | [25 empty] | VV | 0
|  | 125,6 |  | 125.6 | [23 empty] | VV | 0
SPU
Díl: | 94 | Lešení a stavební výtahy |  |  |  | 0 |  | 0 |  | 0 |  | 0 |  | 10.22 |  | 0 |  |  |  |  | 372.06 | [6 empty] | DIL
168 | 941941051R00 | Montáž lešení lehkého pracovního řadového s podlahami šířky od 1,20 do 1,50 m, výšky do 10 m | m2 | 271.3288 |  | 0 |  | 0 |  | 0 | 21 | 0 | 0.02426 | 6.58 | 0 | 0 | 800-3 | RTS 25/ II | RTS 25/ I | 0.16 | 43.41 |  | Práce | Běžná |  |  |  | POL1_
|  | včetně kotvení | [25 empty] | SPI
|  | Včetně kotvení lešení. | [25 empty] | POP
|  | D.1.1-11, D.1.1-16-25 : | [25 empty] | VV | 0
|  | 3,5*(24,375-4,0+1,5*2+21,275+1,5*2+11,8+3,425+1,9*4)*1,1 |  | 271.3288 | [23 empty] | VV | 0
SPU
169 | 941941392R00 | Montáž lešení lehkého pracovního řadového s podlahami příplatek za každý další i započatý měsíc použití lešení šířky od 1,20 do 1,50 m a výšky přes 10 do 24 m | m2 | 1627.9725 |  | 0 |  | 0 |  | 0 | 21 | 0 | 0.00102 | 1.66 | 0 | 0 | 800-3 | RTS 25/ II | RTS 25/ I | 0.01 | 16.28 |  | Práce | Běžná |  |  |  | POL1_
|  | včetně kotvení | [25 empty] | SPI
|  | D.1.1-11, D.1.1-16-25 : | [25 empty] | VV | 0
|  | 3,5*(24,375-4,0+1,5*2+21,275+1,5*2+11,8+3,425+1,9*4)*1,1*6 |  | 1627.9725 | [23 empty] | VV | 0
SPU
170 | 941941851R00 | Demontáž lešení lehkého řadového s podlahami šířky přes 1,2 do 1,5 m, výšky do 10 m | m2 | 271.3288 |  | 0 |  | 0 |  | 0 | 21 | 0 | 0 | 0 | 0 | 0 | 800-3 | RTS 25/ II | RTS 25/ I | 0.14 | 37.99 |  | Práce | Běžná |  |  |  | POL1_
|  | D.1.1-11, D.1.1-16-25 : | [25 empty] | VV | 0
|  | 3,5*(24,375-4,0+1,5*2+21,275+1,5*2+11,8+3,425+1,9*4)*1,1 |  | 271.3288 | [23 empty] | VV | 0
SPU
171 | 941955002R00 | Lešení lehké pracovní pomocné pomocné, o výšce lešeňové podlahy přes 1,2 do 1,9 m | m2 | 1241.944 |  | 0 |  | 0 |  | 0 | 21 | 0 | 0.00158 | 1.96 | 0 | 0 | 800-3 | RTS 25/ II | RTS 25/ I | 0.21 | 260.81 |  | Práce | Běžná |  |  |  | POL1_
|  | výměra - viz položka 952901111R00 : | [25 empty] | VV | 0
|  | 1241,944 |  | 1241.944 | [23 empty] | VV | 0
SPU
172 | 944944011R00 | Montáž ochranné sítě z umělých vláken | m2 | 271.3288 |  | 0 |  | 0 |  | 0 | 21 | 0 | 0 | 0 | 0 | 0 | 800-3 | RTS 25/ II | RTS 25/ I | 0.03 | 8.14 |  | Práce | Běžná |  |  |  | POL1_
|  | D.1.1-11, D.1.1-16-25 : | [25 empty] | VV | 0
|  | 3,5*(24,375-4,0+1,5*2+21,275+1,5*2+11,8+3,425+1,9*4)*1,1 |  | 271.3288 | [23 empty] | VV | 0
SPU
173 | 944944081R00 | Demontáž ochranné sítě z umělých vláken | m2 | 271.3288 |  | 0 |  | 0 |  | 0 | 21 | 0 | 0 | 0 | 0 | 0 | 800-3 | RTS 25/ II | RTS 25/ I | 0.02 | 5.43 |  | Práce | Běžná |  |  |  | POL1_
|  | D.1.1-11, D.1.1-16-25 : | [25 empty] | VV | 0
|  | 3,5*(24,375-4,0+1,5*2+21,275+1,5*2+11,8+3,425+1,9*4)*1,1 |  | 271.3288 | [23 empty] | VV | 0
SPU
174 | 70921155R | síťovina ochranná HDPE; se stabilizací proti UV; š = 2 500,0 mm; l = 20,000 m; hustota 1 : 1; plošná hmotnost 70 g/m2; stínění 70 % | m2 | 312.0281 |  | 0 |  | 0 |  | 0 | 21 | 0 | 7e-05 | 0.02 | 0 | 0 | SPCM | RTS 23/ II | RTS 23/ I | 0 | 0 |  | Specifikace | Běžná |  |  |  | POL3_
|  | D.1.1-11, D.1.1-16-25 : | [25 empty] | VV | 0
|  | 3,5*(24,375-4,0+1,5*2+21,275+1,5*2+11,8+3,425+1,9*4)*1,1*1,15 |  | 312.0281 | [23 empty] | VV | 0
SPU
Díl: | 95 | Dokončovací konstrukce na pozemních stavbách |  |  |  | 0 |  | 0 |  | 0 |  | 0 |  | 0.05 |  | 0 |  |  |  |  | 435.94 | [6 empty] | DIL
175 | 952901111R00 | Vyčištění budov a ostatních objektů budov bytové nebo občanské výstavby - zametení a umytí podlah, dlažeb, obkladů, schodů v místnostech, chodbách a schodištích, vyčištění a umytí oken, dveří s rámy, zárubněmi, umytí a vyčištění jiných zasklených a natíraných ploch a zařizovacích předmětů před předáním do užívání světlá výška podlaží do 4 m | m2 | 1241.944 |  | 0 |  | 0 |  | 0 | 21 | 0 | 4e-05 | 0.05 | 0 | 0 | 801-1 | RTS 25/ II | RTS 25/ I | 0.31 | 385 |  | Práce | Běžná |  |  |  | POL1_
|  | D.1.1-11 : | [25 empty] | VV | 0
|  | stávající : | [25 empty] | VV | 0
|  | 25,65 |  | 25.65 | [23 empty] | VV | 0
|  | ČZ1 - čistící zóna : | [25 empty] | VV | 0
|  | 8,71+9,88 |  | 18.59 | [23 empty] | VV | 0
|  | P1 - PVC : | [25 empty] | VV | 0
|  | 138,03-(64,7+43,7)+0,54+0,25+7,54 |  | 37.96 | [23 empty] | VV | 0
|  | P2 - PVC : | [25 empty] | VV | 0
|  | 64,7+18,27+12,71+11,88+37,09+4,85-1,0+3,95-0,54+6,17-0,25+17,07-0,5+36,95-19,81-7,54+78,0+15,27+10,81+29,13+3,71+6,57+3,68 |  | 331.17 | [23 empty] | VV | 0
|  | P3 - PVC : | [25 empty] | VV | 0
|  | 43,7+1,0+0,5+19,81 |  | 65.01 | [23 empty] | VV | 0
|  | P4e -ePVC : | [25 empty] | VV | 0
|  | 21,35+23,28+18,98+6,96+22,53-4,13-11,7-8,87-3,75-0,2-4,29 |  | 60.16 | [23 empty] | VV | 0
|  | P5e -ePVC : | [25 empty] | VV | 0
|  | 21,31+4,13+11,7+8,87+6,75+4,29+6,87-4,0-0,34+28,98-14,26+21,09+19,2+19,03+89,0+17,44-7,61 |  | 232.45 | [23 empty] | VV | 0
|  | P6e -ePVC : | [25 empty] | VV | 0
|  | 3,75+26,31+4,0+14,26 |  | 48.32 | [23 empty] | VV | 0
|  | P7e -ePVC : | [25 empty] | VV | 0
|  | 19,8+31,38+0,34-9,1-2,5-18,25 |  | 21.67 | [23 empty] | VV | 0
|  | P8e -ePVC : | [25 empty] | VV | 0
|  | 2,5+18,25 |  | 20.75 | [23 empty] | VV | 0
|  | P9e -ePVC : | [25 empty] | VV | 0
|  | 9,1 |  | 9.1 | [23 empty] | VV | 0
|  | K1 - KD : | [25 empty] | VV | 0
|  | 3,96+0,51+9,35-0,95 |  | 12.87 | [23 empty] | VV | 0
|  | K2 - KD : | [25 empty] | VV | 0
|  | 8,38+4,88+1,45+1,42+4,79+5,12+4,01-0,68+1,25+1,25+1,25+1,25-0,38*4+2,46+1,43-0,38-0,36+1,95+1,62-0,51 |  | 39.06 | [23 empty] | VV | 0
|  | K3 - KD : | [25 empty] | VV | 0
|  | 2,69+0,68+0,38*4+0,38+0,36 |  | 5.63 | [23 empty] | VV | 0
|  | K4 - KD : | [25 empty] | VV | 0
|  | 13,43-5,04-1,1-1,68 |  | 5.61 | [23 empty] | VV | 0
|  | K4a - KD : | [25 empty] | VV | 0
|  | 5,04 |  | 5.04 | [23 empty] | VV | 0
|  | K5 - KD : | [25 empty] | VV | 0
|  | 1,1+9,78-1,0+2,77+2,78-0,81*2 |  | 13.81 | [23 empty] | VV | 0
|  | K5a - KD : | [25 empty] | VV | 0
|  | 1,68+1,0 |  | 2.68 | [23 empty] | VV | 0
|  | B1 : | [25 empty] | VV | 0
|  | 0,81*2 |  | 1.62 | [23 empty] | VV | 0
|  | B3 : | [25 empty] | VV | 0
|  | 2,25 |  | 2.25 | [23 empty] | VV | 0
|  | B5 : | [25 empty] | VV | 0
|  | 6,67 |  | 6.67 | [23 empty] | VV | 0
|  | D.1.1-15 : | [25 empty] | VV | 0
|  | B4 : | [25 empty] | VV | 0
|  | 0,7 |  | 0.7 | [23 empty] | VV | 0
|  | D.1.1-14 : | [25 empty] | VV | 0
|  | KOMPLETNÍ MALBA MÍSTNOSTI u VŠ : | [25 empty] | VV | 0
|  | (7,7*3,5-1,1*2,5) |  | 24.2 | [23 empty] | VV | 0
|  | D.1.2-3 : | [25 empty] | VV | 0
|  | B2 : | [25 empty] | VV | 0
|  | 21,4*5,55 |  | 118.77 | [23 empty] | VV | 0
|  | DMT + ZM podhledu : | [25 empty] | VV | 0
|  | D.1.1-04 : | [25 empty] | VV | 0
|  | 9,65*2,0 |  | 19.3 | [23 empty] | VV | 0
|  | ostatní dotčené prostory : | [25 empty] | VV | 0
|  | 1129,04/100*10 |  | 112.904 | [23 empty] | VV | 0
SPU
176 | 953981101R00 | Chemické kotvy do betonu, do cihelného zdiva do betonu, hloubky 80 mm, M 8, ampule pro chemickou kotvu | kus | 20 |  | 0 |  | 0 |  | 0 | 21 | 0 | 0 | 0 | 0 | 0 | 801-4 | RTS 25/ II | RTS 25/ I | 0.125 | 2.5 |  | Práce | Běžná |  |  |  | POL1_
|  | pro Z/98 : | [25 empty] | VV | 0
|  | 20 |  | 20 | [23 empty] | VV | 0
SPU
177 | 953981102R00 | Chemické kotvy do betonu, do cihelného zdiva do betonu, hloubky 90 mm, M 10, ampule pro chemickou kotvu | kus | 267 |  | 0 |  | 0 |  | 0 | 21 | 0 | 0 | 0 | 0 | 0 | 801-4 | RTS 25/ II | RTS 25/ I | 0.13 | 34.71 |  | Práce | Běžná |  |  |  | POL1_
|  | D.1.2-7 : | [25 empty] | VV | 0
|  | 144 |  | 144 | [23 empty] | VV | 0
|  | D.1.2-6 : | [25 empty] | VV | 0
|  | 123 |  | 123 | [23 empty] | VV | 0
SPU
178 | 953981104R00 | Chemické kotvy do betonu, do cihelného zdiva do betonu, hloubky 125 mm, M 16, ampule pro chemickou kotvu | kus | 52 |  | 0 |  | 0 |  | 0 | 21 | 0 | 0 | 0 | 0 | 0 | 801-4 | RTS 25/ II | RTS 25/ I | 0.158 | 8.22 |  | Práce | Běžná |  |  |  | POL1_
|  | D.1.2-8 : | [25 empty] | VV | 0
|  | 52 |  | 52 | [23 empty] | VV | 0
SPU
179 | 3420163_99 | Prachotěsná přepážka - montáž a demontáž | m2 | 151 |  | 0 |  | 0 |  | 0 | 21 | 0 | 0 | 0 | 0 | 0 |  | Vlastní | Indiv | 0 | 0 |  | Práce | Běžná |  |  |  | POL1_
|  | bude upřesněno dle pořadavku zhotovitele : | [25 empty] | VV | 0
|  | D.1.1-03, D.1.1-06-D.1.1-09 : | [25 empty] | VV | 0
|  | 3,02*50 |  | 151 | [23 empty] | VV | 0
SPU
180 | 95_01 | Montáž a demontáž zárubně vč. dveřního křídla vč. kování do provizorní příčky | ks | 4 |  | 0 |  | 0 |  | 0 | 21 | 0 | 0 | 0 | 0 | 0 |  | Vlastní | Indiv | 0.02 | 0.08 |  | Práce | Běžná |  |  |  | POL1_
|  | bude upřesněno dle pořadavku zhotovitele : | [25 empty] | VV | 0
|  | D.1.1-03, D.1.1-06-D.1.1-09 : | [25 empty] | VV | 0
|  | 4 |  | 4 | [23 empty] | VV | 0
SPU
181 | 95_03.1 | Zakrývání stávajících prostor, vybavení, podhledů, parapetů, oken atd... | m2 | 620.972 |  | 0 |  | 0 |  | 0 | 21 | 0 | 0 | 0 | 0 | 0 |  | Vlastní | Indiv | 0 | 0 |  | Práce | Běžná |  |  |  | POL1_
|  | výměra - viz položka 952901111R00 : | [25 empty] | VV | 0
|  | 1241,944*0,5 |  | 620.972 | [23 empty] | VV | 0
SPU
182 | 95_044 | Zakrývání stávajících podlah | m2 | 310.486 |  | 0 |  | 0 |  | 0 | 21 | 0 | 0 | 0 | 0 | 0 |  | Vlastní | Indiv | 0 | 0 |  | Práce | Běžná |  |  |  | POL1_
|  | výměra - viz položka 952901111R00 : | [25 empty] | VV | 0
|  | 1241,944*0,25 |  | 310.486 | [23 empty] | VV | 0
SPU
183 | 95_A_01 | D + M bet. soklu pod SDK příčkou, kompletně dle PD | m2 | 116.52 |  | 0 |  | 0 |  | 0 | 21 | 0 | 0 | 0 | 0 | 0 |  | Vlastní | Indiv | 0 | 0 |  | Práce | Běžná |  |  |  | POL1_1
|  | průměrná výška cca 75mm, dorovnání světlých výšek | [25 empty] | POP
|  | odměřeno kreslícím programem : | [25 empty] | VV | 0
|  | 116,52 |  | 116.52 | [23 empty] | VV | 0
SPU
184 | 95_A_02 | D + M systémové těsnící prvky na potrubí, kompletně dle PD | ks | 50 |  | 0 |  | 0 |  | 0 | 21 | 0 | 0 | 0 | 0 | 0 |  | Vlastní | Indiv | 0 | 0 |  | Práce | Běžná |  |  |  | POL1_1
|  | průměrná výška cca 75mm, dorovnání světlých výšek | [25 empty] | POP
|  | bude upřesněno dle požadavku profesí : | [25 empty] | VV | 0
|  | 50 |  | 50 | [23 empty] | VV | 0
SPU
185 | 95_A_03 | D + M zednické přípomoci pro řemesla - průrazy, drážky atd..., kompletně dle PD | hod | 250 |  | 0 |  | 0 |  | 0 | 21 | 0 | 0 | 0 | 0 | 0 |  | Vlastní | Indiv | 0 | 0 |  | Práce | Běžná |  |  |  | POL1_1
|  | průměrná výška cca 75mm, dorovnání světlých výšek | [25 empty] | POP
|  | bude upřesněno dle požadavku profesí : | [25 empty] | VV | 0
|  | 250 |  | 250 | [23 empty] | VV | 0
SPU
186 | 95_A_04 | D + M informační systém, kompletně dle PD | sada | 1 |  | 0 |  | 0 |  | 0 | 21 | 0 | 0 | 0 | 0 | 0 |  | Vlastní | Indiv | 0 | 0 |  | Práce | Běžná |  |  |  | POL1_1
|  | průměrná výška cca 75mm, dorovnání světlých výšek | [25 empty] | POP
SPU
187 | 95_D.1-11_01.1 | D + M SYSTÉMOVÝ PŘECHODOVÝ VYSOCE PEVNÝ PRVEK NA BÁZI TVRDÉ (PIR) PĚNY, kompletně dle výkresu D.1.1-11 | m | 7.15 |  | 0 |  | 0 |  | 0 | 21 | 0 | 0 | 0 | 0 | 0 |  | Vlastní | Indiv | 0 | 0 |  | Práce | Běžná |  |  |  | POL1_1
|  | D.1.1-11 : | [25 empty] | VV | 0
|  | 1,1+2,7+3,35 |  | 7.15 | [23 empty] | VV | 0
SPU
188 | 95_D.1-11_01.2 | D + M DVEŘÍ NEREZ. PLECH V MÍSTĚ DVEŘÍ, kompletně dle výkresu D.1.1-11 | m | 7.15 |  | 0 |  | 0 |  | 0 | 21 | 0 | 0 | 0 | 0 | 0 |  | Vlastní | Indiv | 0 | 0 |  | Práce | Běžná |  |  |  | POL1_1
|  | D.1.1-11 : | [25 empty] | VV | 0
|  | 1,1+2,7+3,35 |  | 7.15 | [23 empty] | VV | 0
SPU
189 | 95_D.1-11_02 | D + M KOMPLETNÍ NOVÝ VÍCEVRSTVÝ NÁTĚR ZÁBRADLÍ,BARVA MODRÁ, kompletně dle výkresu D.1.1-11 | m | 8.965 |  | 0 |  | 0 |  | 0 | 21 | 0 | 0 | 0 | 0 | 0 |  | Vlastní | Indiv | 0 | 0 |  | Práce | Běžná |  |  |  | POL1_1
|  | rozsah bude upřesněn dle rozsahu poškození stávající kce : | [25 empty] | VV | 0
|  | D.1.1-11 : | [25 empty] | VV | 0
|  | (0,9+2,15+0,6+2,4+3,75-1,65)*1,1 |  | 8.965 | [23 empty] | VV | 0
SPU
190 | 95_D.1-11_03 | D + M ŠEDÝ VÍCEVRSTVÝ NÁTĚR VHODNÝ NA BETON PO CELÉM OBVODU VENKOVNÍHO SCHODIŠTĚ, kompletně dle výkresu D.1.1-11 | m2 | 25 |  | 0 |  | 0 |  | 0 | 21 | 0 | 0 | 0 | 0 | 0 |  | Vlastní | Indiv | 0 | 0 |  | Práce | Běžná |  |  |  | POL1_1
|  | rozsah bude upřesněn dle rozsahu poškození stávající kce : | [25 empty] | VV | 0
|  | D.1.1-11 : | [25 empty] | VV | 0
|  | 25 |  | 25 | [23 empty] | VV | 0
SPU
191 | 95_D.1-11_04 | D + M DOPLNĚNÍ ZÁBRADLÍ, kompletně dle výkresu D.1.1-11 | m | 1.65 |  | 0 |  | 0 |  | 0 | 21 | 0 | 0 | 0 | 0 | 0 |  | Vlastní | Indiv | 0 | 0 |  | Práce | Běžná |  |  |  | POL1_1
|  | TŘI SLOUPKY, KOTEVNÉ POMOCÍ NAVAŘENÉHO | [25 empty] | POP
|  | PLECHU A CHEMICKÝCH KOTEV DO BOKU ZÍDKY , DVA | [25 empty] | POP
|  | VODOROVNÉ PROFILY, TVAR A PROFILY SHODNÉ | [25 empty] | POP
|  | SE STÁVAJÍCÍM ZÁBRADLÍM | [25 empty] | POP
|  | D.1.1-11 : | [25 empty] | VV | 0
|  | 1,65 |  | 1.65 | [23 empty] | VV | 0
SPU
192 | 95_D.1-11_05 | D + M DOBETONOVÁNÍ ZÁKLADOVÉHO PASU DOPLNĚNÍ DLAŽBY, kompletně dle výkresu D.1.1-11 | m2 | 0.5 |  | 0 |  | 0 |  | 0 | 21 | 0 | 0 | 0 | 0 | 0 |  | Vlastní | Indiv | 0 | 0 |  | Práce | Běžná |  |  |  | POL1_1
|  | D.1.1-11 : | [25 empty] | VV | 0
|  | 0,5 |  | 0.5 | [23 empty] | VV | 0
SPU
193 | 95_D.1-11_06 | D + M DOPLNĚNÍ SKLADBY PODLAHY S MRAMOROVOU DLAŽBOU VČETNĚ MRAM. SOKLU, kompletně dle výkresu D.1.1-11 | m2 | 20 |  | 0 |  | 0 |  | 0 | 21 | 0 | 0 | 0 | 0 | 0 |  | Vlastní | Indiv | 0 | 0 |  | Práce | Běžná |  |  |  | POL1_1
|  | rozsah bude upřesněn dle rozsahu poškození stávající kce : | [25 empty] | VV | 0
|  | D.1.1-11 : | [25 empty] | VV | 0
|  | 20,0 |  | 20 | [23 empty] | VV | 0
SPU
194 | 95_D.1-11_07 | D + M DOPLNĚNÍ OBKLADU Z GLAZOVANÝCH CIHELNÝCH PÁSKŮ, kompletně dle výkresu D.1.1-11 | m2 | 40 |  | 0 |  | 0 |  | 0 | 21 | 0 | 0 | 0 | 0 | 0 |  | Vlastní | Indiv | 0 | 0 |  | Práce | Běžná |  |  |  | POL1_1
|  | rozsah bude upřesněn dle rozsahu poškození stávající kce : | [25 empty] | VV | 0
|  | D.1.1-11 : | [25 empty] | VV | 0
|  | 40 |  | 40 | [23 empty] | VV | 0
SPU
195 | 95_D.1-14_01 | D + M LEMOVÁNÍ PROSTUPŮ DO 1.NP, kompletně dle výkresu D.1.1-15 | m | 16.228 |  | 0 |  | 0 |  | 0 | 21 | 0 | 0 | 0 | 0 | 0 |  | Vlastní | Indiv | 0 | 0 |  | Práce | Běžná |  |  |  | POL1_1
POP
|  | SOKLEM Z PROSTÉHO BETONU | [25 empty] | POP
|  | VÝŠKY 200 mm (100 mm NAD | [25 empty] | POP
|  | ČISTOU PODLAHU) | [25 empty] | POP
|  | D.1.1-14 : | [25 empty] | VV | 0
|  | (0,539*2+1,625*2+0,7*2+0,3*2+0,6*2+1,0*2+1,0+2,0*2+0,5*2+0,35*2) |  | 16.228 | [23 empty] | VV | 0
SPU
196 | 95_D.1-14_02 | D + M úprava KZS pro montáž žebříku, kompletně dle výkresu D.1.1-14 | ks | 1 |  | 0 |  | 0 |  | 0 | 21 | 0 | 0 | 0 | 0 | 0 |  | Vlastní | Indiv | 0 | 0 |  | Práce | Běžná |  |  |  | POL1_1
POP
|  | V MÍSTĚ KOTVENÍ BUDE VYŘÍZNUT | [25 empty] | POP
|  | STÁVAJÍCÍ ZATEPLOVACÍ SYSTÉM, | [25 empty] | POP
|  | PO OSAZENÍ ŽEBŘÍKU BUDE | [25 empty] | POP
|  | MINERÁLNÍ KZS TL. 140 mm | [25 empty] | POP
|  | VČETNĚ POVRCHOVÉ | [25 empty] | POP
|  | ÚPRAVY ZPĚT DOPLNĚN | [25 empty] | POP
|  | D.1.1-14 : | [25 empty] | VV | 0
|  | 1 |  | 1 | [23 empty] | VV | 0
SPU
197 | 95_D.1-15_01 | D + M ZRUŠENÍ STÁVAJÍCÍHO PROSTUPU FASÁDOU, kompletně dle výkresu D.1.1-15 | ks | 10 |  | 0 |  | 0 |  | 0 | 21 | 0 | 0 | 0 | 0 | 0 |  | Vlastní | Indiv | 0 | 0 |  | Práce | Běžná |  |  |  | POL1_1
|  | VÝMĚNA SENDVIČOVÝCH PANELŮ S MINERÁLNÍ IZOLACÍ VÝŠKY cca 250 mm V CELÉ | [25 empty] | POP
|  | SVÉ DÉLCE cca 2000 mm, POVRCHOVÁ ÚPRAVA A ODSTÍN DLE STÁVAJÍCÍCH | [25 empty] | POP
|  | PANELŮ ( | [25 empty] | POP
|  | D.1.1-15 : | [25 empty] | VV | 0
|  | 8+2 |  | 10 | [23 empty] | VV | 0
SPU
198 | 95_D.1-15_02 | DMT + ZM SPODNÍCH PANELŮ, kompletně dle výkresu D.1.1-15 | ks | 17 |  | 0 |  | 0 |  | 0 | 21 | 0 | 0 | 0 | 0 | 0 |  | Vlastní | Indiv | 0 | 0 |  | Práce | Běžná |  |  |  | POL1_1
|  | D.1.1-15 : | [25 empty] | VV | 0
|  | 10+7 |  | 17 | [23 empty] | VV | 0
SPU
199 | 95_D.1-15_03 | D + M NOVÉ PROSTUPY PRO VZT SÁNÍ A ODTAH FASÁDOU, kompletně dle výkresu D.1.1-15 | m2 | 5.268 |  | 0 |  | 0 |  | 0 | 21 | 0 | 0 | 0 | 0 | 0 |  | Vlastní | Indiv | 0 | 0 |  | Práce | Běžná |  |  |  | POL1_1
|  | ZE SANDVI ČOVÝCH | [25 empty] | POP
|  | PANELŮ, VČETNĚ ČÁSTEČNÉHO ROZEBRÁNÍ FASÁDY, ZKRÁCENÍ | [25 empty] | POP
|  | PANELŮ FASÁDY DOPLNĚNÍ SYSTÉMOVÉHO LEMOVACÍHO | [25 empty] | POP
|  | PROFILU V ORANŽOVÉ BARVĚ, ODSTÍN DLE STÁVAJÍCÍHO , | [25 empty] | POP
|  | BARVA VZT PROSTIDEŠ ŤOVÉ ŽALUZIE ROVNĚŽ V BARVĚ FASÁDY | [25 empty] | POP
|  | D.1.1-15 : | [25 empty] | VV | 0
|  | 1,72*2,12+1,12*1,16+0,62*0,52 |  | 5.268 | [23 empty] | VV | 0
SPU
200 | 95_D.1-15_04 | D + M LEMOVÁNÍ PROSTUPŮ DO 1.NP, kompletně dle výkresu D.1.1-15 | m | 10.9 |  | 0 |  | 0 |  | 0 | 21 | 0 | 0 | 0 | 0 | 0 |  | Vlastní | Indiv | 0 | 0 |  | Práce | Běžná |  |  |  | POL1_1
|  | VÝŠKY 200 mm (100 mm NAD | [25 empty] | POP
|  | ČISTOU PODLAHU), PROSTOR | [25 empty] | POP
|  | MEZI PODLAHOU STROJOVNY | [25 empty] | POP
|  | VZT A ŽB STROPNÍ KONSTRUKCÍ | [25 empty] | POP
|  | NAD 2.NP PO CELÉM OBVODU | [25 empty] | POP
|  | PROSTUPU OBEZDÍT KER. ZDIVEM | [25 empty] | POP
|  | TL. 100 mm (VÝŠKA ZDIVA cca 400 mm) | [25 empty] | POP
|  | D.1.1-15 : | [25 empty] | VV | 0
|  | (1,6*2+1,2*2+1,1*2+1,55*2) |  | 10.9 | [23 empty] | VV | 0
SPU
201 | 995101101R00 | Vysávání podlah prům.vysavačem | m2 | 271.37 |  | 0 |  | 0 |  | 0 | 21 | 0 | 0 | 0 | 0 | 0 |  | Vlastní | Indiv | 0.02 | 5.43 |  | Práce | Běžná |  |  |  | POL1_
|  | podrobný rozpis výměr - viz položka 952901111R00 : | [25 empty] | VV | 0
|  | P1 - PVC : | [25 empty] | VV | 0
|  | 37,96 |  | 37.96 | [23 empty] | VV | 0
|  | podrobný rozpis výměr - viz položka 952901111R00 : | [25 empty] | VV | 0
|  | P3 - PVC : | [25 empty] | VV | 0
|  | 65,01 |  | 65.01 | [23 empty] | VV | 0
|  | podrobný rozpis výměr - viz položka 952901111R00 : | [25 empty] | VV | 0
|  | P4e -ePVC : | [25 empty] | VV | 0
|  | 60,16 |  | 60.16 | [23 empty] | VV | 0
|  | podrobný rozpis výměr - viz položka 952901111R00 : | [25 empty] | VV | 0
|  | P6e -ePVC : | [25 empty] | VV | 0
|  | 48,32 |  | 48.32 | [23 empty] | VV | 0
|  | podrobný rozpis výměr - viz položka 952901111R00 : | [25 empty] | VV | 0
|  | P7e -ePVC : | [25 empty] | VV | 0
|  | 21,67 |  | 21.67 | [23 empty] | VV | 0
|  | podrobný rozpis výměr - viz položka 952901111R00 : | [25 empty] | VV | 0
|  | P9e -ePVC : | [25 empty] | VV | 0
|  | 9,1 |  | 9.1 | [23 empty] | VV | 0
|  | podrobný rozpis výměr - viz položka 952901111R00 : | [25 empty] | VV | 0
|  | K1 - KD : | [25 empty] | VV | 0
|  | 12,87 |  | 12.87 | [23 empty] | VV | 0
|  | podrobný rozpis výměr - viz položka 952901111R00 : | [25 empty] | VV | 0
|  | K3 - KD : | [25 empty] | VV | 0
|  | 5,63 |  | 5.63 | [23 empty] | VV | 0
|  | podrobný rozpis výměr - viz položka 952901111R00 : | [25 empty] | VV | 0
|  | K4 - KD : | [25 empty] | VV | 0
|  | 5,61 |  | 5.61 | [23 empty] | VV | 0
|  | podrobný rozpis výměr - viz položka 952901111R00 : | [25 empty] | VV | 0
|  | K4a - KD : | [25 empty] | VV | 0
|  | 5,04 |  | 5.04 | [23 empty] | VV | 0
SPU
Díl: | 96 | Bourání konstrukcí |  |  |  | 0 |  | 0 |  | 0 |  | 0 |  | 1.25 |  | 913.27 |  |  |  |  | 3170.49 | [6 empty] | DIL
202 | 961044111R00 | Bourání základů z betonu prostého | m3 | 1.6411 |  | 0 |  | 0 |  | 0 | 21 | 0 | 0 | 0 | 2 | 3.28 | 801-3 | RTS 25/ II | RTS 25/ I | 6.44 | 10.57 |  | Práce | Běžná |  |  |  | POL1_
|  | nebo vybourání otvorů průřezové plochy přes 4 m2 v základech, | [25 empty] | SPI
|  | D.1.1-04 : | [25 empty] | VV | 0
|  | sokl : | [25 empty] | VV | 0
|  | 0,05*0,25*0,25*4 |  | 0.0125 | [23 empty] | VV | 0
|  | 0,15*(0,3*0,9*2+0,35*0,25) |  | 0.09413 | [23 empty] | VV | 0
|  | 0,18*0,4*0,15*4 |  | 0.0432 | [23 empty] | VV | 0
|  | 0,1*1,0*0,3*2 |  | 0.06 | [23 empty] | VV | 0
|  | D.1.1-03, D.1.1-06-D.1.1-09 : | [25 empty] | VV | 0
|  | lože pod obruby : | [25 empty] | VV | 0
|  | ((12,75-1,8)*2+0,6+0,4)*0,25*0,25 |  | 1.4312 | [23 empty] | VV | 0
SPU
203 | 961055111R00 | Bourání základů železobetonových | m3 | 3.4708 |  | 0 |  | 0 |  | 0 | 21 | 0 | 0 | 0 | 2.4 | 8.33 | 801-3 | RTS 25/ II | RTS 25/ I | 13.3 | 46.16 |  | Práce | Běžná |  |  |  | POL1_
|  | nebo vybourání otvorů průřezové plochy přes 4 m2 v základech | [25 empty] | SPI
|  | D.1.1-02, D.1.1-06 : | [25 empty] | VV | 0
|  | VYBOURÁNÍ STÁVAJÍCÍHO : | [25 empty] | VV | 0
|  | TERÉNNÍHO SCHODIŠTĚ, : | [25 empty] | VV | 0
|  | A ČÁSTI NAVAZUJÍCÍ : | [25 empty] | VV | 0
|  | RAMPY, VČETNĚ : | [25 empty] | VV | 0
|  | VYBOURÁNÍ ZÁKLADŮ : | [25 empty] | VV | 0
|  | 0,35*(1,4+2,9)*0,5 |  | 0.7525 | [23 empty] | VV | 0
|  | 0,35*(0,3*(2,15+0,45+1,4+1,3*2+1,4)+0,555*0,8+0,6*1,0) |  | 1.2054 | [23 empty] | VV | 0
|  | 0,15*(1,6*1,7+1,3*1,4) |  | 0.681 | [23 empty] | VV | 0
|  | 0,25*(0,65*1,6+1,4*1,3)/2 |  | 0.3575 | [23 empty] | VV | 0
|  | D.1.1-04 : | [25 empty] | VV | 0
|  | VYBOURÁNÍ ŽB DESKY : | [25 empty] | VV | 0
|  | VÝŠKY 250 mm : | [25 empty] | VV | 0
|  | 0,25*1,1*1,725 |  | 0.47438 | [23 empty] | VV | 0
SPU
204 | 962031113R00 | Bourání příček z cihel pálených plných, tloušťky 65 mm | m2 | 65.442 |  | 0 |  | 0 |  | 0 | 21 | 0 | 0.00067 | 0.04 | 0.184 | 12.04 | 801-3 | RTS 25/ II | RTS 25/ I | 0.227 | 14.86 |  | Práce | Běžná |  |  |  | POL1_
|  | nebo vybourání otvorů průřezové plochy přes 4 m2 v příčkách, včetně pomocného lešení o výšce podlahy do 1900 mm a pro zatížení do 1,5 kPa (150 kg/m2), | [25 empty] | SPI |  | nebo vybourání otvorů průřezové plochy přes 4 m2 v příčkách, včetně pomocného lešení o výšce podlahy do 1900 mm a pro zatížení do 1,5 kPa (150 kg/m2),
|  | bourání cihelných kcí kalkulovat vč. překladů, věnců, omítek, KZS, obkladů atd.. : | [25 empty] | VV | 0
|  | D.1.1-04 : | [25 empty] | VV | 0
|  | 3,12*(9,65*2+1,675) |  | 65.442 | [23 empty] | VV | 0
SPU
205 | 962031116R00 | Bourání příček z cihel pálených plných, tloušťky 140 mm | m2 | 650.654 |  | 0 |  | 0 |  | 0 | 21 | 0 | 0.00067 | 0.44 | 0.319 | 207.56 | 801-3 | RTS 25/ II | RTS 25/ I | 0.32 | 208.21 |  | Práce | Běžná |  |  |  | POL1_
|  | nebo vybourání otvorů průřezové plochy přes 4 m2 v příčkách, včetně pomocného lešení o výšce podlahy do 1900 mm a pro zatížení do 1,5 kPa (150 kg/m2), | [25 empty] | SPI |  | nebo vybourání otvorů průřezové plochy přes 4 m2 v příčkách, včetně pomocného lešení o výšce podlahy do 1900 mm a pro zatížení do 1,5 kPa (150 kg/m2),
|  | bourání cihelných kcí kalkulovat vč. překladů, věnců, omítek, KZS, obkladů atd.. : | [25 empty] | VV | 0
|  | D.1.1-03, D.1.1-06-D.1.1-09 : | [25 empty] | VV | 0
|  | 3,02*(7,7+5,925+3,85+5,35+0,15*2) |  | 69.8375 | [23 empty] | VV | 0
|  | -0,9*2,0 |  | -1.8 | [23 empty] | VV | 0
|  | 3,02*(3,875*2+2,05+1,525+0,35+1,0+1,825+5,55+0,45) |  | 61.91 | [23 empty] | VV | 0
|  | -(0,9*2,0*3+0,8*2,0) |  | -7 | [23 empty] | VV | 0
|  | 3,02*(5,925*7+5,55*4+3,6+6,075+3,55+1,4+0,45+20,325+1,85) |  | 304.7935 | [23 empty] | VV | 0
|  | -(0,8*2,0+0,8*2,0+1,1*2,0+1,1*2,0+1,1*2,0+0,8*2,0*3+3,02*3,675+0,8*2,0*4) |  | -32.0985 | [23 empty] | VV | 0
|  | 3,02*1,5 |  | 4.53 | [23 empty] | VV | 0
|  | 3,02*(15,1+4,7+2,0+2,0+0,15*2+2,15+5,675+0,55+2,975+0,9+1,1+2,525+6,75-1,8+20,325+2,0+1,6+3,325+3,025+2,0+1,45) |  | 237.523 | [23 empty] | VV | 0
|  | -(0,8*2,0*2+0,9*2,0+0,6*2,0*2) |  | -7.4 | [23 empty] | VV | 0
|  | 3,02*(0,25+0,4+4,025) |  | 14.1185 | [23 empty] | VV | 0
|  | D.1.1-04 : | [25 empty] | VV | 0
|  | 2,0*3,12 |  | 6.24 | [23 empty] | VV | 0
SPU
206 | 962031123R00 | Bourání příček z cihel pálených děrovaných, tloušťky 80 mm | m2 | 224.1305 |  | 0 |  | 0 |  | 0 | 21 | 0 | 0.00067 | 0.15 | 0.154 | 34.52 | 801-3 | RTS 25/ II | RTS 25/ I | 0.21 | 47.07 |  | Práce | Běžná |  |  |  | POL1_
|  | nebo vybourání otvorů průřezové plochy přes 4 m2 v příčkách, včetně pomocného lešení o výšce podlahy do 1900 mm a pro zatížení do 1,5 kPa (150 kg/m2), | [25 empty] | SPI |  | nebo vybourání otvorů průřezové plochy přes 4 m2 v příčkách, včetně pomocného lešení o výšce podlahy do 1900 mm a pro zatížení do 1,5 kPa (150 kg/m2),
|  | bourání cihelných kcí kalkulovat vč. překladů, věnců, omítek, KZS, obkladů atd.. : | [25 empty] | VV | 0
|  | D.1.1-03, D.1.1-06-D.1.1-09 : | [25 empty] | VV | 0
|  | 3,02*(1,3+1,7+0,275*2+0,325+0,9*3+2,1+0,275+0,35+0,275+0,35+0,375+0,175+0,375+0,375+0,475+0,25*2+0,15+0,325+0,3) |  | 39.1845 | [23 empty] | VV | 0
|  | -0,6*2,0*2 |  | -2.4 | [23 empty] | VV | 0
|  | 3,02*(1,35+0,8+1,225+1,2*3+1,05+0,3*2+1,325+1,4+2,275*2+3,25+0,8+1,25+1,6+0,2*2+0,45) |  | 71.423 | [23 empty] | VV | 0
|  | -0,6*2,0*3 |  | -3.6 | [23 empty] | VV | 0
|  | 2,3*(3,25+2,95+1,765+1,7*2+2,55*5+2,275*5+0,9*10+1,95+1,05+0,4*2) |  | 111.067 | [23 empty] | VV | 0
|  | 3,02*2,8 |  | 8.456 | [23 empty] | VV | 0
SPU
207 | 962032231R00 | Bourání zdiva nadzákladového z cihel pálených nebo vápenopískových, na maltu vápenou nebo vápenocementovou | m3 | 147.0031 |  | 0 |  | 0 |  | 0 | 21 | 0 | 0.00128 | 0.19 | 1.8 | 264.61 | 801-3 | RTS 25/ II | RTS 25/ I | 1.52 | 223.44 |  | Práce | Běžná |  |  |  | POL1_
|  | nebo vybourání otvorů průřezové plochy přes 4 m2 ve zdivu nadzákladovém, včetně pomocného lešení o výšce podlahy do 1900 mm a pro zatížení do 1,5 kPa (150 kg/m2) | [25 empty] | SPI |  | nebo vybourání otvorů průřezové plochy přes 4 m2 ve zdivu nadzákladovém, včetně pomocného lešení o výšce podlahy do 1900 mm a pro zatížení do 1,5 kPa (150 kg/m2)
|  | bourání cihelných kcí kalkulovat vč. překladů, věnců, omítek, KZS, obkladů atd.. : | [25 empty] | VV | 0
|  | D.1.1-03, D.1.1-06-D.1.1-09 : | [25 empty] | VV | 0
|  | 3,02*0,2*(1,5+0,6) |  | 1.2684 | [23 empty] | VV | 0
|  | 3,02*0,25*(5,45+0,45+5,375) |  | 8.5126 | [23 empty] | VV | 0
|  | -0,25*(0,8*2,0*2+1,1*2,2+0,9*2,0) |  | -1.855 | [23 empty] | VV | 0
|  | 3,02*0,25*(155+0,25*2+11,275) |  | 125.9151 | [23 empty] | VV | 0
|  | -0,25*(0,6*2,0+0,8*2,0) |  | -0.7 | [23 empty] | VV | 0
|  | 3,02*0,45*(5,5*3) |  | 22.4235 | [23 empty] | VV | 0
|  | -0,45*(1,45*1,865)*9 |  | -10.9522 | [23 empty] | VV | 0
|  | 3,02*0,45*3,55 |  | 4.8244 | [23 empty] | VV | 0
|  | -0,45*1,45*1,865*2 |  | -2.4338 | [23 empty] | VV | 0
SPU
208 | 962051116R00 | Bourání příček železobetonových tloušky do 150 mm | m2 | 77.64 |  | 0 |  | 0 |  | 0 | 21 | 0 | 0.00067 | 0.05 | 0.324 | 25.16 | 801-3 | RTS 25/ II | RTS 25/ I | 0.71 | 55.12 |  | Práce | Běžná |  |  |  | POL1_
|  | nebo vybourání otvorů průřezové plochy přes 4 m2 v příčkách železobetonových, včetně pomocného lešení o výšce podlahy do 1900 mm a pro zatížení do 1,5 kPa (150 kg/m2), | [25 empty] | SPI |  | nebo vybourání otvorů průřezové plochy přes 4 m2 v příčkách železobetonových, včetně pomocného lešení o výšce podlahy do 1900 mm a pro zatížení do 1,5 kPa (150 kg/m2),
|  | D.1.1-02, D.1.1-06-D.1.1-09 : | [25 empty] | VV | 0
|  | (0,5+0,45+0,6*2+0,85+0,9+0,45*2+0,5*18)*1,15*0,925 |  | 14.6798 | [23 empty] | VV | 0
|  | (1,2+1,6+0,7+4,6*2+1,6+0,65*2+3,35*2+2,4*2-0,75+5,25*2+0,6+4,4*2+1,425*2+0,9)*1,15*0,325 |  | 18.6875 | [23 empty] | VV | 0
|  | (1,3*2-0,75+3,7*2+5,35*4+6,4*2+0,6*2-0,7-0,6+5,35*2+0,75*2+0,65)*1,15*0,325 |  | 21.0048 | [23 empty] | VV | 0
|  | (6,4*2+1,75*2+1,15*2+0,75+0,625+0,825+0,9+0,925+0,3+3,35*2+0,89+0,9+0,15)*1,15*0,325 |  | 11.7974 | [23 empty] | VV | 0
|  | (5,5*2+6,8-0,6+1,6+0,75*2)*1,15*0,325 |  | 7.5871 | [23 empty] | VV | 0
|  | VYBOURÁNÍ STÁV, : | [25 empty] | VV | 0
|  | RUŠENÉ KANALIZA ČNÍ : | [25 empty] | VV | 0
|  | ŽB ŠACHTY : | [25 empty] | VV | 0
|  | 0,15*(0,8*0,5+1,05*(0,8*2+0,5*2)) |  | 0.4695 | [23 empty] | VV | 0
|  | VYBOURÁNÍ : | [25 empty] | VV | 0
|  | STÁVAJÍCÍCH ŽB : | [25 empty] | VV | 0
|  | ANGLICKÝCH DVORKŮ : | [25 empty] | VV | 0
|  | 0,15*((0,15*4+1,85*2+1,875+1,675+1,95)*0,75+1,15*(0,6*6+1,95+1,85*2+1,875+1,675+0,15*4)) |  | 3.414 | [23 empty] | VV | 0
SPU
209 | 962052211R00 | Bourání zdiva železobetonového nadzákladového | m3 | 7.4906 |  | 0 |  | 0 |  | 0 | 21 | 0 | 0.00147 | 0.01 | 2.4 | 17.98 | 801-3 | RTS 25/ II | RTS 25/ I | 8.5 | 63.67 |  | Práce | Běžná |  |  |  | POL1_
|  | nebo vybourání otvorů průřezové plochy přes 4 m2 ve zdivu železobetonovém, včetně pomocného lešení o výšce podlahy do 1900 mm a pro zatížení do 1,5 kPa (150 kg/m2), | [25 empty] | SPI |  | nebo vybourání otvorů průřezové plochy přes 4 m2 ve zdivu železobetonovém, včetně pomocného lešení o výšce podlahy do 1900 mm a pro zatížení do 1,5 kPa (150 kg/m2),
|  | D.1.1-02, D.1.1-06-D.1.1-09 : | [25 empty] | VV | 0
|  | 0,625*(1,875*2,3+0,45*(6,0*2+3,9+1,15)) |  | 7.4906 | [23 empty] | VV | 0
SPU
210 | 963012510R00 | Bourání stropů z desek železobetonových z desek prefabrikovaných s dutinami šířky do 300 mm a tloušťky do 140 mm | m3 | 5.0121 |  | 0 |  | 0 |  | 0 | 21 | 0 | 0.00741 | 0.04 | 2.1 | 10.53 | 801-3 | RTS 25/ II | RTS 25/ I | 7.476 | 37.47 |  | Práce | Běžná |  |  |  | POL1_
|  | nebo panelů železobetonových prefabrikovaných s dutinami, včetně pomocného lešení o výšce podlahy do 1900 mm a pro zatížení do 1,5 kPa (150 kg/m2), | [25 empty] | SPI |  | nebo panelů železobetonových prefabrikovaných s dutinami, včetně pomocného lešení o výšce podlahy do 1900 mm a pro zatížení do 1,5 kPa (150 kg/m2),
|  | materiél zastropení ins. kanálů bude upřesněn dodatečným stavebně - technickým průzkumem : | [25 empty] | VV | 0
|  | D.1.1-02, D.1.1-06-D.1.1-09 : | [25 empty] | VV | 0
|  | (0,45*0,925+3,25*0,6+0,545*0,3+2,95*1,39+0,75*3,4+1,95*0,75+6,7*0,6+5,5*0,6+2,9*0,8+(0,6+0,4)*0,6+0,6*1,6+0,4*0,9)*0,08*1,15 |  | 2.0427 | [23 empty] | VV | 0
|  | (0,6*5,45+0,6*2,05+0,45*1,35+0,45*0,75+0,75*3,2+0,6*6,1+0,6*0,65+0,45*1,425+0,75*4,8)*0,08*1,15 |  | 1.4845 | [23 empty] | VV | 0
|  | (0,45*1,1+1,1*0,6+0,15*0,75+0,75*3,0+0,6*6,1+0,7*0,65+0,45*0,75+0,7*6,1+0,6*6,1+0,6*0,4)*0,08*1,15 |  | 1.4849 | [23 empty] | VV | 0
SPU
211 | 963016111R00 | Demontáž sádrokartonových a sádrovláknitých podhledů z desek bez minerální izolace, na jednoduché ocelové konstrukci, 1x opláštěné tl. 12,5 mm | m2 | 151.9656 |  | 0 |  | 0 |  | 0 | 21 | 0 | 0.00033 | 0.05 | 0.01183 | 1.8 | 801-3 | RTS 25/ II | RTS 25/ I | 0.35 | 53.19 |  | Práce | Běžná |  |  |  | POL1_
|  | D.1.1-03, D.1.1-06-D.1.1-09 : | [25 empty] | VV | 0
|  | 020 : | [25 empty] | VV | 0
|  | (0,7*6,7+0,7*2,2) |  | 6.23 | [23 empty] | VV | 0
|  | odskok : | [25 empty] | VV | 0
|  | (3,02-2,2)*(2,25+7,85) |  | 8.282 | [23 empty] | VV | 0
|  | 031 : | [25 empty] | VV | 0
|  | (0,6*15,5+1,2*15,5) |  | 27.9 | [23 empty] | VV | 0
|  | odskok : | [25 empty] | VV | 0
|  | (3,02-2,6)*15,5*2 |  | 13.02 | [23 empty] | VV | 0
|  | 034 : | [25 empty] | VV | 0
|  | (3,2-2,6)*(3,25+2,925)*0,7 |  | 2.5935 | [23 empty] | VV | 0
|  | (4,6*1,95+0,15*2,3+1,975*(2,3+4,025)+0,7*(1,95-1,025)) |  | 22.4544 | [23 empty] | VV | 0
|  | odskok : | [25 empty] | VV | 0
|  | (3,02-2,6)*(3,25+2,95) |  | 2.604 | [23 empty] | VV | 0
|  | (3,02-2,55)*1,8 |  | 0.846 | [23 empty] | VV | 0
|  | (2,55-2,3)*(2,7+1,2+1,85) |  | 1.4375 | [23 empty] | VV | 0
|  | 001 : | [25 empty] | VV | 0
|  | 2,0*2,3 |  | 4.6 | [23 empty] | VV | 0
|  | odskok : | [25 empty] | VV | 0
|  | (3,02-2,6)*2,3 |  | 0.966 | [23 empty] | VV | 0
|  | 032 : | [25 empty] | VV | 0
|  | 1,5*1,2 |  | 1.8 | [23 empty] | VV | 0
|  | odskok : | [25 empty] | VV | 0
|  | (3,02-1,6)*(1,5+1,2*2) |  | 5.538 | [23 empty] | VV | 0
|  | 024-028 : | [25 empty] | VV | 0
|  | 2,47+1,28+2,5+2,91+1,37 |  | 10.53 | [23 empty] | VV | 0
|  | 023 : | [25 empty] | VV | 0
|  | 1,3*4,05+4,3*0,45+4,3*0,45*2 |  | 11.07 | [23 empty] | VV | 0
|  | odskok : | [25 empty] | VV | 0
|  | (3,02-2,2)*4,05 |  | 3.321 | [23 empty] | VV | 0
|  | (3,02-2,6)*4,3*2 |  | 3.612 | [23 empty] | VV | 0
|  | (3,02-2,3)*4,3 |  | 3.096 | [23 empty] | VV | 0
|  | 003 : | [25 empty] | VV | 0
|  | (1,3*0,5+0,5*0,7+5,35*0,5) |  | 3.675 | [23 empty] | VV | 0
|  | odskok : | [25 empty] | VV | 0
|  | (3,02-2,4)*(5,35+1,3) |  | 4.123 | [23 empty] | VV | 0
|  | (3,02-2,2)*(0,3+0,2) |  | 0.41 | [23 empty] | VV | 0
|  | (2,4-2,2)*0,5 |  | 0.1 | [23 empty] | VV | 0
|  | 004 : | [25 empty] | VV | 0
|  | (3,0*0,5+0,8*0,3) |  | 1.74 | [23 empty] | VV | 0
|  | odskok : | [25 empty] | VV | 0
|  | (3,02-2,4)*3,0 |  | 1.86 | [23 empty] | VV | 0
|  | (3,02-2,2)*(0,1+0,8) |  | 0.738 | [23 empty] | VV | 0
|  | 0,2*0,25 |  | 0.05 | [23 empty] | VV | 0
|  | 002 : | [25 empty] | VV | 0
|  | 0,425*1,0 |  | 0.425 | [23 empty] | VV | 0
|  | odskok : | [25 empty] | VV | 0
|  | (3,02-2,4)*(0,425+1,0) |  | 0.8835 | [23 empty] | VV | 0
|  | 004 : | [25 empty] | VV | 0
|  | 0,125*5,35 |  | 0.66875 | [23 empty] | VV | 0
|  | odskok : | [25 empty] | VV | 0
|  | (3,02-2,4)+5,35 |  | 5.97 | [23 empty] | VV | 0
|  | 005 : | [25 empty] | VV | 0
|  | 1,8*0,3 |  | 0.54 | [23 empty] | VV | 0
|  | odskok : | [25 empty] | VV | 0
|  | (3,02-2,6)*(1,8+0,3) |  | 0.882 | [23 empty] | VV | 0
SPU
212 | 963042819R00 | Bourání jakýchkoliv betonových schodišťových stupňů zhotovených na místě | m | 5.6 |  | 0 |  | 0 |  | 0 | 21 | 0 | 0 | 0 | 0.07 | 0.39 | 801-3 | RTS 25/ II | RTS 25/ I | 0.64 | 3.58 |  | Práce | Běžná |  |  |  | POL1_
|  | D.1.1-02, D.1.1-06 : | [25 empty] | VV | 0
|  | VYBOURÁNÍ STÁVAJÍCÍHO : | [25 empty] | VV | 0
|  | TERÉNNÍHO SCHODIŠTĚ, : | [25 empty] | VV | 0
|  | A ČÁSTI NAVAZUJÍCÍ : | [25 empty] | VV | 0
|  | RAMPY, VČETNĚ : | [25 empty] | VV | 0
|  | VYBOURÁNÍ ZÁKLADŮ : | [25 empty] | VV | 0
|  | 1,4*4 |  | 5.6 | [23 empty] | VV | 0
SPU
213 | 965042141R00 | Bourání podkladů pod dlažby nebo litých celistvých dlažeb a mazanin betonových nebo z litého asfaltu, tloušťky do 100 mm, plochy přes 4 m2 | m3 | 62.9093 |  | 0 |  | 0 |  | 0 | 21 | 0 | 0 | 0 | 2.2 | 138.4 | 801-3 | RTS 25/ II | RTS 25/ I | 7.2 | 452.95 |  | Práce | Běžná |  |  |  | POL1_
|  | D.1.1-02, D.1.1-06-D.1.1-09 : | [25 empty] | VV | 0
|  | podkladní beton : | [25 empty] | VV | 0
|  | úroveň 1. PP : | [25 empty] | VV | 0
|  | 21,4*5,5*0,08 |  | 9.416 | [23 empty] | VV | 0
|  | úroveň 1.NP : | [25 empty] | VV | 0
|  | 802,64*0,08 |  | 64.2112 | [23 empty] | VV | 0
|  | bazén : | [25 empty] | VV | 0
|  | -3,9*(1,875+3,0+0,45-1,8*1,245)*0,08 |  | -0.96221 | [23 empty] | VV | 0
|  | inst . prostor pro VZT : | [25 empty] | VV | 0
|  | -0,9*0,925*0,08 |  | -0.0666 | [23 empty] | VV | 0
|  | chodby a kanály - bez bourání podlah : | [25 empty] | VV | 0
|  | -(1,8*(6,65+5,55+3,4)+2,4*(1,8+28,0)+1,1*7,15+1,8*6,45)*0,08 |  | -9.526 | [23 empty] | VV | 0
|  | plocha stěn : | [25 empty] | VV | 0
|  | -0,45*(21,4*2+6,45+3,75+0,45)*0,08 |  | -1.9242 | [23 empty] | VV | 0
|  | D.1.1-04 : | [25 empty] | VV | 0
|  | vč. nášlapné vrstvy : | [25 empty] | VV | 0
|  | (2,4+0,7+3,05+1,0+2,5)*1,825*0,1 |  | 1.7611 | [23 empty] | VV | 0
SPU
214 | 965042141R00 | Bourání podkladů pod dlažby nebo litých celistvých dlažeb a mazanin betonových nebo z litého asfaltu, tloušťky do 100 mm, plochy přes 4 m2 | m3 | 40.3245 |  | 0 |  | 0 |  | 0 | 21 | 0 | 0 | 0 | 2.2 | 88.71 | 801-3 | RTS 25/ II | RTS 25/ I | 7.2 | 290.34 |  | Práce | Běžná |  |  |  | POL1_
|  | D.1.1-02, D.1.1-06-D.1.1-09 : | [25 empty] | VV | 0
|  | podkladní beton : | [25 empty] | VV | 0
|  | úroveň 1. PP : | [25 empty] | VV | 0
|  | 21,4*5,5*0,08 |  | 9.416 | [23 empty] | VV | 0
|  | úroveň 1.NP : | [25 empty] | VV | 0
|  | 802,64*0,08 |  | 64.2112 | [23 empty] | VV | 0
|  | plocha kanálů : | [25 empty] | VV | 0
|  | D.1.1-02, D.1.1-06-D.1.1-09 : | [25 empty] | VV | 0
|  | -(0,5+0,45+0,6*2+0,85+0,9+0,45*2+0,5*18)*1,15*0,08 |  | -1.2696 | [23 empty] | VV | 0
|  | -(1,2+1,6+0,7+4,6*2+1,6+0,65*2+3,35*2+2,4*2-0,75+5,25*2+0,6+4,4*2+1,425*2+0,9)*1,15*0,08 |  | -4.6 | [23 empty] | VV | 0
|  | -(1,3*2-0,75+3,7*2+5,35*4+6,4*2+0,6*2-0,7-0,6+5,35*2+0,75*2+0,65)*1,15*0,08 |  | -5.1704 | [23 empty] | VV | 0
|  | -(6,4*2+1,75*2+1,15*2+0,75+0,625+0,825+0,9+0,925+0,3+3,35*2+0,89+0,9+0,15)*1,15*0,08 |  | -2.904 | [23 empty] | VV | 0
|  | -(5,5*2+6,8-0,6+1,6+0,75*2)*1,15*0,08 |  | -1.8676 | [23 empty] | VV | 0
|  | -(0,45*0,925+3,25*0,6+0,545*0,3+2,95*1,39+0,75*3,4+1,95*0,75+6,7*0,6+5,5*0,6+2,9*0,8+(0,6+0,4)*0,6+0,6*1,6+0,4*0,9)*0,08*1,15 |  | -2.0427 | [23 empty] | VV | 0
|  | -(0,6*5,45+0,6*2,05+0,45*1,35+0,45*0,75+0,75*3,2+0,6*6,1+0,6*0,65+0,45*1,425+0,75*4,8)*0,08*1,15 |  | -1.4845 | [23 empty] | VV | 0
|  | -(0,45*1,1+1,1*0,6+0,15*0,75+0,75*3,0+0,6*6,1+0,7*0,65+0,45*0,75+0,7*6,1+0,6*6,1+0,6*0,4)*0,08*1,15 |  | -1.4849 | [23 empty] | VV | 0
|  | bazén : | [25 empty] | VV | 0
|  | -3,9*(1,875+3,0+0,45-1,8*1,245)*0,08 |  | -0.96221 | [23 empty] | VV | 0
|  | inst . prostor pro VZT : | [25 empty] | VV | 0
|  | -0,9*0,925*0,08 |  | -0.0666 | [23 empty] | VV | 0
|  | chodby a kanály - bez bourání podlah : | [25 empty] | VV | 0
|  | -(1,8*(6,65+5,55+3,4)+2,4*(1,8+28,0)+1,1*7,15+1,8*6,45)*0,08 |  | -9.526 | [23 empty] | VV | 0
|  | plocha stěn : | [25 empty] | VV | 0
|  | -0,45*(21,4*2+6,45+3,75+0,45)*0,08 |  | -1.9242 | [23 empty] | VV | 0
SPU
215 | 965042241R00 | Bourání podkladů pod dlažby nebo litých celistvých dlažeb a mazanin betonových nebo z litého asfaltu, tloušťky přes 100 mm, plochy přes 4 m2 | m3 | 9.309 |  | 0 |  | 0 |  | 0 | 21 | 0 | 0 | 0 | 2.2 | 20.48 | 801-3 | RTS 25/ II | RTS 25/ I | 5.867 | 54.62 |  | Práce | Běžná |  |  |  | POL1_
|  | D.1.1-03, D.1.1-06-D.1.1-09 : | [25 empty] | VV | 0
|  | 0,145*(11,5*3,0+11,0*2,7) |  | 9.309 | [23 empty] | VV | 0
SPU
216 | 965048515R00 | Bourání podkladů pod dlažby nebo litých celistvých dlažeb a mazanin Broušení betonového povrchu do tloušťky 5 mm | m2 | 138.507 |  | 0 |  | 0 |  | 0 | 21 | 0 | 0 | 0 | 0.0126 | 1.75 | 801-3 | RTS 25/ II | RTS 25/ I | 0.33 | 45.71 |  | Práce | Běžná |  |  |  | POL1_
|  | D.1.2-3 : | [25 empty] | VV | 0
|  | B2 : | [25 empty] | VV | 0
|  | 21,4*5,55 |  | 118.77 | [23 empty] | VV | 0
|  | D.1.1-11 : | [25 empty] | VV | 0
|  | B5 : | [25 empty] | VV | 0
|  | dojezd výtahu : | [25 empty] | VV | 0
|  | 6,67 |  | 6.67 | [23 empty] | VV | 0
|  | 1,55*(2,3*2+2,9*2) |  | 16.12 | [23 empty] | VV | 0
|  | -1,42*2,15 |  | -3.053 | [23 empty] | VV | 0
SPU
217 | 965049111R00 | Bourání podkladů pod dlažby nebo litých celistvých dlažeb a mazanin příplatek za bourání mazanin vyztužených svařovanou sítí, tloušťky do 100 mm | m3 | 40.3245 |  | 0 |  | 0 |  | 0 | 21 | 0 | 0 | 0 | 0 | 0 | 801-3 | RTS 25/ II | RTS 25/ I | 4.828 | 194.69 |  | Práce | Běžná |  |  |  | POL1_
|  | D.1.1-02, D.1.1-06-D.1.1-09 : | [25 empty] | VV | 0
|  | podkladní beton : | [25 empty] | VV | 0
|  | úroveň 1. PP : | [25 empty] | VV | 0
|  | 21,4*5,5*0,08 |  | 9.416 | [23 empty] | VV | 0
|  | úroveň 1.NP : | [25 empty] | VV | 0
|  | 802,64*0,08 |  | 64.2112 | [23 empty] | VV | 0
|  | plocha kanálů : | [25 empty] | VV | 0
|  | D.1.1-02, D.1.1-06-D.1.1-09 : | [25 empty] | VV | 0
|  | -(0,5+0,45+0,6*2+0,85+0,9+0,45*2+0,5*18)*1,15*0,08 |  | -1.2696 | [23 empty] | VV | 0
|  | -(1,2+1,6+0,7+4,6*2+1,6+0,65*2+3,35*2+2,4*2-0,75+5,25*2+0,6+4,4*2+1,425*2+0,9)*1,15*0,08 |  | -4.6 | [23 empty] | VV | 0
|  | -(1,3*2-0,75+3,7*2+5,35*4+6,4*2+0,6*2-0,7-0,6+5,35*2+0,75*2+0,65)*1,15*0,08 |  | -5.1704 | [23 empty] | VV | 0
|  | -(6,4*2+1,75*2+1,15*2+0,75+0,625+0,825+0,9+0,925+0,3+3,35*2+0,89+0,9+0,15)*1,15*0,08 |  | -2.904 | [23 empty] | VV | 0
|  | -(5,5*2+6,8-0,6+1,6+0,75*2)*1,15*0,08 |  | -1.8676 | [23 empty] | VV | 0
|  | -(0,45*0,925+3,25*0,6+0,545*0,3+2,95*1,39+0,75*3,4+1,95*0,75+6,7*0,6+5,5*0,6+2,9*0,8+(0,6+0,4)*0,6+0,6*1,6+0,4*0,9)*0,08*1,15 |  | -2.0427 | [23 empty] | VV | 0
|  | -(0,6*5,45+0,6*2,05+0,45*1,35+0,45*0,75+0,75*3,2+0,6*6,1+0,6*0,65+0,45*1,425+0,75*4,8)*0,08*1,15 |  | -1.4845 | [23 empty] | VV | 0
|  | -(0,45*1,1+1,1*0,6+0,15*0,75+0,75*3,0+0,6*6,1+0,7*0,65+0,45*0,75+0,7*6,1+0,6*6,1+0,6*0,4)*0,08*1,15 |  | -1.4849 | [23 empty] | VV | 0
|  | bazén : | [25 empty] | VV | 0
|  | -3,9*(1,875+3,0+0,45-1,8*1,245)*0,08 |  | -0.96221 | [23 empty] | VV | 0
|  | inst . prostor pro VZT : | [25 empty] | VV | 0
|  | -0,9*0,925*0,08 |  | -0.0666 | [23 empty] | VV | 0
|  | chodby a kanály - bez bourání podlah : | [25 empty] | VV | 0
|  | -(1,8*(6,65+5,55+3,4)+2,4*(1,8+28,0)+1,1*7,15+1,8*6,45)*0,08 |  | -9.526 | [23 empty] | VV | 0
|  | plocha stěn : | [25 empty] | VV | 0
|  | -0,45*(21,4*2+6,45+3,75+0,45)*0,08 |  | -1.9242 | [23 empty] | VV | 0
SPU
218 | 965081712R00 | Bourání podlah z keramických dlaždic, tloušťky do 10 mm, plochy do 1 m2 | m2 | 1.62 |  | 0 |  | 0 |  | 0 | 21 | 0 | 0 | 0 | 0.02 | 0.03 | 801-3 | RTS 25/ II | RTS 25/ I | 0.24 | 0.39 |  | Práce | Běžná |  |  |  | POL1_
|  | bez podkladního lože, s jakoukoliv výplní spár | [25 empty] | SPI
|  | D.1.1-03, D.1.1-06-D.1.1-09 : | [25 empty] | VV | 0
|  | 0,81+0,81 |  | 1.62 | [23 empty] | VV | 0
SPU
219 | 965081713R00 | Bourání podlah z keramických dlaždic, tloušťky do 10 mm, plochy přes 1 m2 | m2 | 297.06 |  | 0 |  | 0 |  | 0 | 21 | 0 | 0 | 0 | 0.02 | 5.94 | 801-3 | RTS 25/ II | RTS 25/ I | 0.15 | 44.56 |  | Práce | Běžná |  |  |  | POL1_
|  | bez podkladního lože, s jakoukoliv výplní spár | [25 empty] | SPI
|  | D.1.1-03, D.1.1-06-D.1.1-09 : | [25 empty] | VV | 0
|  | 8,75+29,43+1,1+4,16+3,6+27,68+2,47+1,28+2,5+2,91+1,37+1,31+1,23+161,84+42,11+5,32 |  | 297.06 | [23 empty] | VV | 0
SPU
220 | 967031132R00 | Přisekání rovných ostění ve zdivu cihelném na jakoukoliv maltu vápennou nebo vépenocementovou | m2 | 1.98 |  | 0 |  | 0 |  | 0 | 21 | 0 | 0 | 0 | 0.055 | 0.11 | 801-3 | RTS 25/ II | RTS 25/ I | 0.425 | 0.84 |  | Práce | Běžná |  |  |  | POL1_
|  | bez odstupu, po hrubém vybourání otvorů v jakémkoliv zdivu cihelném, včetně pomocného lešení o výšce podlahy do 1900 mm a pro zatížení do 1,5 kPa (150 kg/m2), | [25 empty] | SPI |  | bez odstupu, po hrubém vybourání otvorů v jakémkoliv zdivu cihelném, včetně pomocného lešení o výšce podlahy do 1900 mm a pro zatížení do 1,5 kPa (150 kg/m2),
|  | D.1.1-03, D.1.1-06-D.1.1-09 : | [25 empty] | VV | 0
|  | 0,45*2,2*2 |  | 1.98 | [23 empty] | VV | 0
SPU
221 | 968072455R00 | Vybourání a vyjmutí kovových rámů a rolet rámů, včetně pomocného lešení o výšce podlahy do 1900 mm a pro zatížení do 1,5 kPa (150 kg/m2) dveřních zárubní, plochy do 2 m2 | m2 | 39.2 |  | 0 |  | 0 |  | 0 | 21 | 0 | 0.00117 | 0.05 | 0.076 | 2.98 | 801-3 | RTS 25/ II | RTS 25/ I | 0.94 | 36.85 |  | Práce | Běžná |  |  |  | POL1_
|  | D.1.1-03, D.1.1-06-D.1.1-09 : | [25 empty] | VV | 0
|  | 90/197 : | [25 empty] | VV | 0
|  | 8*0,9*2,0 |  | 14.4 | [23 empty] | VV | 0
|  | 80/197 : | [25 empty] | VV | 0
|  | 11*0,8*2,0 |  | 17.6 | [23 empty] | VV | 0
|  | 60/197 : | [25 empty] | VV | 0
|  | 6*0,6*2,0 |  | 7.2 | [23 empty] | VV | 0
SPU
222 | 968072456R00 | Vybourání a vyjmutí kovových rámů a rolet rámů, včetně pomocného lešení o výšce podlahy do 1900 mm a pro zatížení do 1,5 kPa (150 kg/m2) dveřních zárubní, plochy přes 2 m2 | m2 | 13.2 |  | 0 |  | 0 |  | 0 | 21 | 0 | 0.001 | 0.01 | 0.063 | 0.83 | 801-3 | RTS 25/ II | RTS 25/ I | 0.72 | 9.5 |  | Práce | Běžná |  |  |  | POL1_
|  | D.1.1-03, D.1.1-06-D.1.1-09 : | [25 empty] | VV | 0
|  | 110/197 : | [25 empty] | VV | 0
|  | 1,1*2,0*6 |  | 13.2 | [23 empty] | VV | 0
SPU
223 | 970051160R00 | Jádrové vrtání, kruhové prostupy v železobetonu jádrové vrtání , do D 160 mm | m | 7 |  | 0 |  | 0 |  | 0 | 21 | 0 | 0.00228 | 0.02 | 0.05024 | 0.35 | 801-3 | RTS 25/ II | RTS 25/ I | 4.6 | 32.2 |  | Práce | Běžná |  |  |  | POL1_
|  | bude upřesněno dle požadavků profesí : | [25 empty] | VV | 0
|  | D.1.1-02, D.1.1-06-D.1.1-09 : | [25 empty] | VV | 0
|  | stěny : | [25 empty] | VV | 0
|  | 0,45*10 |  | 4.5 | [23 empty] | VV | 0
|  | stropy : | [25 empty] | VV | 0
|  | 0,25*10 |  | 2.5 | [23 empty] | VV | 0
SPU
224 | 970056160R00 | Jádrové vrtání, kruhové prostupy v železobetonu příplatek za jádrové vrtání do stropu, do D 160 mm | m | 2.5 |  | 0 |  | 0 |  | 0 | 21 | 0 | 0.00285 | 0.01 | 0 | 0 | 801-3 | RTS 25/ II | RTS 25/ I | 2.59 | 6.48 |  | Práce | Běžná |  |  |  | POL1_
|  | bude upřesněno dle požadavků profesí : | [25 empty] | VV | 0
|  | D.1.1-02, D.1.1-06-D.1.1-09 : | [25 empty] | VV | 0
|  | stropy : | [25 empty] | VV | 0
|  | 0,25*10 |  | 2.5 | [23 empty] | VV | 0
SPU
225 | 970231150R00 | Řezání cihelného zdiva hloubka řezu 150 mm | m | 35.1235 |  | 0 |  | 0 |  | 0 | 21 | 0 | 0 | 0 | 0.00046 | 0.02 | 801-3 | RTS 25/ II | RTS 25/ I | 1.22 | 42.85 |  | Práce | Běžná |  |  |  | POL1_
|  | D.1.1-03, D.1.1-06-D.1.1-09 : | [25 empty] | VV | 0
|  | 3*2,05*1,15 |  | 7.0725 | [23 empty] | VV | 0
|  | 3,02*2 |  | 6.04 | [23 empty] | VV | 0
|  | D.1.1-04 : | [25 empty] | VV | 0
|  | (2,2*2+3,12*2+2,1*2+2,15*2)*1,15 |  | 22.011 | [23 empty] | VV | 0
SPU
226 | 970251150R00 | Řezání železobetonu hloubka řezu 150 mm | m | 197.6447 |  | 0 |  | 0 |  | 0 | 21 | 0 | 0 | 0 | 0.00046 | 0.09 | 801-3 | RTS 25/ II | RTS 25/ I | 1.5 | 296.47 |  | Práce | Běžná |  |  |  | POL1_
|  | D.1.1-02, D.1.1-06-D.1.1-09 : | [25 empty] | VV | 0
|  | (0,5+0,45+0,6*2+0,85+0,9+0,45*2+0,5*18)*1,15 |  | 15.87 | [23 empty] | VV | 0
|  | (1,2+1,6+0,7+4,6*2+1,6+0,65*2+3,35*2+2,4*2-0,75+5,25*2+0,6+4,4*2+1,425*2+0,9)*1,15 |  | 57.5 | [23 empty] | VV | 0
|  | (1,3*2-0,75+3,7*2+5,35*4+6,4*2+0,6*2-0,7-0,6+5,35*2+0,75*2+0,65)*1,15 |  | 64.63 | [23 empty] | VV | 0
|  | (6,4*2+1,75*2+1,15*2+0,75+0,625+0,825+0,9+0,925+0,3+3,35*2+0,89+0,9+0,15)*1,15 |  | 36.2998 | [23 empty] | VV | 0
|  | (5,5*2+6,8-0,6+1,6+0,75*2)*1,15 |  | 23.345 | [23 empty] | VV | 0
SPU
227 | 970251200R00 | Řezání železobetonu hloubka řezu 200 mm | m | 20.5597 |  | 0 |  | 0 |  | 0 | 21 | 0 | 0 | 0 | 0.00046 | 0.01 | 801-3 | RTS 25/ II | RTS 25/ I | 2 | 41.12 |  | Práce | Běžná |  |  |  | POL1_
|  | D.1.1-04 : | [25 empty] | VV | 0
|  | (1,45*2+0,539*2+1,0*2+0,7*2+1,4*2+1,5*2+1,0*2+1,35*2)*1,15 |  | 20.5597 | [23 empty] | VV | 0
SPU
228 | 970251250R00 | Řezání železobetonu hloubka řezu 250 mm | m | 6.417 |  | 0 |  | 0 |  | 0 | 21 | 0 | 0 | 0 | 0.00046 | 0 | 801-3 | RTS 25/ II | RTS 25/ I | 2.5 | 16.04 |  | Práce | Běžná |  |  |  | POL1_
|  | D.1.1-03, D.1.1-06-D.1.1-09 : | [25 empty] | VV | 0
|  | (1,915*2+1,75)*1,15 |  | 6.417 | [23 empty] | VV | 0
SPU
229 | 970251300R00 | Řezání železobetonu hloubka řezu 300 mm | m | 1.5 |  | 0 |  | 0 |  | 0 | 21 | 0 | 0 | 0 | 0.00046 | 0 | 801-3 | RTS 25/ II | RTS 25/ I | 3 | 4.5 |  | Práce | Běžná |  |  |  | POL1_
|  | D.1.1-02, D.1.1-06 : | [25 empty] | VV | 0
|  | VYBOURÁNÍ STÁVAJÍCÍHO : | [25 empty] | VV | 0
|  | TERÉNNÍHO SCHODIŠTĚ, : | [25 empty] | VV | 0
|  | A ČÁSTI NAVAZUJÍCÍ : | [25 empty] | VV | 0
|  | RAMPY, VČETNĚ : | [25 empty] | VV | 0
|  | VYBOURÁNÍ ZÁKLADŮ : | [25 empty] | VV | 0
|  | 0,75*2 |  | 1.5 | [23 empty] | VV | 0
SPU
230 | 971033631R00 | Vybourání otvorů ve zdivu cihelném z jakýchkoliv cihel pálených na jakoukoliv maltu vápenou nebo vápenocementovou, plochy do 4 m2, tloušťky do 150 mm | m2 | 11.914 |  | 0 |  | 0 |  | 0 | 21 | 0 | 0.00054 | 0.01 | 0.27 | 3.22 | 801-3 | RTS 25/ II | RTS 25/ I | 0.43 | 5.12 |  | Práce | Běžná |  |  |  | POL1_
|  | základovém nebo nadzákladovém, | [25 empty] | SPI
|  | Včetně pomocného lešení o výšce podlahy do 1900 mm a pro zatížení do 1,5 kPa (150 kg/m2). | [25 empty] | POP
|  | D.1.1-03, D.1.1-06-D.1.1-09 : | [25 empty] | VV | 0
|  | 1,0*2,05*1,15 |  | 2.3575 | [23 empty] | VV | 0
|  | 0,85*2,05*1,15 |  | 2.0039 | [23 empty] | VV | 0
|  | D.1.1-04 : | [25 empty] | VV | 0
|  | 0,9*2,2*1,15 |  | 2.277 | [23 empty] | VV | 0
|  | 0,7*2,1*1,15 |  | 1.6905 | [23 empty] | VV | 0
|  | 1,45*2,15*1,15 |  | 3.5851 | [23 empty] | VV | 0
SPU
231 | 971033651R00 | Vybourání otvorů ve zdivu cihelném z jakýchkoliv cihel pálených na jakoukoliv maltu vápenou nebo vápenocementovou, plochy do 4 m2, tloušťky do 600 mm | m3 | 1.8216 |  | 0 |  | 0 |  | 0 | 21 | 0 | 0.00182 | 0 | 1.8 | 3.28 | 801-3 | RTS 25/ II | RTS 25/ I | 3.61 | 6.58 |  | Práce | Běžná |  |  |  | POL1_
|  | základovém nebo nadzákladovém, | [25 empty] | SPI
|  | Včetně pomocného lešení o výšce podlahy do 1900 mm a pro zatížení do 1,5 kPa (150 kg/m2). | [25 empty] | POP
|  | bourání cihelných kcí kalkulovat vč. překladů, věnců, omítek, KZS, obkladů atd.. : | [25 empty] | VV | 0
|  | D.1.1-03, D.1.1-06-D.1.1-09 : | [25 empty] | VV | 0
|  | 0,45*1,6*2,2*1,15 |  | 1.8216 | [23 empty] | VV | 0
SPU
232 | 971052651R00 | Vybourání a prorážení otvorů v železobetonových zdech a příčkách plochy do 4 m2, tloušťky do 600 mm | m3 | 0.83781 |  | 0 |  | 0 |  | 0 | 21 | 0 | 0.00182 | 0 | 2.4 | 2.01 | 801-3 | RTS 25/ II | RTS 25/ I | 20.826 | 17.45 |  | Práce | Běžná |  |  |  | POL1_
|  | základových nebo nadzákladových, | [25 empty] | SPI
|  | Včetně pomocného lešení o výšce podlahy do 1900 mm a pro zatížení do 1,5 kPa (150 kg/m2). | [25 empty] | POP
|  | D.1.1-03, D.1.1-06-D.1.1-09 : | [25 empty] | VV | 0
|  | 0,25*(1,75*1,915) |  | 0.83781 | [23 empty] | VV | 0
SPU
233 | 972054491R00 | Vybourání otvorů ve stropech nebo klenbách železobetonových plochy do 1 m2, tloušťky přes 81 mm | m3 | 0.26668 |  | 0 |  | 0 |  | 0 | 21 | 0 | 0 | 0 | 2.4 | 0.64 | 801-3 | RTS 25/ II | RTS 25/ I | 23.266 | 6.2 |  | Práce | Běžná |  |  |  | POL1_
|  | bez odstranění podlahy a násypu, | [25 empty] | SPI
|  | D.1.1-04 : | [25 empty] | VV | 0
|  | 1,45*0,539*0,18 |  | 0.14068 | [23 empty] | VV | 0
|  | 1,0*0,7*0,18 |  | 0.126 | [23 empty] | VV | 0
SPU
234 | 972054691R00 | Vybourání otvorů ve stropech nebo klenbách železobetonových plochy do 4 m2, tloušťky přes 81 mm | m3 | 0.621 |  | 0 |  | 0 |  | 0 | 21 | 0 | 0 | 0 | 2.4 | 1.49 | 801-3 | RTS 25/ II | RTS 25/ I | 14.331 | 8.9 |  | Práce | Běžná |  |  |  | POL1_
|  | bez odstranění podlahy a násypu, | [25 empty] | SPI
|  | D.1.1-04 : | [25 empty] | VV | 0
|  | 1,4*1,5*0,18 |  | 0.378 | [23 empty] | VV | 0
|  | 1,0*1,35*0,18 |  | 0.243 | [23 empty] | VV | 0
SPU
235 | 974031664R00 | Vysekání rýh v jakémkoliv zdivu cihelném pro vtahování nosníků do zdí, před vybouráním otvorů do hloubky 150 mm, při výšce nosníku do 150 mm | m | 17.94 |  | 0 |  | 0 |  | 0 | 21 | 0 | 0 | 0 | 0.042 | 0.75 | 801-3 | RTS 25/ II | RTS 25/ I | 0.72 | 12.92 |  | Práce | Běžná |  |  |  | POL1_
|  | D.1.1-14 : | [25 empty] | VV | 0
|  | 2*(2,0+2,6)*1,15 |  | 10.58 | [23 empty] | VV | 0
|  | 2*3,2*1,15 |  | 7.36 | [23 empty] | VV | 0
SPU
236 | 976071111R00 | Vybourání kovových doplňkových konstrukcí madel a zábradlí v jakémkoliv zdivu | m | 2.453 |  | 0 |  | 0 |  | 0 | 21 | 0 | 0 | 0 | 0.037 | 0.09 | 801-3 | RTS 25/ II | RTS 25/ I | 0.55 | 1.35 |  | Práce | Běžná |  |  |  | POL1_
|  | D.1.1-02, D.1.1-06 : | [25 empty] | VV | 0
|  | VYBOURÁNÍ STÁVAJÍCÍHO : | [25 empty] | VV | 0
|  | TERÉNNÍHO SCHODIŠTĚ, : | [25 empty] | VV | 0
|  | A ČÁSTI NAVAZUJÍCÍ : | [25 empty] | VV | 0
|  | RAMPY, VČETNĚ : | [25 empty] | VV | 0
|  | VYBOURÁNÍ ZÁKLADŮ : | [25 empty] | VV | 0
|  | 1,3*1,31+0,75 |  | 2.453 | [23 empty] | VV | 0
SPU
237 | 976085311R00 | Vybourání madel, objímek, rámů, mříží apod. kanalizačních rámů litinových, z rýhovaného plechu nebo betonových včetně poklopů nebo mříží plochy do 0,6 m2 | kus | 1 |  | 0 |  | 0 |  | 0 | 21 | 0 | 0 | 0 | 0.045 | 0.05 | 801-3 | RTS 25/ II | RTS 25/ I | 0.26 | 0.26 |  | Práce | Běžná |  |  |  | POL1_
|  | D.1.1-02, D.1.1-06-D.1.1-09 : | [25 empty] | VV | 0
|  | 1 |  | 1 | [23 empty] | VV | 0
SPU
238 | 978011161R00 | Otlučení omítek vápenných nebo vápenocementových vnitřních s vyškrabáním spár, s očištěním zdiva stropů, v rozsahu do 50 % | m2 | 980.0871 |  | 0 |  | 0 |  | 0 | 21 | 0 | 0 | 0 | 0.02 | 19.6 | 801-3 | RTS 25/ II | RTS 25/ I | 0.17 | 166.61 |  | Práce | Běžná |  |  |  | POL1_
|  | OBNOVA OMÍTEK STROPŮ Z 50%. | [25 empty] | POP
|  | výměra - viz položka 342264051RT3 : | [25 empty] | VV | 0
|  | 25,285 |  | 25.285 | [23 empty] | VV | 0
|  | výměra - viz položka 342264051RT1 : | [25 empty] | VV | 0
|  | 392,8559 |  | 392.8559 | [23 empty] | VV | 0
|  | výměra - viz položka 767584502R00 : | [25 empty] | VV | 0
|  | 393,93125 |  | 393.9312 | [23 empty] | VV | 0
|  | výměra - viz položka 767584529R00 : | [25 empty] | VV | 0
|  | 168,015 |  | 168.015 | [23 empty] | VV | 0
SPU
239 | 978012191R00 | Otlučení omítek vápenných nebo vápenocementových vnitřních s vyškrabáním spár, s očištěním zdiva stropů rákosovaných, v rozsahu do 100 % | m2 | 16.08 |  | 0 |  | 0 |  | 0 | 21 | 0 | 0 | 0 | 0.05 | 0.8 | 801-3 | RTS 25/ II | RTS 25/ I | 0.462 | 7.43 |  | Práce | Běžná |  |  |  | POL1_
|  | D.1.1-12 : | [25 empty] | VV | 0
|  | 126, 153, 154 : | [25 empty] | VV | 0
|  | (6,17+4,79+5,12) |  | 16.08 | [23 empty] | VV | 0
SPU
240 | 978013191R00 | Otlučení omítek vápenných nebo vápenocementových vnitřních s vyškrabáním spár, s očištěním zdiva stěn, v rozsahu do 100 % | m2 | 144.2882 |  | 0 |  | 0 |  | 0 | 21 | 0 | 0 | 0 | 0.046 | 6.64 | 801-3 | RTS 25/ II | RTS 25/ I | 0.26 | 37.51 |  | Práce | Běžná |  |  |  | POL1_
|  | D.1.1-11 : | [25 empty] | VV | 0
|  | 101 : | [25 empty] | VV | 0
|  | S : | [25 empty] | VV | 0
|  | 3,02*3,35 |  | 10.117 | [23 empty] | VV | 0
|  | -3,35*2,765 |  | -9.2628 | [23 empty] | VV | 0
|  | 102, 103, 113 : | [25 empty] | VV | 0
|  | S : | [25 empty] | VV | 0
|  | 3,02*(16,35+6,05) |  | 67.648 | [23 empty] | VV | 0
|  | -(1,5*1,865)*3 |  | -8.3925 | [23 empty] | VV | 0
|  | 104 : | [25 empty] | VV | 0
|  | S : | [25 empty] | VV | 0
|  | 3,02*(5,5) |  | 16.61 | [23 empty] | VV | 0
|  | -1,5*1,865*3 |  | -8.3925 | [23 empty] | VV | 0
|  | 105 : | [25 empty] | VV | 0
|  | S : | [25 empty] | VV | 0
|  | 3,02*3,85 |  | 11.627 | [23 empty] | VV | 0
|  | -1,5*1,865*2 |  | -5.595 | [23 empty] | VV | 0
|  | 111 : | [25 empty] | VV | 0
|  | S : | [25 empty] | VV | 0
|  | 3,02*(3,825+5,875) |  | 29.294 | [23 empty] | VV | 0
|  | -1,5*1,865*5 |  | -13.9875 | [23 empty] | VV | 0
|  | o : | [25 empty] | VV | 0
|  | -1,5*0,35 |  | -0.525 | [23 empty] | VV | 0
|  | 142, 143 : | [25 empty] | VV | 0
|  | S : | [25 empty] | VV | 0
|  | 3,02*(5,8+5,85) |  | 35.183 | [23 empty] | VV | 0
|  | -1,5*1,865*6 |  | -16.785 | [23 empty] | VV | 0
|  | o : | [25 empty] | VV | 0
|  | -1,5*0,35*2 |  | -1.05 | [23 empty] | VV | 0
|  | nezměřitelné 5% : | [25 empty] | VV | 0
|  | 106,48875/100*5 |  | 5.3244 | [23 empty] | VV | 0
|  | ostění : | [25 empty] | VV | 0
|  | D.1.1-11 : | [25 empty] | VV | 0
|  | 0,3*(1,5*19+1,865*2*19+3,35+2,765*2) |  | 32.475 | [23 empty] | VV | 0
SPU
241 | 978042114R00 | Odstranění kontaktního zateplovacího systému z minerální izolace, tloušťky 140 mm, s omítkou | m2 | 65.1143 |  | 0 |  | 0 |  | 0 | 21 | 0 | 0 | 0 | 0.0312 | 2.03 | 801-3 | RTS 25/ II | RTS 25/ I | 0.44 | 28.65 |  | Práce | Běžná |  |  |  | POL1_
|  | D.1.1-03, D.1.1-06-D.1.1-09 : | [25 empty] | VV | 0
|  | 3,14*(0,64*0,24+2,9+0,34*2+0,7+2,3+0,34) |  | 22.2111 | [23 empty] | VV | 0
|  | 3,14*(0,14+0,25+0,2+1,9+2,9+1,9+1,9+2,95) |  | 38.1196 | [23 empty] | VV | 0
|  | -(1,9*1,8+1,6*2,2) |  | -6.94 | [23 empty] | VV | 0
|  | 1,75*1,915 |  | 3.3512 | [23 empty] | VV | 0
|  | (0,55+0,945)*10,025 |  | 14.9874 | [23 empty] | VV | 0
|  | -0,945*7,0 |  | -6.615 | [23 empty] | VV | 0
SPU
242 | 978059511R00 | Odsekání a odebrání obkladů stěn z obkládaček vnitřních z jakýchkoliv materiálů, plochy do 1 m2 | m2 | 3.12 |  | 0 |  | 0 |  | 0 | 21 | 0 | 0 | 0 | 0.068 | 0.21 | 801-3 | RTS 25/ II | RTS 25/ I | 0.69 | 2.15 |  | Práce | Běžná |  |  |  | POL1_
|  | včetně otlučení podkladní omítky až na zdivo, | [25 empty] | SPI
|  | D.1.1-03, D.1.1-06-D.1.1-09 : | [25 empty] | VV | 0
|  | 2,2*0,15 |  | 0.33 | [23 empty] | VV | 0
|  | 2,2*0,45 |  | 0.99 | [23 empty] | VV | 0
|  | 2,0*0,5 |  | 1 | [23 empty] | VV | 0
|  | 2,0*0,4 |  | 0.8 | [23 empty] | VV | 0
SPU
243 | 978059521R00 | Odsekání a odebrání obkladů stěn z obkládaček vnitřních z jakýchkoliv materiálů, plochy do 2 m2 | m2 | 4.957 |  | 0 |  | 0 |  | 0 | 21 | 0 | 0 | 0 | 0.068 | 0.34 | 801-3 | RTS 25/ II | RTS 25/ I | 0.48 | 2.38 |  | Práce | Běžná |  |  |  | POL1_
|  | včetně otlučení podkladní omítky až na zdivo, | [25 empty] | SPI
|  | D.1.1-03, D.1.1-06-D.1.1-09 : | [25 empty] | VV | 0
|  | 2,0*0,7 |  | 1.4 | [23 empty] | VV | 0
|  | 2,2*0,5 |  | 1.1 | [23 empty] | VV | 0
|  | 0,9*1,365*2 |  | 2.457 | [23 empty] | VV | 0
SPU
244 | 978059531R00 | Odsekání a odebrání obkladů stěn z obkládaček vnitřních z jakýchkoliv materiálů, plochy přes 2 m2 | m2 | 81.242 |  | 0 |  | 0 |  | 0 | 21 | 0 | 0 | 0 | 0.068 | 5.52 | 801-3 | RTS 25/ II | RTS 25/ I | 0.3 | 24.37 |  | Práce | Běžná |  |  |  | POL1_
|  | včetně otlučení podkladní omítky až na zdivo, | [25 empty] | SPI
|  | D.1.1-03, D.1.1-06-D.1.1-09 : | [25 empty] | VV | 0
|  | 3,0*15,5 |  | 46.5 | [23 empty] | VV | 0
|  | 2,2*3,25 |  | 7.15 | [23 empty] | VV | 0
|  | 2,2*2,95 |  | 6.49 | [23 empty] | VV | 0
|  | 2,2*1,7*4 |  | 14.96 | [23 empty] | VV | 0
|  | 2,2*1,675 |  | 3.685 | [23 empty] | VV | 0
|  | 0,9*1,365*2 |  | 2.457 | [23 empty] | VV | 0
SPU
245 | 711140102R00 | Odstranění izolace proti vodě - pásy přitavením vodorovné, 2 vrstvy | m2 | 879.0053 |  | 0 |  | 0 |  | 0 | 21 | 0 | 0 | 0 | 0.00974 | 8.56 | 800-711 | RTS 25/ II | RTS 25/ I | 0.044 | 38.68 |  | Práce | Běžná |  |  |  | POL1_
|  | D.1.1-02, D.1.1-06-D.1.1-09 : | [25 empty] | VV | 0
|  | podkladní beton : | [25 empty] | VV | 0
|  | úroveň 1. PP : | [25 empty] | VV | 0
|  | 21,4*5,5*1,15 |  | 135.355 | [23 empty] | VV | 0
|  | úroveň 1.NP : | [25 empty] | VV | 0
|  | 802,64*1,15 |  | 923.036 | [23 empty] | VV | 0
|  | bazén : | [25 empty] | VV | 0
|  | -3,9*(1,875+3,0+0,45-1,8*1,245)*1,15 |  | -13.8317 | [23 empty] | VV | 0
|  | inst . prostor pro VZT : | [25 empty] | VV | 0
|  | -0,9*0,925*1,15 |  | -0.95738 | [23 empty] | VV | 0
|  | chodby a kanály - bez bourání podlah : | [25 empty] | VV | 0
|  | -(1,8*(6,65+5,55+3,4)+2,4*(1,8+28,0)+1,1*7,15+1,8*6,45)*1,15 |  | -136.9363 | [23 empty] | VV | 0
|  | plocha stěn : | [25 empty] | VV | 0
|  | -0,45*(21,4*2+6,45+3,75+0,45)*1,15 |  | -27.6604 | [23 empty] | VV | 0
SPU
246 | 711140202R00 | Odstranění izolace proti vodě - pásy přitavením svislé, 2 vrstvy | m2 | 31.5679 |  | 0 |  | 0 |  | 0 | 21 | 0 | 0 | 0 | 0.0103 | 0.33 | 800-711 | RTS 25/ II | RTS 25/ I | 0.05 | 1.58 |  | Práce | Běžná |  |  |  | POL1_
|  | D.1.1-02, D.1.1-06-D.1.1-09 : | [25 empty] | VV | 0
|  | 0,525*(0,2+0,45+0,15+4,725+0,1+0,6+0,15+0,9+4,8+2,6+0,15*2+0,825+0,15+3,825+0,15+0,15+2,35+0,725+1,2+0,15+1,525+1,5+0,15+0,15*2+1,5+0,15*2+1,6+0,3+0,15+0,15*2+0,3+1,425+0,6+1,3+0,45+0,6+0,45*2+0,45+0,45+2,15+0,34+0,6)*1,15 |  | 25.1703 | [23 empty] | VV | 0
|  | bazén : | [25 empty] | VV | 0
|  | 0,345*(6,45+1,875+3,9*2)*1,15 |  | 6.3976 | [23 empty] | VV | 0
SPU
247 | 712300831R00 | Odstranění povlakové krytiny a mechu na střechách plochých do 10° povlakové krytiny jednovrstvé, | m2 | 68.625 |  | 0 |  | 0 |  | 0 | 21 | 0 | 0 | 0 | 0.006 | 0.41 | 800-711 | RTS 25/ II | RTS 25/ I | 0.052 | 3.57 |  | Práce | Běžná |  |  |  | POL1_1
|  | D.1.1-15 : | [25 empty] | VV | 0
|  | S2 : | [25 empty] | VV | 0
|  | 2,0*27,45 |  | 54.9 | [23 empty] | VV | 0
|  | VYTAŽENÍ NA STĚNU STROJOVNY VZT : | [25 empty] | VV | 0
|  | cca 0,5 m (DLE STÁVAJÍCÍHO STAVU : | [25 empty] | VV | 0
|  | 0,5*27,45 |  | 13.725 | [23 empty] | VV | 0
SPU
248 | 762088116R00 | Zvláštní výkony zakrývání a odkrývání opravované střešní konstrukce provizorní těžkou plachtou na ochranu před srážkovou vodou 15 x 20 m | kus | 1 |  | 0 |  | 0 |  | 0 | 21 | 0 | 0.17009 | 0.17 | 0 | 0 | 800-762 | RTS 25/ II | RTS 25/ I | 30 | 30 |  | Práce | Běžná |  |  |  | POL1_
|  | Zakrývání rozpracovaných tesařských konstrukcí těžkou plachtou na ochranu před srážkovou vodou. | [25 empty] | POP
SPU
249 | 766411821R00 | Demontáž obložení stěn palubkami | m2 | 25.24 |  | 0 |  | 0 |  | 0 | 21 | 0 | 0 | 0 | 0.01098 | 0.28 | 800-766 | RTS 25/ II | RTS 25/ I | 0.37 | 9.34 |  | Práce | Běžná |  |  |  | POL1_
|  | D.1.1-03, D.1.1-06-D.1.1-09 : | [25 empty] | VV | 0
|  | 2,0*(0,5*3+0,5-0,15+0,175+5,825+0,375*3) |  | 17.95 | [23 empty] | VV | 0
|  | 0,9*1,35*6 |  | 7.29 | [23 empty] | VV | 0
SPU
250 | 766411822R00 | Demontáž obložení stěn podkladových roštů | m2 | 25.24 |  | 0 |  | 0 |  | 0 | 21 | 0 | 0 | 0 | 0.008 | 0.2 | 800-766 | RTS 25/ II | RTS 25/ I | 0.07 | 1.77 |  | Práce | Běžná |  |  |  | POL1_
|  | D.1.1-03, D.1.1-06-D.1.1-09 : | [25 empty] | VV | 0
|  | 2,0*(0,5*3+0,5-0,15+0,175+5,825+0,375*3) |  | 17.95 | [23 empty] | VV | 0
|  | 0,9*1,35*6 |  | 7.29 | [23 empty] | VV | 0
SPU
251 | 776511820RT1 | Odstranění povlakových podlah z nášlapné plochy lepených, s podložkou, z ploch přes 20 m2 | m2 | 396.52 |  | 0 |  | 0 |  | 0 | 21 | 0 | 0 | 0 | 0.0035 | 1.39 | 800-775 | RTS 25/ II | RTS 25/ I | 0.26 | 103.1 |  | Práce | Běžná |  |  |  | POL1_
|  | vč. soklu | [25 empty] | POP
|  | D.1.1-03, D.1.1-06-D.1.1-09 : | [25 empty] | VV | 0
|  | (102,17+24,34+22,48+22,11+20,14+21,51+22,73+45,36+29,43+86,25) |  | 396.52 | [23 empty] | VV | 0
SPU
252 | 776511820RT2 | Odstranění povlakových podlah z nášlapné plochy lepených, s podložkou, z ploch přes 10 do 20 m2 | m2 | 79.95 |  | 0 |  | 0 |  | 0 | 21 | 0 | 0 | 0 | 0.0035 | 0.28 | 800-775 | RTS 25/ II | RTS 25/ I | 0.268 | 21.43 |  | Práce | Běžná |  |  |  | POL1_
|  | vč. soklu | [25 empty] | POP
|  | D.1.1-03, D.1.1-06-D.1.1-09 : | [25 empty] | VV | 0
|  | 10,78+11,04+10,69+10,84+10,96+10,24+15,4 |  | 79.95 | [23 empty] | VV | 0
SPU
253 | 776511820RT3 | Odstranění povlakových podlah z nášlapné plochy lepených, s podložkou, z ploch do 10 m2 | m2 | 24.61 |  | 0 |  | 0 |  | 0 | 21 | 0 | 0 | 0 | 0.0035 | 0.09 | 800-775 | RTS 25/ II | RTS 25/ I | 0.281 | 6.92 |  | Práce | Běžná |  |  |  | POL1_
|  | vč. soklu | [25 empty] | POP
|  | D.1.1-03, D.1.1-06-D.1.1-09 : | [25 empty] | VV | 0
|  | (2,78+7,91+7,07+6,85) |  | 24.61 | [23 empty] | VV | 0
SPU
254 | 96_D.1.1-03_001 | DMT garnýže dl. do 2,5m, odvoz a ekologická likvidace | ks | 29 |  | 0 |  | 0 |  | 0 | 21 | 0 | 0 | 0 | 0 | 0 |  | Vlastní | Indiv | 1.84 | 53.36 |  | Práce | Běžná |  |  |  | POL1_
|  | D.1.1-03, D.1.1-06-D.1.1-09 : | [25 empty] | VV | 0
|  | 29 |  | 29 | [23 empty] | VV | 0
SPU
255 | 96_D.1.1-03_002 | DMT ripstolu, odvoz a ekologická likvidace | ks | 3 |  | 0 |  | 0 |  | 0 | 21 | 0 | 0 | 0 | 0 | 0 |  | Vlastní | Indiv | 1.84 | 5.52 |  | Práce | Běžná |  |  |  | POL1_
|  | D.1.1-03, D.1.1-06-D.1.1-09 : | [25 empty] | VV | 0
|  | 3 |  | 3 | [23 empty] | VV | 0
SPU
256 | 96_D.1.1-03_003 | DMT kuchyňské linky, odvoz a ekologická likvidace | ks | 1 |  | 0 |  | 0 |  | 0 | 21 | 0 | 0 | 0 | 0 | 0 |  | Vlastní | Indiv | 1.84 | 1.84 |  | Práce | Běžná |  |  |  | POL1_
|  | D.1.1-03, D.1.1-06-D.1.1-09 : | [25 empty] | VV | 0
|  | 1 |  | 1 | [23 empty] | VV | 0
SPU
257 | 96_D.1.1-03_004 | DMT vpusti, odvoz a ekologická likvidace | ks | 10 |  | 0 |  | 0 |  | 0 | 21 | 0 | 0 | 0 | 0 | 0 |  | Vlastní | Indiv | 1.84 | 18.4 |  | Práce | Běžná |  |  |  | POL1_
|  | D.1.1-03, D.1.1-06-D.1.1-09 : | [25 empty] | VV | 0
|  | 10 |  | 10 | [23 empty] | VV | 0
SPU
258 | 96_D.1.1-03_005 | DMT technologie bazénu, odvoz a ekologická likvidace | ks | 1 |  | 0 |  | 0 |  | 0 | 21 | 0 | 0 | 0 | 0 | 0 |  | Vlastní | Indiv | 1.84 | 1.84 |  | Práce | Běžná |  |  |  | POL1_
|  | D.1.1-03, D.1.1-06-D.1.1-09 : | [25 empty] | VV | 0
|  | 1 |  | 1 | [23 empty] | VV | 0
SPU
259 | 96_D.1.1-03_006 | DMT kovových tyčí s plastovým závěsem, odvoz a ekologická likvidace | ks | 24 |  | 0 |  | 0 |  | 0 | 21 | 0 | 0 | 0 | 0 | 0 |  | Vlastní | Indiv | 1.84 | 44.16 |  | Práce | Běžná |  |  |  | POL1_
|  | D.1.1-03, D.1.1-06-D.1.1-09 : | [25 empty] | VV | 0
|  | 12+12 |  | 24 | [23 empty] | VV | 0
SPU
260 | 96_D.1.1-03_007 | DMT hydrantu, odvoz a ekologická likvidace | ks | 1 |  | 0 |  | 0 |  | 0 | 21 | 0 | 0 | 0 | 0 | 0 |  | Vlastní | Indiv | 1.84 | 1.84 |  | Práce | Běžná |  |  |  | POL1_
|  | D.1.1-03, D.1.1-06-D.1.1-09 : | [25 empty] | VV | 0
|  | 1 |  | 1 | [23 empty] | VV | 0
SPU
261 | 96_D.1.1-03_008 | DMT zrcadla, odvoz a ekologická likvidace | ks | 1 |  | 0 |  | 0 |  | 0 | 21 | 0 | 0 | 0 | 0 | 0 |  | Vlastní | Indiv | 1.84 | 1.84 |  | Práce | Běžná |  |  |  | POL1_
|  | D.1.1-03, D.1.1-06-D.1.1-09 : | [25 empty] | VV | 0
|  | 1 |  | 1 | [23 empty] | VV | 0
SPU
262 | 96_D.1.1-03_009 | DMT mříže angl. dvorku, odvoz a ekologická likvidace | m | 6.975 |  | 0 |  | 0 |  | 0 | 21 | 0 | 0 | 0 | 0 | 0 |  | Vlastní | Indiv | 1.84 | 12.83 |  | Práce | Běžná |  |  |  | POL1_
|  | D.1.1-03, D.1.1-06-D.1.1-09 : | [25 empty] | VV | 0
|  | 1,6+1,85*2+1,675 |  | 6.975 | [23 empty] | VV | 0
SPU
263 | 96_D.1.1-03_010 | DMT VESTAVĚNÝCH MASÁŽNÍCH VAN, odvoz a ekologická likvidace | ks | 7 |  | 0 |  | 0 |  | 0 | 21 | 0 | 0 | 0 | 0 | 0 |  | Vlastní | Indiv | 1.84 | 12.88 |  | Práce | Běžná |  |  |  | POL1_
|  | D.1.1-03, D.1.1-06-D.1.1-09 : | [25 empty] | VV | 0
|  | 7 |  | 7 | [23 empty] | VV | 0
SPU
264 | 96_D.1.1-04_001 | DMT TROJDÍLNÉ SKŘÍNĚ S NADVĚTLÍKY, odvoz a ekologická likvidace | ks | 1 |  | 0 |  | 0 |  | 0 | 21 | 0 | 0 | 0 | 0 | 0 |  | Vlastní | Indiv | 1.84 | 1.84 |  | Práce | Běžná |  |  |  | POL1_
|  | D.1.1-04 : | [25 empty] | VV | 0
|  | 1 |  | 1 | [23 empty] | VV | 0
SPU
265 | 96_D.1.1-04_002 | DMT OPLECHOVÁNÍ PARAPETU, odvoz a ekologická likvidace | m | 17 |  | 0 |  | 0 |  | 0 | 21 | 0 | 0 | 0 | 0 | 0 |  | Vlastní | Indiv | 1.84 | 31.28 |  | Práce | Běžná |  |  |  | POL1_
|  | D.1.1-04 : | [25 empty] | VV | 0
|  | 2,0+7,0+8,0 |  | 17 | [23 empty] | VV | 0
SPU
266 | 965_07 | Demontáž vnějších výplní otvorů vč. parapetů, zárubní, žaluzií, - odvoz a likvidace | m2 | 149.2274 |  | 0 |  | 0 |  | 0 | 21 | 0 | 0 | 0 | 0 | 0 |  | Vlastní | Indiv | 0 | 0 |  | Práce | Běžná |  |  |  | POL1_
|  | D.1.1-02, D.1.1-06-D.1.1-09 : | [25 empty] | VV | 0
|  | 0,9*1,5*4 |  | 5.4 | [23 empty] | VV | 0
|  | D.1.1-03, D.1.1-06-D.1.1-09 : | [25 empty] | VV | 0
|  | 1,5*2,765 |  | 4.1475 | [23 empty] | VV | 0
|  | KOMPLETNÍ DEMONTÁŽ OKENNÍCH K ŘÍDEL A : | [25 empty] | VV | 0
|  | VYBOURÁNÁ RÁMU, VČETNĚ DEMONTÁŽE : | [25 empty] | VV | 0
|  | OPLECHOVÁNÍ A VNITŘ. TERACOVÉHO : | [25 empty] | VV | 0
|  | PARAPETU V CELÉM : | [25 empty] | VV | 0
|  | ŘEŠENÉM PROSTORU : | [25 empty] | VV | 0
|  | 1,865*2,15*29 |  | 116.2827 | [23 empty] | VV | 0
|  | DEMONTÁŽ PLASTOVÉHO OKNA, : | [25 empty] | VV | 0
|  | VČETNĚ DEMONTÁŽE VENKVNÍ : | [25 empty] | VV | 0
|  | ŽALUZIE, VNEJŠÍHO OPLECHOVÁNÍ : | [25 empty] | VV | 0
|  | A VNITŘNÍHO PARAPETU : | [25 empty] | VV | 0
|  | 1,9*1,8 |  | 3.42 | [23 empty] | VV | 0
|  | VYBOURÁNÍ STÁVAJÍCÍCH : | [25 empty] | VV | 0
|  | PROSKLENÝCH STĚN : | [25 empty] | VV | 0
|  | 5,5*2,765+1,725*2,765 |  | 19.9771 | [23 empty] | VV | 0
SPU
267 | 965_07.1 | Demontáž vnitřních výplní otvorů vč. parapetů, zárubní, - odvoz a likvidace | m2 | 12.8985 |  | 0 |  | 0 |  | 0 | 21 | 0 | 0 | 0 | 0 | 0 |  | Vlastní | Indiv | 0 | 0 |  | Práce | Běžná |  |  |  | POL1_
|  | D.1.1-03, D.1.1-06-D.1.1-09 : | [25 empty] | VV | 0
|  | 1,5*1,2 |  | 1.8 | [23 empty] | VV | 0
|  | 3,675*3,02 |  | 11.0985 | [23 empty] | VV | 0
SPU
268 | 965048150RAY | Dočištění povrchu nosné kce podlah a střech po odstranění bouraných vrstev | m2 | 271.37 |  | 0 |  | 0 |  | 0 | 21 | 0 | 0 | 0 | 0 | 0 |  | Vlastní | Indiv | 0.17 | 46.13 |  | Práce | Běžná |  |  |  | POL1_
|  | podrobný rozpis výměr - viz položka 952901111R00 : | [25 empty] | VV | 0
|  | P1 - PVC : | [25 empty] | VV | 0
|  | 37,96 |  | 37.96 | [23 empty] | VV | 0
|  | podrobný rozpis výměr - viz položka 952901111R00 : | [25 empty] | VV | 0
|  | P3 - PVC : | [25 empty] | VV | 0
|  | 65,01 |  | 65.01 | [23 empty] | VV | 0
|  | podrobný rozpis výměr - viz položka 952901111R00 : | [25 empty] | VV | 0
|  | P4e -ePVC : | [25 empty] | VV | 0
|  | 60,16 |  | 60.16 | [23 empty] | VV | 0
|  | podrobný rozpis výměr - viz položka 952901111R00 : | [25 empty] | VV | 0
|  | P6e -ePVC : | [25 empty] | VV | 0
|  | 48,32 |  | 48.32 | [23 empty] | VV | 0
|  | podrobný rozpis výměr - viz položka 952901111R00 : | [25 empty] | VV | 0
|  | P7e -ePVC : | [25 empty] | VV | 0
|  | 21,67 |  | 21.67 | [23 empty] | VV | 0
|  | podrobný rozpis výměr - viz položka 952901111R00 : | [25 empty] | VV | 0
|  | P9e -ePVC : | [25 empty] | VV | 0
|  | 9,1 |  | 9.1 | [23 empty] | VV | 0
|  | podrobný rozpis výměr - viz položka 952901111R00 : | [25 empty] | VV | 0
|  | K1 - KD : | [25 empty] | VV | 0
|  | 12,87 |  | 12.87 | [23 empty] | VV | 0
|  | podrobný rozpis výměr - viz položka 952901111R00 : | [25 empty] | VV | 0
|  | K3 - KD : | [25 empty] | VV | 0
|  | 5,63 |  | 5.63 | [23 empty] | VV | 0
|  | podrobný rozpis výměr - viz položka 952901111R00 : | [25 empty] | VV | 0
|  | K4 - KD : | [25 empty] | VV | 0
|  | 5,61 |  | 5.61 | [23 empty] | VV | 0
|  | podrobný rozpis výměr - viz položka 952901111R00 : | [25 empty] | VV | 0
|  | K4a - KD : | [25 empty] | VV | 0
|  | 5,04 |  | 5.04 | [23 empty] | VV | 0
SPU
269 | 967031792R00 | Odbourání izolačních přizdívek ze zdiva cihelného tl. 15 cm | m2 | 34.4599 |  | 0 |  | 0 |  | 0 | 21 | 0 | 0.00034 | 0.01 | 0.183 | 6.31 |  | Vlastní | RTS 25/ I | 0.5 | 17.23 |  | Práce | Běžná |  |  |  | POL1_
|  | D.1.1-02, D.1.1-06-D.1.1-09 : | [25 empty] | VV | 0
|  | 0,525*(0,2+0,45+0,15+4,725+0,1+0,6+0,15+0,9+4,8+2,6+0,15*2+0,825+0,15+3,825+0,15+0,15+2,35+0,725+1,2+0,15+1,525+1,5+0,15+0,15*2+1,5+0,15*2+1,6+0,3+0,15+0,15*2+0,3+1,425+0,6+1,3+0,45+0,6+0,45*2+0,45+0,45+2,15+0,34+0,6)*1,15 |  | 25.1703 | [23 empty] | VV | 0
|  | 0,525*(0,35*4+0,545*2+0,35*2+0,35*2+0,45*2)*1,15 |  | 2.892 | [23 empty] | VV | 0
|  | bazén : | [25 empty] | VV | 0
|  | 0,345*(6,45+1,875+3,9*2)*1,15 |  | 6.3976 | [23 empty] | VV | 0
SPU
270 | 968061125RC0 | Vyvěšení dřevěných a plastových dveřních křídel pl. do 2 m2, odvoz a likvidace | kus | 25 |  | 0 |  | 0 |  | 0 | 21 | 0 | 0 | 0 | 0 | 0 |  | Vlastní | Indiv | 0.05 | 1.25 |  | Práce | Běžná |  |  |  | POL1_
|  | D.1.1-03, D.1.1-06-D.1.1-09 : | [25 empty] | VV | 0
|  | 90/197 : | [25 empty] | VV | 0
|  | 8 |  | 8 | [23 empty] | VV | 0
|  | 80/197 : | [25 empty] | VV | 0
|  | 11 |  | 11 | [23 empty] | VV | 0
|  | 60/197 : | [25 empty] | VV | 0
|  | 6 |  | 6 | [23 empty] | VV | 0
SPU
271 | 968061126RC0 | Vyvěšení dřevěných a plastových dveřních křídel pl. nad 2 m2, odvoz a likvidace | kus | 6 |  | 0 |  | 0 |  | 0 | 21 | 0 | 0 | 0 | 0 | 0 |  | Vlastní | Indiv | 0.05 | 0.3 |  | Práce | Běžná |  |  |  | POL1_
|  | D.1.1-03, D.1.1-06-D.1.1-09 : | [25 empty] | VV | 0
|  | 110/197 : | [25 empty] | VV | 0
|  | 6 |  | 6 | [23 empty] | VV | 0
SPU
272 | 978042917R00 | Odstranění zateplovacího systému, minerální izolace tl. 200 mm s omítkou, podhled | m2 | 91.4411 |  | 0 |  | 0 |  | 0 | 21 | 0 | 0 | 0 | 0.0312 | 2.85 |  | Vlastní | Indiv | 0.44 | 40.23 |  | Práce | Běžná |  |  |  | POL1_
|  | D.1.1-03, D.1.1-06-D.1.1-09 : | [25 empty] | VV | 0
|  | (8,245*8,85+(3,45+1,71)*(0,34+2,9+0,34)) |  | 91.4411 | [23 empty] | VV | 0
SPU
Díl: | 99 | Staveništní přesun hmot |  |  |  | 0 |  | 0 |  | 0 |  | 0 |  | 0 |  | 0 |  |  |  |  | 2147.75 | [6 empty] | DIL
273 | 999281108R00 | Přesun hmot pro opravy a údržbu objektů pro opravy a údržbu dosavadních objektů včetně vnějších plášťů výšky do 12 m, | t | 1135.1762 |  | 0 |  | 0 |  | 0 | 21 | 0 | 0 | 0 | 0 | 0 | 801-4 | RTS 25/ II | RTS 25/ I | 1.892 | 2147.75 |  | Přesun hmot | Běžná |  |  |  | POL7_
|  | oborů 801, 803, 811 a 812 | [25 empty] | SPI
|  | Hmotnosti z položek s pořadovými čísly: : | [25 empty] | VV | 0
|  | 15,17,18,19,21,22,24,25,26,28,29,30,31,32,33,34,35,36,37,38,39,40,41,42,43,44,46,47,48,49,50,52,53, : | [25 empty] | VV | 0
|  | 54,55,56,57,58,59,60,61,62,63,64,65,66,70,71,72,73,74,75,76,77,78,79,80,81,82,83,84,85,86,87,88,89, : | [25 empty] | VV | 0
|  | 90,91,92,93,97,98,99,101,103,104,105,106,107,109,111,112,113,115,116,117,118,119,120,121,122,123, : | [25 empty] | VV | 0
|  | 124,125,126,127,128,129,130,132,133,134,135,136,137,138,139,140,142,143,144,145,146,147,148,149,150, : | [25 empty] | VV | 0
|  | 154,155,156,157,158,159,161,162,163,164,165,166,167,168,169,171,174,175,204,205,206,207,208,209,210, : | [25 empty] | VV | 0
|  | 211,221,222,223,224,230,231,232,248,269, : | [25 empty] | VV | 0
|  | Součet: : 1135,17620 |  | 1135.1762 | [23 empty] | VV | 0
SPU
Díl: | 994 | Požární ochrana |  |  |  | 0 |  | 0 |  | 0 |  | 0 |  | 0 |  | 0 |  |  |  |  | 0 | [6 empty] | DIL
274 | 994-1.12 | D + M hasící přístroj s hasící schopností dle PBŘ | ks | 11 |  | 0 |  | 0 |  | 0 | 21 | 0 | 0 | 0 | 0 | 0 |  | Vlastní | Indiv | 0 | 0 |  | Práce | Běžná |  |  |  | POL1_
SPU
275 | 994-PU | D + M protipožárních ucpávek, viz zpráva PBŘ | ks | 50 |  | 0 |  | 0 |  | 0 | 21 | 0 | 0 | 0 | 0 | 0 |  | Vlastní | Indiv | 0 | 0 |  | Práce | Běžná |  |  |  | POL1_
SPU
276 | 994-T | D + M Výstražné a bezpečnostní tabulky, viz zpráva PBŘ | sada | 1 |  | 0 |  | 0 |  | 0 | 21 | 0 | 0 | 0 | 0 | 0 |  | Vlastní | Indiv | 0 | 0 |  | Práce | Běžná |  |  |  | POL1_
SPU
Díl: | 711 | Izolace proti vodě |  |  |  | 0 |  | 0 |  | 0 |  | 0 |  | 16.86 |  | 0 |  |  |  |  | 91.95 | [6 empty] | DIL
277 | 711132311R00 | Provedení izolace proti zemní vlhkosti pásy na sucho svislá, , nopovou fólií včetně uchycovacích prvků | m2 | 56.7811 |  | 0 |  | 0 |  | 0 | 21 | 0 | 0.0001 | 0.01 | 0 | 0 | 800-711 | RTS 25/ II | RTS 25/ I | 0.34 | 19.31 |  | Práce | Běžná |  |  |  | POL1_
|  | D.1.1-11, D.1.1-16-25 : | [25 empty] | VV | 0
|  | F05 : | [25 empty] | VV | 0
|  | (0,8*(24,495+21,275-2,7)+0,175*(11,8+3,425))*1,05 |  | 38.9764 | [23 empty] | VV | 0
|  | F06 : | [25 empty] | VV | 0
|  | (0,75*(11,8+3,425)*0,55*2,7)*1,05 |  | 17.8047 | [23 empty] | VV | 0
SPU
278 | 711212001RS1 | Izolace proti vodě nátěr hydroizolační proti vlhkosti a tlakové vodě, Hmota nátěrová | m2 | 345.5855 |  | 0 |  | 0 |  | 0 | 21 | 0 | 0.00095 | 0.33 | 0 | 0 | 800-711 | RTS 25/ II | RTS 25/ I | 0.13 | 44.93 |  | Práce | Běžná |  |  |  | POL1_
|  | podrobný rozpis výměr - viz položka 952901111R00 : | [25 empty] | VV | 0
|  | ČZ1 - čistící zóna : | [25 empty] | VV | 0
|  | 18,59*1,15 |  | 21.3785 | [23 empty] | VV | 0
|  | D.1.2-10 : | [25 empty] | VV | 0
|  | B2 : | [25 empty] | VV | 0
|  | 21,4*5,55 |  | 118.77 | [23 empty] | VV | 0
|  | D.1.1-15 : | [25 empty] | VV | 0
|  | B4 : | [25 empty] | VV | 0
|  | 0,7 |  | 0.7 | [23 empty] | VV | 0
|  | D.1.1-11 : | [25 empty] | VV | 0
|  | B5 : | [25 empty] | VV | 0
|  | dojezd výtahu : | [25 empty] | VV | 0
|  | 6,67 |  | 6.67 | [23 empty] | VV | 0
|  | 1,55*(2,3*2+2,9*2) |  | 16.12 | [23 empty] | VV | 0
|  | -1,42*2,15 |  | -3.053 | [23 empty] | VV | 0
|  | bude upřesněno dle rozsahu poškození po skončení bouracích prací : | [25 empty] | VV | 0
|  | nátěr obnaených ŽB sloupů a stěn v místě obnaženi : | [25 empty] | VV | 0
|  | a doplnění asf. hydroizilací : | [25 empty] | VV | 0
|  | 185 |  | 185 | [23 empty] | VV | 0
SPU
279 | 711139_SAN1 | D + M gelové hydroizolace | m2 | 50 |  | 0 |  | 0 |  | 0 | 21 | 0 | 0 | 0 | 0 | 0 |  | Vlastní | Indiv | 0.29 | 14.5 |  | Práce | Běžná |  |  |  | POL1_
|  | hydroizolace proti zemní vlhkosti gelovou hydroizolací. Ta bude aplikována injektáží. Otvory průměru 14mm jsou vrtány po cca. 100mm osově. Je nutné použít celý technologický postup doporučený výrobcem. | [25 empty] | POP |  | hydroizolace proti zemní vlhkosti gelovou hydroizolací. Ta bude aplikována injektáží. Otvory průměru 14mm jsou vrtány po cca. 100mm osově. Je nutné použít celý technologický postup doporučený výrobcem.
|  | Gelová izolace je silanový krém na čistě vodní bázi určený pro sanaci vlhkého zdiva a základů. Po vniknutí do zdiva reagují účinné složky výrobku s okolním vlhkým prostředím a přímo ve zdivu vzniká hydrofobní polymerní silikonová pryskyřice, která již není dále rozpustná ani dispergovatelná ve vodě a naopak vodu odpuzuje. Vzniklá polymerní pryskyřice vytváří trvalou clonu, která brání dalšímu pronikání vlhkosti v kapalné formě. Transport kapalné vody v kapilárním systému zdiva je tak přerušen, čímž dochází k vysychání zdiva nad hydrofobní clonou vytvořenou injektáží. | [25 empty] | POP |  | Gelová izolace je silanový krém na čistě vodní bázi určený pro sanaci vlhkého zdiva a základů. Po vniknutí do zdiva reagují účinné složky výrobku s okolním vlhkým prostředím a přímo ve zdivu vzniká hydrofobní polymerní silikonová pryskyřice, která již není dále rozpustná ani dispergovatelná ve vodě a naopak vodu odpuzuje. Vzniklá polymerní pryskyřice vytváří trvalou clonu, která brání dalšímu pronikání vlhkosti v kapalné formě. Transport kapalné vody v kapilárním systému zdiva je tak přerušen, čímž dochází k vysychání zdiva nad hydrofobní clonou vytvořenou injektáží.
|  | výměra viz Skladby konstrukcí : | [25 empty] | VV | 0
|  | 50,0 |  | 50 | [23 empty] | VV | 0
SPU
280 | 711477123R00 | D + M polymerový modifikovaný cementový nátěr pro cihelné zdivo a beton, 2 vrstvy. Množství 1,5kg na 1 vrstvu. Mrazuvzdorný - tl. 3mm | m2 | 28.1137 |  | 0 |  | 0 |  | 0 | 21 | 0 | 0.0209 | 0.59 | 0 | 0 |  | Vlastní | Kalkul | 0.47 | 13.21 |  | Práce | Běžná |  |  |  | POL1_
|  | D.1.1-11, D.1.1-16-25 : | [25 empty] | VV | 0
|  | F04 : | [25 empty] | VV | 0
|  | řez C-C : | [25 empty] | VV | 0
|  | 0,3*10,35*1,05 |  | 3.2603 | [23 empty] | VV | 0
|  | řez B-B : | [25 empty] | VV | 0
|  | 0,7*4,0*1,05 |  | 2.94 | [23 empty] | VV | 0
|  | řez A-A : | [25 empty] | VV | 0
|  | 0,6*10,45*1,05 |  | 6.5835 | [23 empty] | VV | 0
|  | řez F-F -řez G-G -řez H-H : | [25 empty] | VV | 0
|  | 0,4*21,275*1,05 |  | 8.9355 | [23 empty] | VV | 0
|  | řez E-E, řez D-D : | [25 empty] | VV | 0
|  | 0,4*(3,425+11,8)*1,05 |  | 6.3945 | [23 empty] | VV | 0
SPU
281 | 711140031RAB | Izolace proti vodě asfalt. pásy přitavením vodorovná 1x penetrace asfaltovou emulzí, 1 x pás izolační z modif.asfaltu tl. 4 mm vložka skelná tkanina, s posypem + 1 x pás izolační z modif.asfaltu tl. 4..., Pás hydroizolační asfaltový tl = 4,0 mm; stabilizace: natavení, mechanické kotvení; nosná vložka: skelná tkanina; asfalt: modifikovaný; horní stran... | m2 | 1210.398 |  | 0 |  | 0 |  | 0 | 21 | 0 | 0.01112 | 13.46 | 0 | 0 | AP-PSV | RTS 25/ II | RTS 25/ I | 0 | 0 |  | Agregovaná položka | Běžná |  |  |  | POL2_
|  | podrobný rozpis výměr - viz položka 952901111R00 : | [25 empty] | VV | 0
|  | P1 - PVC : | [25 empty] | VV | 0
|  | 37,96*1,15 |  | 43.654 | [23 empty] | VV | 0
|  | podrobný rozpis výměr - viz položka 952901111R00 : | [25 empty] | VV | 0
|  | P2 - PVC : | [25 empty] | VV | 0
|  | 331,17*1,15 |  | 380.8455 | [23 empty] | VV | 0
|  | podrobný rozpis výměr - viz položka 952901111R00 : | [25 empty] | VV | 0
|  | P3 - PVC : | [25 empty] | VV | 0
|  | 65,01*1,15 |  | 74.7615 | [23 empty] | VV | 0
|  | podrobný rozpis výměr - viz položka 952901111R00 : | [25 empty] | VV | 0
|  | P4e -ePVC : | [25 empty] | VV | 0
|  | 60,16*1,15 |  | 69.184 | [23 empty] | VV | 0
|  | podrobný rozpis výměr - viz položka 952901111R00 : | [25 empty] | VV | 0
|  | P5e -ePVC : | [25 empty] | VV | 0
|  | 232,45*1,15 |  | 267.3175 | [23 empty] | VV | 0
|  | podrobný rozpis výměr - viz položka 952901111R00 : | [25 empty] | VV | 0
|  | P6e -ePVC : | [25 empty] | VV | 0
|  | 48,32*1,15 |  | 55.568 | [23 empty] | VV | 0
|  | podrobný rozpis výměr - viz položka 952901111R00 : | [25 empty] | VV | 0
|  | P7e -ePVC : | [25 empty] | VV | 0
|  | 21,67*1,15 |  | 24.9205 | [23 empty] | VV | 0
|  | podrobný rozpis výměr - viz položka 952901111R00 : | [25 empty] | VV | 0
|  | P8e -ePVC : | [25 empty] | VV | 0
|  | 20,75*1,15 |  | 23.8625 | [23 empty] | VV | 0
|  | podrobný rozpis výměr - viz položka 952901111R00 : | [25 empty] | VV | 0
|  | P9e -ePVC : | [25 empty] | VV | 0
|  | 9,1*1,15 |  | 10.465 | [23 empty] | VV | 0
|  | podrobný rozpis výměr - viz položka 952901111R00 : | [25 empty] | VV | 0
|  | ČZ1 - čistící zóna : | [25 empty] | VV | 0
|  | 18,59*1,15 |  | 21.3785 | [23 empty] | VV | 0
|  | D.1.2-10 : | [25 empty] | VV | 0
|  | B2 : | [25 empty] | VV | 0
|  | 21,4*5,55*1,15 |  | 136.5855 | [23 empty] | VV | 0
|  | podrobný rozpis výměr - viz položka 952901111R00 : | [25 empty] | VV | 0
|  | K1 - KD : | [25 empty] | VV | 0
|  | 12,87*1,15 |  | 14.8005 | [23 empty] | VV | 0
|  | podrobný rozpis výměr - viz položka 952901111R00 : | [25 empty] | VV | 0
|  | K2 - KD : | [25 empty] | VV | 0
|  | 39,06*1,15 |  | 44.919 | [23 empty] | VV | 0
|  | podrobný rozpis výměr - viz položka 952901111R00 : | [25 empty] | VV | 0
|  | K3 - KD : | [25 empty] | VV | 0
|  | 5,63*1,15 |  | 6.4745 | [23 empty] | VV | 0
|  | podrobný rozpis výměr - viz položka 952901111R00 : | [25 empty] | VV | 0
|  | K4 - KD : | [25 empty] | VV | 0
|  | 5,61*1,15 |  | 6.4515 | [23 empty] | VV | 0
|  | podrobný rozpis výměr - viz položka 952901111R00 : | [25 empty] | VV | 0
|  | K4a - KD : | [25 empty] | VV | 0
|  | 5,04*1,15 |  | 5.796 | [23 empty] | VV | 0
|  | podrobný rozpis výměr - viz položka 952901111R00 : | [25 empty] | VV | 0
|  | K5 - KD : | [25 empty] | VV | 0
|  | 13,81*1,15 |  | 15.8815 | [23 empty] | VV | 0
|  | podrobný rozpis výměr - viz položka 952901111R00 : | [25 empty] | VV | 0
|  | K5a - KD : | [25 empty] | VV | 0
|  | 2,68*1,15 |  | 3.082 | [23 empty] | VV | 0
|  | podrobný rozpis výměr - viz položka 952901111R00 : | [25 empty] | VV | 0
|  | B1 : | [25 empty] | VV | 0
|  | 1,62*1,15 |  | 1.863 | [23 empty] | VV | 0
|  | podrobný rozpis výměr - viz položka 952901111R00 : | [25 empty] | VV | 0
|  | B3 : | [25 empty] | VV | 0
|  | 2,25*1,15 |  | 2.5875 | [23 empty] | VV | 0
SPU
282 | 711150031RAB | Izolace proti vodě asfalt. pásy přitavením svislá 1 x penetrace asfaltovou emulzí, 1 x pás izolační z modif.asfaltu tl. 4 mm vložka skelná tkanina, s posypem + 1 x pás izolační z modif.asfaltu tl. ..., Pás hydroizolační asfaltový tl = 4,0 mm; stabilizace: natavení, mechanické kotvení; nosná vložka: PES rohož; asfalt: modifikovaný; horní strana: mi... | m2 | 136.4983 |  | 0 |  | 0 |  | 0 | 21 | 0 | 0.01207 | 1.65 | 0 | 0 | AP-PSV | RTS 25/ II | RTS 25/ I | 0 | 0 |  | Agregovaná položka | Běžná |  |  |  | POL2_
|  | D.1.1-10, D.1.1-16-D.1.1-25 : | [25 empty] | VV | 0
|  | 0,6*(5,6*8+0,45*2+0,6+1,5+3,0+1,8+1,55+0,6+0,6+3,0+1,5+1,65+0,6+0,3+1,05+1,3+1,65+0,6+1,425)*1,15 |  | 47.2133 | [23 empty] | VV | 0
|  | 0,6*(0,45*14+0,55*4)*1,15 |  | 5.865 | [23 empty] | VV | 0
|  | přesahy na stávající izolaci : | [25 empty] | VV | 0
|  | 53,07825/100*40 |  | 21.2313 | [23 empty] | VV | 0
|  | D.1.1-11, D.1.1-16-25 : | [25 empty] | VV | 0
|  | F05 : | [25 empty] | VV | 0
|  | (0,8*(24,495+21,275-2,7)+0,175*(11,8+3,425))*1,15 |  | 42.6884 | [23 empty] | VV | 0
|  | F06 : | [25 empty] | VV | 0
|  | (0,75*(11,8+3,425)*0,55*2,7)*1,15 |  | 19.5004 | [23 empty] | VV | 0
SPU
283 | 711210020RAA | Izolace stěrkové hydroizolační těsnicí hmotou , dvousložkovou pružnou izolací, proti vlhkosti, včetně těsnicího pásu do spoje podlaha-stěna | m2 | 204.0775 |  | 0 |  | 0 |  | 0 | 21 | 0 | 0.00378 | 0.77 | 0 | 0 | AP-PSV | RTS 25/ II | RTS 25/ I | 0 | 0 |  | Agregovaná položka | Běžná |  |  |  | POL2_
|  | Nanesení hydroizolační stěrky ve dvou vrstvách. Vlepení těsnicí pásky do spoje podlaha-stěna, přitlačení a uhlazení, přetažení pásky další vrstvou izolační stěrky. | [25 empty] | POP |  | Nanesení hydroizolační stěrky ve dvou vrstvách. Vlepení těsnicí pásky do spoje podlaha-stěna, přitlačení a uhlazení, přetažení pásky další vrstvou izolační stěrky.
|  | za obkladem - cca 30% plochy : | [25 empty] | VV | 0
|  | výměra - viz položka 781101210RT2 : | [25 empty] | VV | 0
|  | 392,52499/100*30 |  | 117.7575 | [23 empty] | VV | 0
|  | podrobný rozpis výměr - viz položka 952901111R00 : | [25 empty] | VV | 0
|  | K1 - KD : | [25 empty] | VV | 0
|  | 12,87 |  | 12.87 | [23 empty] | VV | 0
|  | podrobný rozpis výměr - viz položka 952901111R00 : | [25 empty] | VV | 0
|  | K2 - KD : | [25 empty] | VV | 0
|  | 39,06 |  | 39.06 | [23 empty] | VV | 0
|  | podrobný rozpis výměr - viz položka 952901111R00 : | [25 empty] | VV | 0
|  | K3 - KD : | [25 empty] | VV | 0
|  | 5,63 |  | 5.63 | [23 empty] | VV | 0
|  | podrobný rozpis výměr - viz položka 952901111R00 : | [25 empty] | VV | 0
|  | K4 - KD : | [25 empty] | VV | 0
|  | 5,61 |  | 5.61 | [23 empty] | VV | 0
|  | podrobný rozpis výměr - viz položka 952901111R00 : | [25 empty] | VV | 0
|  | K4a - KD : | [25 empty] | VV | 0
|  | 5,04 |  | 5.04 | [23 empty] | VV | 0
|  | podrobný rozpis výměr - viz položka 952901111R00 : | [25 empty] | VV | 0
|  | K5 - KD : | [25 empty] | VV | 0
|  | 13,81 |  | 13.81 | [23 empty] | VV | 0
|  | podrobný rozpis výměr - viz položka 952901111R00 : | [25 empty] | VV | 0
|  | K5a - KD : | [25 empty] | VV | 0
|  | 2,68 |  | 2.68 | [23 empty] | VV | 0
|  | podrobný rozpis výměr - viz položka 952901111R00 : | [25 empty] | VV | 0
|  | B1 : | [25 empty] | VV | 0
|  | 1,62 |  | 1.62 | [23 empty] | VV | 0
SPU
284 | 28325031.AR | Fólie profilovaná materiál: PE-HD; tl = 0,80 mm; v. nopů = 13 mm | m2 | 65.2982 |  | 0 |  | 0 |  | 0 | 21 | 0 | 0.00081 | 0.05 | 0 | 0 | SPCM | RTS 25/ II | RTS 25/ I | 0 | 0 |  | Specifikace | Běžná |  |  |  | POL3_
|  | D.1.1-11, D.1.1-16-25 : | [25 empty] | VV | 0
|  | F05 : | [25 empty] | VV | 0
|  | (0,8*(24,495+21,275-2,7)+0,175*(11,8+3,425))*1,05*1,15 |  | 44.8229 | [23 empty] | VV | 0
|  | F06 : | [25 empty] | VV | 0
|  | (0,75*(11,8+3,425)*0,55*2,7)*1,05*1,15 |  | 20.4754 | [23 empty] | VV | 0
SPU
285 | 998711202R00 | Přesun hmot pro izolace proti vodě svisle do 12 m | % |  |  | 0 |  | 0 |  | 0 | 21 | 0 | 0 | 0 | 0 | 0 | 800-711 | RTS 25/ II | RTS 25/ I | 0 | 0 |  | Přesun hmot | Běžná |  |  |  | POL7_
|  | 50 m vodorovně měřeno od těžiště půdorysné plochy skládky do těžiště půdorysné plochy objektu | [25 empty] | SPI
SPU
Díl: | 712 | Povlakové krytiny |  |  |  | 0 |  | 0 |  | 0 |  | 0 |  | 1.25 |  | 0.96 |  |  |  |  | 133.76 | [6 empty] | DIL
286 | 712311101RZ1 | Povlakové krytiny střech do 10° za studena nátěrem 1 x, penetračním nebo asfaltovým lakem, včetně dodávky materiálu, Penetrace asfaltová funkce: zpevnění povrchu, adhezní můstek | m2 | 84.2895 |  | 0 |  | 0 |  | 0 | 21 | 0 | 0.00033 | 0.03 | 0 | 0 | 800-711 | RTS 25/ II | RTS 25/ I | 0.03 | 2.53 |  | Práce | Běžná |  |  |  | POL1_
|  | D.1.1-14 : | [25 empty] | VV | 0
|  | čistá plocha střechy : | [25 empty] | VV | 0
|  | (9,4*4,945-0,2*3,0) |  | 45.883 | [23 empty] | VV | 0
|  | vnitřní strany atik : | [25 empty] | VV | 0
|  | 0,855*9,2 |  | 7.866 | [23 empty] | VV | 0
|  | 0,94*(4,954*2+9,4+0,2) |  | 18.3375 | [23 empty] | VV | 0
|  | vrchy atik : | [25 empty] | VV | 0
|  | (0,58*(9,2+3,0)+0,3*(2,145+9,4+4,945+0,3*2)) |  | 12.203 | [23 empty] | VV | 0
SPU
287 | 712341559R00 | Povlakové krytiny střech do 10° pásy přitavením v celé ploše, 1 vrstva, bez dodávky pásu | m2 | 84.2895 |  | 0 |  | 0 |  | 0 | 21 | 0 | 0.00035 | 0.03 | 0 | 0 | 800-711 | RTS 25/ II | RTS 25/ I | 0.2 | 16.86 |  | Práce | Běžná |  |  |  | POL1_
|  | D.1.1-14 : | [25 empty] | VV | 0
|  | čistá plocha střechy : | [25 empty] | VV | 0
|  | (9,4*4,945-0,2*3,0) |  | 45.883 | [23 empty] | VV | 0
|  | vnitřní strany atik : | [25 empty] | VV | 0
|  | 0,855*9,2 |  | 7.866 | [23 empty] | VV | 0
|  | 0,94*(4,954*2+9,4+0,2) |  | 18.3375 | [23 empty] | VV | 0
|  | vrchy atik : | [25 empty] | VV | 0
|  | (0,58*(9,2+3,0)+0,3*(2,145+9,4+4,945+0,3*2)) |  | 12.203 | [23 empty] | VV | 0
SPU
288 | 712371801R00 | Povlakové krytiny střech do 10° z termoplastické fólie volně položené, , , bez dodávky fólie, | m2 | 4.42 |  | 0 |  | 0 |  | 0 | 21 | 0 | 3e-05 | 0 | 0 | 0 | 800-711 | RTS 25/ II | RTS 25/ I | 0.317 | 1.4 |  | Práce | Běžná |  |  |  | POL1_
|  | D.1.1-14 : | [25 empty] | VV | 0
|  | pod dlažbou : | [25 empty] | VV | 0
|  | 1,7*2,6 |  | 4.42 | [23 empty] | VV | 0
SPU
289 | 712373111RW1 | Povlakové krytiny střech do 10° z termoplastické fólie kotvené do betonu, 6 kotev/m2, při tl. izolace do 400 mm, bez dodávky fólie, | m2 | 84.2895 |  | 0 |  | 0 |  | 0 | 21 | 0 | 6e-05 | 0.01 | 0 | 0 | 800-711 | RTS 25/ II | RTS 25/ I | 0.9146 | 77.09 |  | Práce | Běžná |  |  |  | POL1_
|  | včetně ukotvení k podkladu hmoždinkami, svaření všech spojů a překrytí kotev fólií. | [25 empty] | POP
|  | D.1.1-14 : | [25 empty] | VV | 0
|  | čistá plocha střechy : | [25 empty] | VV | 0
|  | (9,4*4,945-0,2*3,0) |  | 45.883 | [23 empty] | VV | 0
|  | vnitřní strany atik : | [25 empty] | VV | 0
|  | 0,855*9,2 |  | 7.866 | [23 empty] | VV | 0
|  | 0,94*(4,954*2+9,4+0,2) |  | 18.3375 | [23 empty] | VV | 0
|  | vrchy atik : | [25 empty] | VV | 0
|  | (0,58*(9,2+3,0)+0,3*(2,145+9,4+4,945+0,3*2)) |  | 12.203 | [23 empty] | VV | 0
SPU
290 | 712391171R00 | Textílie na střechách do 10° podkladní, položení - bez dodávky textílie | m2 | 84.2895 |  | 0 |  | 0 |  | 0 | 21 | 0 | 0 | 0 | 0 | 0 | 800-711 | RTS 25/ II | RTS 25/ I | 0.1 | 8.43 |  | Práce | Běžná |  |  |  | POL1_
|  | D.1.1-14 : | [25 empty] | VV | 0
|  | čistá plocha střechy : | [25 empty] | VV | 0
|  | (9,4*4,945-0,2*3,0) |  | 45.883 | [23 empty] | VV | 0
|  | vnitřní strany atik : | [25 empty] | VV | 0
|  | 0,855*9,2 |  | 7.866 | [23 empty] | VV | 0
|  | 0,94*(4,954*2+9,4+0,2) |  | 18.3375 | [23 empty] | VV | 0
|  | vrchy atik : | [25 empty] | VV | 0
|  | (0,58*(9,2+3,0)+0,3*(2,145+9,4+4,945+0,3*2)) |  | 12.203 | [23 empty] | VV | 0
SPU
291 | 712_99_01 | Úprava střešního pláště - lemování, prostupy, klempířské kce, neuvedené v samostatných položkách | m2 | 84.2895 |  | 0 |  | 0 |  | 0 | 21 | 0 | 0 | 0 | 0 | 0 |  | Vlastní | Indiv | 0 | 0 |  | Práce | Běžná |  |  |  | POL1_
|  | NOVÉ OPLECHOVÁNÍ Z ŽÁROV Ě ZINKOVANÉHO PLECHU | [25 empty] | POP
|  | S POVRCHOVOU ÚPRAVOU POPLASTOVÁNÍM UKONČENÉ | [25 empty] | POP
|  | ZÁVĚTRNOU LIŠTOU SOUČÁSTÍ SYSTÉMU HYDROIZOLACE | [25 empty] | POP
|  | STŘECHY, PVC STŘEŠNÍ KRYTINA VYTAŽENA NA ATIKU A | [25 empty] | POP
|  | SYSTÉMOVĚ NATAVENA NA TOTO OPLECHOVÁNÍ, ODSTÍN | [25 empty] | POP
|  | SHODNÝ S BAREVNOSTÍ STŘEŠNÍ PVC FÓLIE | [25 empty] | POP
POP
|  | BEZPEČNOSTNÍ PVC PŘEPAD PŘES ATIKU SOUČÁSTÍ | [25 empty] | POP
|  | SYSTÉMU HYDROIZOLACE STŘECHY, PVC STŘEŠNÍ | [25 empty] | POP
|  | KRYTINA SYSTÉMOVĚ NAPOJENA NA TENTO PRVEK | [25 empty] | POP
|  | PVC PŘEPAD PŘES ATIKU SOUČÁSTÍ | [25 empty] | POP
|  | SYSTÉMU HYDROIZOLACE ST ŘECHY | [25 empty] | POP
|  | D.1.1-14 : | [25 empty] | VV | 0
|  | čistá plocha střechy : | [25 empty] | VV | 0
|  | (9,4*4,945-0,2*3,0) |  | 45.883 | [23 empty] | VV | 0
|  | vnitřní strany atik : | [25 empty] | VV | 0
|  | 0,855*9,2 |  | 7.866 | [23 empty] | VV | 0
|  | 0,94*(4,954*2+9,4+0,2) |  | 18.3375 | [23 empty] | VV | 0
|  | vrchy atik : | [25 empty] | VV | 0
|  | (0,58*(9,2+3,0)+0,3*(2,145+9,4+4,945+0,3*2)) |  | 12.203 | [23 empty] | VV | 0
SPU
292 | 712300991R00 | Proříznutí boulí na povlakové krytině | m2 | 68.625 |  | 0 |  | 0 |  | 0 | 21 | 0 | 0.0007 | 0.05 | 0.014 | 0.96 |  | Vlastní | Indiv | 0.4 | 27.45 |  | Práce | Běžná |  |  |  | POL1_
|  | D.1.1-15 : | [25 empty] | VV | 0
|  | S2 : | [25 empty] | VV | 0
|  | 2,0*27,45 |  | 54.9 | [23 empty] | VV | 0
|  | VYTAŽENÍ NA STĚNU STROJOVNY VZT : | [25 empty] | VV | 0
|  | cca 0,5 m (DLE STÁVAJÍCÍHO STAVU : | [25 empty] | VV | 0
|  | 0,5*27,45 |  | 13.725 | [23 empty] | VV | 0
SPU
293 | 712340010RAI | Povlaková krytina střech sklonu do 10° přitavením 1 x lak asfaltový penetrační , 1 x asfaltový pás ve specifikaci, Penetrace asfaltová funkce: zpevnění povrchu, adhezní můstek | m2 | 68.625 |  | 0 |  | 0 |  | 0 | 21 | 0 | 0.00068 | 0.05 | 0 | 0 | AP-PSV | RTS 25/ II | RTS 25/ I | 0 | 0 |  | Agregovaná položka | Běžná |  |  |  | POL2_
|  | nátěr penetrační, povlaková krytina střech plochých sklonu do 10° přitavením v plné ploše. | [25 empty] | SPI
|  | D.1.1-15 : | [25 empty] | VV | 0
|  | S2 : | [25 empty] | VV | 0
|  | 2,0*27,45 |  | 54.9 | [23 empty] | VV | 0
|  | VYTAŽENÍ NA STĚNU STROJOVNY VZT : | [25 empty] | VV | 0
|  | cca 0,5 m (DLE STÁVAJÍCÍHO STAVU : | [25 empty] | VV | 0
|  | 0,5*27,45 |  | 13.725 | [23 empty] | VV | 0
SPU
294 | 28322103.AR | Fólie hladká hydroizolační tl = 1,50 mm; funkce: proti prorůstání, UV odolná; materiál: PVC-P; nosná vložka: PES tkanina | m2 | 102.016 |  | 0 |  | 0 |  | 0 | 21 | 0 | 0.0018 | 0.18 | 0 | 0 | SPCM | RTS 25/ II | RTS 25/ I | 0 | 0 |  | Specifikace | Běžná |  |  |  | POL3_
|  | D.1.1-14 : | [25 empty] | VV | 0
|  | čistá plocha střechy : | [25 empty] | VV | 0
|  | (9,4*4,945-0,2*3,0)*1,15 |  | 52.7655 | [23 empty] | VV | 0
|  | vnitřní strany atik : | [25 empty] | VV | 0
|  | 0,855*9,2*1,15 |  | 9.0459 | [23 empty] | VV | 0
|  | 0,94*(4,954*2+9,4+0,2)*1,15 |  | 21.0881 | [23 empty] | VV | 0
|  | vrchy atik : | [25 empty] | VV | 0
|  | (0,58*(9,2+3,0)+0,3*(2,145+9,4+4,945+0,3*2))*1,15 |  | 14.0335 | [23 empty] | VV | 0
|  | D.1.1-14 : | [25 empty] | VV | 0
|  | pod dlažbou : | [25 empty] | VV | 0
|  | 1,7*2,6*1,15 |  | 5.083 | [23 empty] | VV | 0
SPU
295 | 62843060R | Pás hydroizolační asfaltový tl = 5,2 mm; stabilizace: natavení; nosná vložka: kombinovaná PES rohož; asfalt: modifikovaný; horní strana: břidličný posyp | m2 | 78.9188 |  | 0 |  | 0 |  | 0 | 21 | 0 | 0.00573 | 0.45 | 0 | 0 | SPCM | RTS 25/ II | RTS 25/ I | 0 | 0 |  | Specifikace | Běžná |  |  |  | POL3_
|  | D.1.1-15 : | [25 empty] | VV | 0
|  | S2 : | [25 empty] | VV | 0
|  | 2,0*27,45*1,15 |  | 63.135 | [23 empty] | VV | 0
|  | VYTAŽENÍ NA STĚNU STROJOVNY VZT : | [25 empty] | VV | 0
|  | cca 0,5 m (DLE STÁVAJÍCÍHO STAVU : | [25 empty] | VV | 0
|  | 0,5*27,45*1,15 |  | 15.7837 | [23 empty] | VV | 0
SPU
296 | 62852265R | Pás hydroizolační asfaltový tl = 4,0 mm; stabilizace: natavení, mechanické kotvení; nosná vložka: skelná tkanina; asfalt: modifikovaný; horní strana: minerální posyp | m2 | 96.933 |  | 0 |  | 0 |  | 0 | 21 | 0 | 0.0045 | 0.44 | 0 | 0 | SPCM | RTS 25/ II | RTS 25/ I | 0 | 0 |  | Specifikace | Běžná |  |  |  | POL3_
|  | D.1.1-14 : | [25 empty] | VV | 0
|  | čistá plocha střechy : | [25 empty] | VV | 0
|  | (9,4*4,945-0,2*3,0)*1,15 |  | 52.7655 | [23 empty] | VV | 0
|  | vnitřní strany atik : | [25 empty] | VV | 0
|  | 0,855*9,2*1,15 |  | 9.0459 | [23 empty] | VV | 0
|  | 0,94*(4,954*2+9,4+0,2)*1,15 |  | 21.0881 | [23 empty] | VV | 0
|  | vrchy atik : | [25 empty] | VV | 0
|  | (0,58*(9,2+3,0)+0,3*(2,145+9,4+4,945+0,3*2))*1,15 |  | 14.0335 | [23 empty] | VV | 0
SPU
297 | 69366195R | Rohož separační sklovláknitá; netkaná; plošná hmotnost = 120 g/m2 | m2 | 96.933 |  | 0 |  | 0 |  | 0 | 21 | 0 | 0.00012 | 0.01 | 0 | 0 | SPCM | RTS 25/ II | RTS 25/ I | 0 | 0 |  | Specifikace | Běžná |  |  |  | POL3_
|  | D.1.1-14 : | [25 empty] | VV | 0
|  | čistá plocha střechy : | [25 empty] | VV | 0
|  | (9,4*4,945-0,2*3,0)*1,15 |  | 52.7655 | [23 empty] | VV | 0
|  | vnitřní strany atik : | [25 empty] | VV | 0
|  | 0,855*9,2*1,15 |  | 9.0459 | [23 empty] | VV | 0
|  | 0,94*(4,954*2+9,4+0,2)*1,15 |  | 21.0881 | [23 empty] | VV | 0
|  | vrchy atik : | [25 empty] | VV | 0
|  | (0,58*(9,2+3,0)+0,3*(2,145+9,4+4,945+0,3*2))*1,15 |  | 14.0335 | [23 empty] | VV | 0
SPU
298 | 998712202R00 | Přesun hmot pro povlakové krytiny v objektech výšky od 6 do 12 m | % |  |  | 0 |  | 0 |  | 0 | 21 | 0 | 0 | 0 | 0 | 0 | 800-711 | RTS 25/ II | RTS 25/ I | 0 | 0 |  | Přesun hmot | Běžná |  |  |  | POL7_
|  | 50 m vodorovně | [25 empty] | SPI
SPU
Díl: | 713 | Izolace tepelné |  |  |  | 0 |  | 0 |  | 0 |  | 0 |  | 3.5 |  | 0 |  |  |  |  | 308.78 | [6 empty] | DIL
299 | 713121111R00 | Montáž tepelné izolace podlah jednovrstvá, bez dodávky materiálu | m2 | 933.75 |  | 0 |  | 0 |  | 0 | 21 | 0 | 0 | 0 | 0 | 0 | 800-713 | RTS 25/ II | RTS 25/ I | 0.08 | 74.7 |  | Práce | Běžná |  |  |  | POL1_
|  | podrobný rozpis výměr - viz položka 952901111R00 : | [25 empty] | VV | 0
|  | P1 - PVC : | [25 empty] | VV | 0
|  | 37,96 |  | 37.96 | [23 empty] | VV | 0
|  | podrobný rozpis výměr - viz položka 952901111R00 : | [25 empty] | VV | 0
|  | P2 - PVC : | [25 empty] | VV | 0
|  | 331,17 |  | 331.17 | [23 empty] | VV | 0
|  | podrobný rozpis výměr - viz položka 952901111R00 : | [25 empty] | VV | 0
|  | P3 - PVC : | [25 empty] | VV | 0
|  | 65,01 |  | 65.01 | [23 empty] | VV | 0
|  | podrobný rozpis výměr - viz položka 952901111R00 : | [25 empty] | VV | 0
|  | P4e -ePVC : | [25 empty] | VV | 0
|  | 60,16 |  | 60.16 | [23 empty] | VV | 0
|  | podrobný rozpis výměr - viz položka 952901111R00 : | [25 empty] | VV | 0
|  | P5e -ePVC : | [25 empty] | VV | 0
|  | 232,45 |  | 232.45 | [23 empty] | VV | 0
|  | podrobný rozpis výměr - viz položka 952901111R00 : | [25 empty] | VV | 0
|  | P6e -ePVC : | [25 empty] | VV | 0
|  | 48,32 |  | 48.32 | [23 empty] | VV | 0
|  | podrobný rozpis výměr - viz položka 952901111R00 : | [25 empty] | VV | 0
|  | P7e -ePVC : | [25 empty] | VV | 0
|  | 21,67 |  | 21.67 | [23 empty] | VV | 0
|  | podrobný rozpis výměr - viz položka 952901111R00 : | [25 empty] | VV | 0
|  | P8e -ePVC : | [25 empty] | VV | 0
|  | 20,75 |  | 20.75 | [23 empty] | VV | 0
|  | podrobný rozpis výměr - viz položka 952901111R00 : | [25 empty] | VV | 0
|  | P9e -ePVC : | [25 empty] | VV | 0
|  | 9,1 |  | 9.1 | [23 empty] | VV | 0
|  | podrobný rozpis výměr - viz položka 952901111R00 : | [25 empty] | VV | 0
|  | ČZ1 - čistící zóna : | [25 empty] | VV | 0
|  | 18,59 |  | 18.59 | [23 empty] | VV | 0
|  | podrobný rozpis výměr - viz položka 952901111R00 : | [25 empty] | VV | 0
|  | K1 - KD : | [25 empty] | VV | 0
|  | 12,87 |  | 12.87 | [23 empty] | VV | 0
|  | podrobný rozpis výměr - viz položka 952901111R00 : | [25 empty] | VV | 0
|  | K2 - KD : | [25 empty] | VV | 0
|  | 39,06 |  | 39.06 | [23 empty] | VV | 0
|  | podrobný rozpis výměr - viz položka 952901111R00 : | [25 empty] | VV | 0
|  | K3 - KD : | [25 empty] | VV | 0
|  | 5,63 |  | 5.63 | [23 empty] | VV | 0
|  | podrobný rozpis výměr - viz položka 952901111R00 : | [25 empty] | VV | 0
|  | K4 - KD : | [25 empty] | VV | 0
|  | 5,61 |  | 5.61 | [23 empty] | VV | 0
|  | podrobný rozpis výměr - viz položka 952901111R00 : | [25 empty] | VV | 0
|  | K4a - KD : | [25 empty] | VV | 0
|  | 5,04 |  | 5.04 | [23 empty] | VV | 0
|  | podrobný rozpis výměr - viz položka 952901111R00 : | [25 empty] | VV | 0
|  | K5 - KD : | [25 empty] | VV | 0
|  | 13,81 |  | 13.81 | [23 empty] | VV | 0
|  | podrobný rozpis výměr - viz položka 952901111R00 : | [25 empty] | VV | 0
|  | K5a - KD : | [25 empty] | VV | 0
|  | 2,68 |  | 2.68 | [23 empty] | VV | 0
|  | podrobný rozpis výměr - viz položka 952901111R00 : | [25 empty] | VV | 0
|  | B1 : | [25 empty] | VV | 0
|  | 1,62 |  | 1.62 | [23 empty] | VV | 0
|  | podrobný rozpis výměr - viz položka 952901111R00 : | [25 empty] | VV | 0
|  | B3 : | [25 empty] | VV | 0
|  | 2,25 |  | 2.25 | [23 empty] | VV | 0
SPU
300 | 713131131R00 | Montáž tepelné izolace stěn lepením | m2 | 26.2035 |  | 0 |  | 0 |  | 0 | 21 | 0 | 0.003 | 0.08 | 0 | 0 | 800-713 | RTS 25/ II | RTS 25/ I | 0.28 | 7.34 |  | Práce | Běžná |  |  |  | POL1_
|  | Očištění povrchu stěny od prachu, nařezání izolačních desek na požadovaný rozměr, nanesení lepicího tmelu, osazení desek. | [25 empty] | POP |  | Očištění povrchu stěny od prachu, nařezání izolačních desek na požadovaný rozměr, nanesení lepicího tmelu, osazení desek.
|  | D.1.1-14 : | [25 empty] | VV | 0
|  | vnitřní strany atik : | [25 empty] | VV | 0
|  | 0,855*9,2 |  | 7.866 | [23 empty] | VV | 0
|  | 0,94*(4,954*2+9,4+0,2) |  | 18.3375 | [23 empty] | VV | 0
SPU
301 | 713141123R00 | Montáž tepelné izolace plochých střech lepené bodově na tmel, jednovrstvé | m2 | 137.649 |  | 0 |  | 0 |  | 0 | 21 | 0 | 0.002 | 0.28 | 0 | 0 | 800-713 | RTS 25/ II | RTS 25/ I | 0.12 | 16.52 |  | Práce | Běžná |  |  |  | POL1_
|  | D.1.1-14 : | [25 empty] | VV | 0
|  | čistá plocha střechy : | [25 empty] | VV | 0
|  | S1 : | [25 empty] | VV | 0
|  | (9,4*4,945-0,2*3,0)*3 |  | 137.649 | [23 empty] | VV | 0
SPU
302 | 713191100RT9 | Izolace tepelné běžných konstrukcí - doplňky položení separační fólie, včetně dodávky PE fólie | m2 | 1033.93 |  | 0 |  | 0 |  | 0 | 21 | 0 | 3e-05 | 0.03 | 0 | 0 | 800-713 | RTS 25/ II | RTS 25/ I | 0.07 | 72.38 |  | Práce | Běžná |  |  |  | POL1_
|  | podrobný rozpis výměr - viz položka 952901111R00 : | [25 empty] | VV | 0
|  | P1 - PVC : | [25 empty] | VV | 0
|  | 37,96 |  | 37.96 | [23 empty] | VV | 0
|  | podrobný rozpis výměr - viz položka 952901111R00 : | [25 empty] | VV | 0
|  | P2 - PVC : | [25 empty] | VV | 0
|  | 331,17 |  | 331.17 | [23 empty] | VV | 0
|  | podrobný rozpis výměr - viz položka 952901111R00 : | [25 empty] | VV | 0
|  | P3 - PVC : | [25 empty] | VV | 0
|  | 65,01 |  | 65.01 | [23 empty] | VV | 0
|  | podrobný rozpis výměr - viz položka 952901111R00 : | [25 empty] | VV | 0
|  | P4e -ePVC : | [25 empty] | VV | 0
|  | 60,16 |  | 60.16 | [23 empty] | VV | 0
|  | podrobný rozpis výměr - viz položka 952901111R00 : | [25 empty] | VV | 0
|  | P5e -ePVC : | [25 empty] | VV | 0
|  | 232,45 |  | 232.45 | [23 empty] | VV | 0
|  | podrobný rozpis výměr - viz položka 952901111R00 : | [25 empty] | VV | 0
|  | P6e -ePVC : | [25 empty] | VV | 0
|  | 48,32 |  | 48.32 | [23 empty] | VV | 0
|  | podrobný rozpis výměr - viz položka 952901111R00 : | [25 empty] | VV | 0
|  | P7e -ePVC : | [25 empty] | VV | 0
|  | 21,67 |  | 21.67 | [23 empty] | VV | 0
|  | podrobný rozpis výměr - viz položka 952901111R00 : | [25 empty] | VV | 0
|  | P8e -ePVC : | [25 empty] | VV | 0
|  | 20,75 |  | 20.75 | [23 empty] | VV | 0
|  | podrobný rozpis výměr - viz položka 952901111R00 : | [25 empty] | VV | 0
|  | P9e -ePVC : | [25 empty] | VV | 0
|  | 9,1 |  | 9.1 | [23 empty] | VV | 0
|  | D.1.2-3 : | [25 empty] | VV | 0
|  | B2 : | [25 empty] | VV | 0
|  | 21,4*5,55 |  | 118.77 | [23 empty] | VV | 0
|  | podrobný rozpis výměr - viz položka 952901111R00 : | [25 empty] | VV | 0
|  | K1 - KD : | [25 empty] | VV | 0
|  | 12,87 |  | 12.87 | [23 empty] | VV | 0
|  | podrobný rozpis výměr - viz položka 952901111R00 : | [25 empty] | VV | 0
|  | K2 - KD : | [25 empty] | VV | 0
|  | 39,06 |  | 39.06 | [23 empty] | VV | 0
|  | podrobný rozpis výměr - viz položka 952901111R00 : | [25 empty] | VV | 0
|  | K3 - KD : | [25 empty] | VV | 0
|  | 5,63 |  | 5.63 | [23 empty] | VV | 0
|  | podrobný rozpis výměr - viz položka 952901111R00 : | [25 empty] | VV | 0
|  | K4 - KD : | [25 empty] | VV | 0
|  | 5,61 |  | 5.61 | [23 empty] | VV | 0
|  | podrobný rozpis výměr - viz položka 952901111R00 : | [25 empty] | VV | 0
|  | K4a - KD : | [25 empty] | VV | 0
|  | 5,04 |  | 5.04 | [23 empty] | VV | 0
|  | podrobný rozpis výměr - viz položka 952901111R00 : | [25 empty] | VV | 0
|  | K5 - KD : | [25 empty] | VV | 0
|  | 13,81 |  | 13.81 | [23 empty] | VV | 0
|  | podrobný rozpis výměr - viz položka 952901111R00 : | [25 empty] | VV | 0
|  | K5a - KD : | [25 empty] | VV | 0
|  | 2,68 |  | 2.68 | [23 empty] | VV | 0
|  | podrobný rozpis výměr - viz položka 952901111R00 : | [25 empty] | VV | 0
|  | B1 : | [25 empty] | VV | 0
|  | 1,62 |  | 1.62 | [23 empty] | VV | 0
|  | podrobný rozpis výměr - viz položka 952901111R00 : | [25 empty] | VV | 0
|  | B3 : | [25 empty] | VV | 0
|  | 2,25 |  | 2.25 | [23 empty] | VV | 0
SPU
303 | 713191221R00 | Izolace tepelné běžných konstrukcí - doplňky obložení stěn pásky 100 mm, včetně dodávky materiálu | m | 985.5 |  | 0 |  | 0 |  | 0 | 21 | 0 | 4e-05 | 0.04 | 0 | 0 | 800-713 | RTS 25/ II | RTS 25/ I | 0.04 | 39.42 |  | Práce | Běžná |  |  |  | POL1_
|  | odměřeno kreslícím programem : | [25 empty] | VV | 0
|  | 985,5 |  | 985.5 | [23 empty] | VV | 0
SPU
304 | 713131139R00 | Montáž tepelné izolace do konstrukce atik | m2 | 12.203 |  | 0 |  | 0 |  | 0 | 21 | 0 | 0.00023 | 0 | 0 | 0 |  | Vlastní | Kalkul | 0.161 | 1.96 |  | Práce | Běžná |  |  |  | POL1_
|  | Nařezání izolace na potřebný rouzměr. Vložení izolace do stěny bez dodávky tepelné izolace. | [25 empty] | POP
|  | Včetně pomocného lešení o výšce podlahy do 1900 mm a pro zatížení do 1,5 kPa. | [25 empty] | POP
|  | D.1.1-14 : | [25 empty] | VV | 0
|  | vrchy atik : | [25 empty] | VV | 0
|  | (0,58*(9,2+3,0)+0,3*(2,145+9,4+4,945+0,3*2)) |  | 12.203 | [23 empty] | VV | 0
SPU
305 | 713131143R0C | Montáž tepelné izolace stěn, na tmel a hmoždinky, 10 ks/m2, vč. dodávky hmoždinek, a lepícího materiálu | m2 | 70.2179 |  | 0 |  | 0 |  | 0 | 21 | 0 | 0 | 0 | 0 | 0 |  | Vlastní | Indiv | 0.42 | 29.49 |  | Práce | Běžná |  |  |  | POL1_
|  | Kotvení – talířové hmoždinky s ocelovým šroubem, zápustné, | [25 empty] | POP
|  | v počtu 6 až 12 ks/m2, Je nutno provést odtrhovou zkoušku | [25 empty] | POP
|  | a stanovit přesný počet kusů hmoždinek | [25 empty] | POP
|  | D.1.1-11, D.1.1-16-25 : | [25 empty] | VV | 0
|  | F10 : | [25 empty] | VV | 0
|  | (3,33*(0,3+0,3+00,3+0,3+0,35+0,35)+(0,225*0,29)*11,8)*1,05 |  | 7.4518 | [23 empty] | VV | 0
|  | F11 : | [25 empty] | VV | 0
|  | 0,2*(1,5*19)*1,05 |  | 5.985 | [23 empty] | VV | 0
|  | D.1.1-11, D.1.1-16-25 : | [25 empty] | VV | 0
|  | F05 : | [25 empty] | VV | 0
|  | (0,8*(24,495+21,275-2,7)+0,175*(11,8+3,425))*1,05 |  | 38.9764 | [23 empty] | VV | 0
|  | F06 : | [25 empty] | VV | 0
|  | (0,75*(11,8+3,425)*0,55*2,7)*1,05 |  | 17.8047 | [23 empty] | VV | 0
SPU
306 | 713191100RX | Položení izolační fólie, včetně dodávky fólie PVC | m2 | 890.154 |  | 0 |  | 0 |  | 0 | 21 | 0 | 0.00015 | 0.13 | 0 | 0 |  | Vlastní | Indiv | 0.07 | 62.31 |  | Práce | Běžná |  |  |  | POL1_
|  | podrobný rozpis výměr - viz položka 952901111R00 : | [25 empty] | VV | 0
|  | P2 - PVC : | [25 empty] | VV | 0
|  | 331,17*1,15 |  | 380.8455 | [23 empty] | VV | 0
|  | podrobný rozpis výměr - viz položka 952901111R00 : | [25 empty] | VV | 0
|  | P5e -ePVC : | [25 empty] | VV | 0
|  | 232,45*1,15 |  | 267.3175 | [23 empty] | VV | 0
|  | podrobný rozpis výměr - viz položka 952901111R00 : | [25 empty] | VV | 0
|  | P8e -ePVC : | [25 empty] | VV | 0
|  | 20,75*1,15 |  | 23.8625 | [23 empty] | VV | 0
|  | podrobný rozpis výměr - viz položka 952901111R00 : | [25 empty] | VV | 0
|  | ČZ1 - čistící zóna : | [25 empty] | VV | 0
|  | 18,59*1,15+18,59 |  | 39.9685 | [23 empty] | VV | 0
|  | D.1.2-3 : | [25 empty] | VV | 0
|  | B2 : | [25 empty] | VV | 0
|  | 21,4*5,55 |  | 118.77 | [23 empty] | VV | 0
|  | podrobný rozpis výměr - viz položka 952901111R00 : | [25 empty] | VV | 0
|  | K2 - KD : | [25 empty] | VV | 0
|  | 39,03 |  | 39.03 | [23 empty] | VV | 0
|  | podrobný rozpis výměr - viz položka 952901111R00 : | [25 empty] | VV | 0
|  | K5 - KD : | [25 empty] | VV | 0
|  | 13,81 |  | 13.81 | [23 empty] | VV | 0
|  | podrobný rozpis výměr - viz položka 952901111R00 : | [25 empty] | VV | 0
|  | K5a - KD : | [25 empty] | VV | 0
|  | 2,68 |  | 2.68 | [23 empty] | VV | 0
|  | podrobný rozpis výměr - viz položka 952901111R00 : | [25 empty] | VV | 0
|  | B1 : | [25 empty] | VV | 0
|  | 1,62 |  | 1.62 | [23 empty] | VV | 0
|  | podrobný rozpis výměr - viz položka 952901111R00 : | [25 empty] | VV | 0
|  | B3 : | [25 empty] | VV | 0
|  | 2,25 |  | 2.25 | [23 empty] | VV | 0
SPU
307 | 713191221XX | Dilatační oddělení příček od stropní kce, vč. dodávky materiálu | m2 | 116.52 |  | 0 |  | 0 |  | 0 | 21 | 0 | 4e-05 | 0 | 0 | 0 |  | Vlastní | Indiv | 0.04 | 4.66 |  | Práce | Běžná |  |  |  | POL1_7
|  | odměřeno kreslícím programem : | [25 empty] | VV | 0
|  | 116,52 |  | 116.52 | [23 empty] | VV | 0
SPU
308 | 71399_65 | D + M požárního utěsnění instalačního prostoru deskou z minerální vaty tl 50mm, kompletní popis skladby viz PD | m2 | 4.11 |  | 0 |  | 0 |  | 0 | 21 | 0 | 0 | 0 | 0 | 0 |  | Vlastní | Indiv | 0 | 0 |  | Práce | Běžná |  |  |  | POL1_
|  | POŽÁRNÍ UTĚSNĚNÍ PROSTUPŮ STROPEM DESKOU Z MINERÁLNÍ VLNY TL. 50 mm (TŘ. R. NA OHEŇ A1, OBJEM. | [25 empty] | POP
|  | HMOTNOST 150 kg/m3, BOD TÁNÍ TÁNÍ VĚTŠÍ NEBO ROVNO 1000 STUPŇŮ CELSIA, OPATŘENOU OBOUSTRANNĚ | [25 empty] | POP
|  | POŽÁRNĚ ODOLNOU STĚRKOU TL. 1mm (NA BÁZI SYSNTETICKÉ PRYSKYŘICE, PLNIDEL A VYPĚŇOVADEL | [25 empty] | POP
|  | APLIKOVANOU V PASTOVITÉ FORMĚ, KTERÁ NÁSLEDNĚ VYTVRDNE) - NUTNO POUŽÍT SYSTÉMOVÉ ŘEŠENÍ OD | [25 empty] | POP
|  | JEDNOHO VÝROBCE KOMBINUJÍCÍ VHODNOU MINERÁLNÍ DESKU A NÁTĚR | [25 empty] | POP
|  | D.1.1-14 : | [25 empty] | VV | 0
|  | (0,7*1,1+1,0*1,1+1,6*1,4) |  | 4.11 | [23 empty] | VV | 0
SPU
309 | 283754906R.1 | Výrobek izolační pro budovy z extrudovaného polystyrenu (XPS) tvar: deska; tl = 120 mm, ?p= 0,038 W/mK | m2 | 18.1608 |  | 0 |  | 0 |  | 0 | 21 | 0 | 0.0036 | 0.07 | 0 | 0 |  | Vlastní | RTS 25/ I | 0 | 0 |  | Specifikace | Běžná |  |  |  | POL3_
|  | D.1.1-11, D.1.1-16-25 : | [25 empty] | VV | 0
|  | F06 : | [25 empty] | VV | 0
|  | (0,75*(11,8+3,425)*0,55*2,7)*1,05*1,02 |  | 18.1608 | [23 empty] | VV | 0
SPU
310 | 283754908R.1 | Výrobek izolační pro budovy z extrudovaného polystyrenu (XPS) tvar: deska; tl = 160 mm, ?p= 0,038 W/mK | m2 | 39.7559 |  | 0 |  | 0 |  | 0 | 21 | 0 | 0.0036 | 0.14 | 0 | 0 |  | Vlastní | Indiv | 0 | 0 |  | Specifikace | Běžná |  |  |  | POL3_
|  | D.1.1-11, D.1.1-16-25 : | [25 empty] | VV | 0
|  | F05 : | [25 empty] | VV | 0
|  | (0,8*(24,495+21,275-2,7)+0,175*(11,8+3,425))*1,05*1,02 |  | 39.7559 | [23 empty] | VV | 0
SPU
311 | 283757112R | Výrobek izolační pro budovy z pěnového polystyrenu (EPS) tvar: deska; tl = 20 mm; OH = 25 kg/m3; lambda = 0,035 W/(m.K); pevnost v tlaku = 150 kPa | m2 | 32.9664 |  | 0 |  | 0 |  | 0 | 21 | 0 | 0.0005 | 0.02 | 0 | 0 | SPCM | RTS 25/ II | RTS 25/ I | 0 | 0 |  | Specifikace | Běžná |  |  |  | POL3_
|  | podrobný rozpis výměr - viz položka 952901111R00 : | [25 empty] | VV | 0
|  | P7e -ePVC : | [25 empty] | VV | 0
|  | 21,67*1,02 |  | 22.1034 | [23 empty] | VV | 0
|  | podrobný rozpis výměr - viz položka 952901111R00 : | [25 empty] | VV | 0
|  | K4 - KD : | [25 empty] | VV | 0
|  | 5,61*1,02 |  | 5.7222 | [23 empty] | VV | 0
|  | podrobný rozpis výměr - viz položka 952901111R00 : | [25 empty] | VV | 0
|  | K4a - KD : | [25 empty] | VV | 0
|  | 5,04*1,02 |  | 5.1408 | [23 empty] | VV | 0
SPU
312 | 283757113R | Výrobek izolační pro budovy z pěnového polystyrenu (EPS) tvar: deska; tl = 30 mm; OH = 25 kg/m3; lambda = 0,035 W/(m.K); pevnost v tlaku = 150 kPa | m2 | 113.2098 |  | 0 |  | 0 |  | 0 | 21 | 0 | 0.00075 | 0.08 | 0 | 0 | SPCM | RTS 25/ II | RTS 25/ I | 0 | 0 |  | Specifikace | Běžná |  |  |  | POL3_
|  | podrobný rozpis výměr - viz položka 952901111R00 : | [25 empty] | VV | 0
|  | P1 - PVC : | [25 empty] | VV | 0
|  | 37,96*1,02 |  | 38.7192 | [23 empty] | VV | 0
|  | podrobný rozpis výměr - viz položka 952901111R00 : | [25 empty] | VV | 0
|  | P4e -ePVC : | [25 empty] | VV | 0
|  | 60,16*1,02 |  | 61.3632 | [23 empty] | VV | 0
|  | podrobný rozpis výměr - viz položka 952901111R00 : | [25 empty] | VV | 0
|  | K1 - KD : | [25 empty] | VV | 0
|  | 12,87*1,02 |  | 13.1274 | [23 empty] | VV | 0
SPU
313 | 283757118R | Výrobek izolační pro budovy z pěnového polystyrenu (EPS) tvar: deska; tl = 80 mm; OH = 25 kg/m3; lambda = 0,035 W/(m.K); pevnost v tlaku = 150 kPa | m2 | 98.0149 |  | 0 |  | 0 |  | 0 | 21 | 0 | 0.002 | 0.2 | 0 | 0 | SPCM | RTS 25/ II | RTS 25/ I | 0 | 0 |  | Specifikace | Běžná |  |  |  | POL3_
|  | podrobný rozpis výměr - viz položka 952901111R00 : | [25 empty] | VV | 0
|  | P8e -ePVC : | [25 empty] | VV | 0
|  | 20,75*1,02 |  | 21.165 | [23 empty] | VV | 0
|  | podrobný rozpis výměr - viz položka 952901111R00 : | [25 empty] | VV | 0
|  | P9e -ePVC : | [25 empty] | VV | 0
|  | 9,1*1,02 |  | 9.282 | [23 empty] | VV | 0
|  | D.1.1-14 : | [25 empty] | VV | 0
|  | čistá plocha střechy : | [25 empty] | VV | 0
|  | S1 : | [25 empty] | VV | 0
|  | (9,4*4,945-0,2*3,0)*1,02 |  | 46.8007 | [23 empty] | VV | 0
|  | podrobný rozpis výměr - viz položka 952901111R00 : | [25 empty] | VV | 0
|  | K5 - KD : | [25 empty] | VV | 0
|  | 13,81*1,02 |  | 14.0862 | [23 empty] | VV | 0
|  | podrobný rozpis výměr - viz položka 952901111R00 : | [25 empty] | VV | 0
|  | K5a - KD : | [25 empty] | VV | 0
|  | 2,68*1,02 |  | 2.7336 | [23 empty] | VV | 0
|  | podrobný rozpis výměr - viz položka 952901111R00 : | [25 empty] | VV | 0
|  | B1 : | [25 empty] | VV | 0
|  | 1,62*1,02 |  | 1.6524 | [23 empty] | VV | 0
|  | podrobný rozpis výměr - viz položka 952901111R00 : | [25 empty] | VV | 0
|  | B3 : | [25 empty] | VV | 0
|  | 2,25*1,02 |  | 2.295 | [23 empty] | VV | 0
SPU
314 | 283757120R | Výrobek izolační pro budovy z pěnového polystyrenu (EPS) tvar: deska; tl = 100 mm; OH = 25 kg/m3; lambda = 0,035 W/(m.K); pevnost v tlaku = 150 kPa | m2 | 794.2092 |  | 0 |  | 0 |  | 0 | 21 | 0 | 0.0025 | 1.99 | 0 | 0 | SPCM | RTS 25/ II | RTS 25/ I | 0 | 0 |  | Specifikace | Běžná |  |  |  | POL3_
|  | podrobný rozpis výměr - viz položka 952901111R00 : | [25 empty] | VV | 0
|  | P2 - PVC : | [25 empty] | VV | 0
|  | 331,17*1,02 |  | 337.7934 | [23 empty] | VV | 0
|  | podrobný rozpis výměr - viz položka 952901111R00 : | [25 empty] | VV | 0
|  | P3 - PVC : | [25 empty] | VV | 0
|  | 65,01*1,02 |  | 66.3102 | [23 empty] | VV | 0
|  | podrobný rozpis výměr - viz položka 952901111R00 : | [25 empty] | VV | 0
|  | P5e -ePVC : | [25 empty] | VV | 0
|  | 232,45*1,02 |  | 237.099 | [23 empty] | VV | 0
|  | podrobný rozpis výměr - viz položka 952901111R00 : | [25 empty] | VV | 0
|  | P6e -ePVC : | [25 empty] | VV | 0
|  | 48,32*1,02 |  | 49.2864 | [23 empty] | VV | 0
|  | D.1.1-14 : | [25 empty] | VV | 0
|  | vnitřní strany atik : | [25 empty] | VV | 0
|  | 0,855*9,2*1,02 |  | 8.0233 | [23 empty] | VV | 0
|  | 0,94*(4,954*2+9,4+0,2)*1,02 |  | 18.7043 | [23 empty] | VV | 0
|  | vrchy atik : | [25 empty] | VV | 0
|  | (0,58*(9,2+3,0)+0,3*(2,145+9,4+4,945+0,3*2))*1,02 |  | 12.4471 | [23 empty] | VV | 0
|  | podrobný rozpis výměr - viz položka 952901111R00 : | [25 empty] | VV | 0
|  | ČZ1 - čistící zóna : | [25 empty] | VV | 0
|  | 18,59*1,02 |  | 18.9618 | [23 empty] | VV | 0
|  | podrobný rozpis výměr - viz položka 952901111R00 : | [25 empty] | VV | 0
|  | K2 - KD : | [25 empty] | VV | 0
|  | 39,06*1,02 |  | 39.8412 | [23 empty] | VV | 0
|  | podrobný rozpis výměr - viz položka 952901111R00 : | [25 empty] | VV | 0
|  | K3 - KD : | [25 empty] | VV | 0
|  | 5,63*1,02 |  | 5.7426 | [23 empty] | VV | 0
SPU
315 | 28375972R | Výrobek izolační pro budovy z pěnového polystyrenu (EPS) tvar: spádová deska; OH = 25 kg/m3; lambda = 0,035 W/(m.K); pevnost v tlaku = 150 kPa | m3 | 13.3382 |  | 0 |  | 0 |  | 0 | 21 | 0 | 0.025 | 0.33 | 0 | 0 | SPCM | RTS 25/ II | RTS 25/ I | 0 | 0 |  | Specifikace | Běžná |  |  |  | POL3_
|  | D.1.1-14 : | [25 empty] | VV | 0
|  | čistá plocha střechy : | [25 empty] | VV | 0
|  | S1 : | [25 empty] | VV | 0
|  | (9,4*4,945-0,2*3,0)*(0,22+0,35)/2*1,02 |  | 13.3382 | [23 empty] | VV | 0
SPU
316 | 63141253R | Výrobek izolační pro budovy z minerální vlny (MW) tvar: deska; tl = 50 mm; OH = 150 kg/m3; lambda = 0,036 W/(m.K); max. zatížení = 4,0 kPa | m2 | 7.6008 |  | 0 |  | 0 |  | 0 | 21 | 0 | 0.0075 | 0.06 | 0 | 0 | SPCM | RTS 25/ II | RTS 25/ I | 0 | 0 |  | Specifikace | Běžná |  |  |  | POL3_
|  | D.1.1-11, D.1.1-16-25 : | [25 empty] | VV | 0
|  | F10 : | [25 empty] | VV | 0
|  | (3,33*(0,3+0,3+00,3+0,3+0,35+0,35)+(0,225*0,29)*11,8)*1,05*1,02 |  | 7.6008 | [23 empty] | VV | 0
SPU
317 | 63141254R | Výrobek izolační pro budovy z minerální vlny (MW) tvar: deska; tl = 60 mm; OH = 150 kg/m3; lambda = 0,036 W/(m.K); max. zatížení = 4,0 kPa | m2 | 6.1047 |  | 0 |  | 0 |  | 0 | 21 | 0 | 0.009 | 0.05 | 0 | 0 | SPCM | RTS 25/ II | RTS 25/ I | 0 | 0 |  | Specifikace | Běžná |  |  |  | POL3_
|  | D.1.1-11, D.1.1-16-25 : | [25 empty] | VV | 0
|  | F11 : | [25 empty] | VV | 0
|  | 0,2*(1,5*19)*1,05*1,02 |  | 6.1047 | [23 empty] | VV | 0
SPU
318 | 998713202R00 | Přesun hmot pro izolace tepelné v objektech výšky do 12 m | % |  |  | 0 |  | 0 |  | 0 | 21 | 0 | 0 | 0 | 0 | 0 | 800-713 | RTS 25/ II | RTS 25/ I | 0 | 0 |  | Přesun hmot | Běžná |  |  |  | POL7_
|  | 50 m vodorovně | [25 empty] | SPI
SPU
Díl: | 751 | Ocelové konstrukce |  |  |  | 0 |  | 0 |  | 0 |  | 0 |  | 0 |  | 0 |  |  |  |  | 0 | [6 empty] | DIL
319 | 767_01_N | D + M OK prvky nosných kcí vč. předepsaných povrchových úprav a zvedacích mechanismů, nátěr základní. 2x syntetický | kg | 6224 |  | 0 |  | 0 |  | 0 | 21 | 0 | 0 | 0 | 0 | 0 |  | Vlastní | Indiv | 0 | 0 |  | Práce | Běžná |  |  |  | POL1_
|  | D.1.2-8 : | [25 empty] | VV | 0
|  | 2165 |  | 2165 | [23 empty] | VV | 0
|  | D.1.2-7 : | [25 empty] | VV | 0
|  | 1896 |  | 1896 | [23 empty] | VV | 0
|  | D.1.2-6 : | [25 empty] | VV | 0
|  | 1982 |  | 1982 | [23 empty] | VV | 0
|  | D.1.2-9 : | [25 empty] | VV | 0
|  | (64,0+117,0) |  | 181 | [23 empty] | VV | 0
SPU
320 | 767_01a | D + M OK prvky nosných kcí - zednické přípomoci,, malty, kapsy, betony na podlití, atd...-neuvedené v samostatných položkách | kg | 6224 |  | 0 |  | 0 |  | 0 | 21 | 0 | 0 | 0 | 0 | 0 |  | Vlastní | Indiv | 0 | 0 |  | Práce | Běžná |  |  |  | POL1_
|  | D.1.2-8 : | [25 empty] | VV | 0
|  | 2165 |  | 2165 | [23 empty] | VV | 0
|  | D.1.2-7 : | [25 empty] | VV | 0
|  | 1896 |  | 1896 | [23 empty] | VV | 0
|  | D.1.2-6 : | [25 empty] | VV | 0
|  | 1982 |  | 1982 | [23 empty] | VV | 0
|  | D.1.2-9 : | [25 empty] | VV | 0
|  | (64,0+117,0) |  | 181 | [23 empty] | VV | 0
SPU
Díl: | 761_05 | Výrobky sklenářské |  |  |  | 0 |  | 0 |  | 0 |  | 0 |  | 0 |  | 0 |  |  |  |  | 0 | [6 empty] | DIL
321 | S_01 | D + M Nástěnné zrcadlo 600*400mm - sklopné pro ZTP, kompletně výkresu Výrobky sklenářské | ks | 4 |  | 0 |  | 0 |  | 0 | 21 | 0 | 0 | 0 | 0 | 0 |  | Vlastní | Indiv | 0 | 0 |  | Práce | Běžná |  |  |  | POL1_
SPU
322 | S_02 | D + M Skleněné zrcadlo 1200/600mm - zapuštěné do obkladu, kompletně výkresu Výrobky sklenářské - zrcadla | ks | 2 |  | 0 |  | 0 |  | 0 | 21 | 0 | 0 | 0 | 0 | 0 |  | Vlastní | Indiv | 0 | 0 |  | Práce | Běžná |  |  |  | POL1_
SPU
323 | S_03 | D + M Skleněné zrcadlo 1400/600mm - zapuštěné do obkladu, kompletně výkresu Výrobky sklenářské - zrcadla | ks | 1 |  | 0 |  | 0 |  | 0 | 21 | 0 | 0 | 0 | 0 | 0 |  | Vlastní | Indiv | 0 | 0 |  | Práce | Běžná |  |  |  | POL1_
SPU
324 | S_04 | D + M Skleněné zrcadlo 1775/600mm - zapuštěné do obkladu, kompletně výkresu Výrobky sklenářské - zrcadla | ks | 1 |  | 0 |  | 0 |  | 0 | 21 | 0 | 0 | 0 | 0 | 0 |  | Vlastní | Indiv | 0 | 0 |  | Práce | Běžná |  |  |  | POL1_
SPU
325 | S_05 | D + M Skleněné zrcadlo 2050/600mm - zapuštěné do obkladu, kompletně výkresu Výrobky sklenářské - zrcadla | ks | 2 |  | 0 |  | 0 |  | 0 | 21 | 0 | 0 | 0 | 0 | 0 |  | Vlastní | Indiv | 0 | 0 |  | Práce | Běžná |  |  |  | POL1_
SPU
Díl: | 762 | Konstrukce tesařské |  |  |  | 0 |  | 0 |  | 0 |  | 0 |  | 0.34 |  | 0 |  |  |  |  | 8.24 | [6 empty] | DIL
326 | 762441112RT4 | Obložení atiky s dodávkou dřevoštěpkových desek, tloušťky 22 mm, 1 vrstva, upevněním šroubováním | m2 | 12.203 |  | 0 |  | 0 |  | 0 | 21 | 0 | 0.01404 | 0.17 | 0 | 0 | 800-762 | RTS 25/ II | RTS 25/ I | 0.335 | 4.09 |  | Práce | Běžná |  |  |  | POL1_
|  | D.1.1-14 : | [25 empty] | VV | 0
|  | vrchy atik : | [25 empty] | VV | 0
|  | (0,58*(9,2+3,0)+0,3*(2,145+9,4+4,945+0,3*2)) |  | 12.203 | [23 empty] | VV | 0
SPU
327 | 762441199 | D + M roštu pro OSB atiky ze střešních latí, včetně dodávky střešních latí | m2 | 12.203 |  | 0 |  | 0 |  | 0 | 21 | 0 | 0.01404 | 0.17 | 0 | 0 |  | Vlastní | Indiv | 0.34 | 4.15 |  | Práce | Běžná |  |  |  | POL1_
|  | D.1.1-14 : | [25 empty] | VV | 0
|  | vrchy atik : | [25 empty] | VV | 0
|  | (0,58*(9,2+3,0)+0,3*(2,145+9,4+4,945+0,3*2)) |  | 12.203 | [23 empty] | VV | 0
SPU
328 | 998762202R00 | Přesun hmot pro konstrukce tesařské v objektech výšky do 12 m | % |  |  | 0 |  | 0 |  | 0 | 21 | 0 | 0 | 0 | 0 | 0 | 800-762 | RTS 25/ II | RTS 25/ I | 0 | 0 |  | Přesun hmot | Běžná |  |  |  | POL7_
|  | 50 m vodorovně | [25 empty] | SPI
SPU
Díl: | 764 | Konstrukce klempířské |  |  |  | 0 |  | 0 |  | 0 |  | 0 |  | 0 |  | 0 |  |  |  |  | 0 | [6 empty] | DIL
329 | K/01 | D + M Oplechování parapetu poplastovaný plech r.š. 310mm dl. 1560mm, kompletně dle výpisu klempířských výrobků | ks | 19 |  | 0 |  | 0 |  | 0 | 21 | 0 | 0 | 0 | 0 | 0 |  | Vlastní | Indiv | 0 | 0 |  | Práce | Běžná |  |  |  | POL1_
SPU
330 | K/02 | D + M Oplechování parapetu poplastovaný plech r.š. 310mm dl. 1410mm, kompletně dle výpisu klempířských výrobků | ks | 3 |  | 0 |  | 0 |  | 0 | 21 | 0 | 0 | 0 | 0 | 0 |  | Vlastní | Indiv | 0 | 0 |  | Práce | Běžná |  |  |  | POL1_
SPU
331 | K/03 | D + M Oplechování parapetu poplastovaný plech r.š. 310mm dl. 1160mm, kompletně dle výpisu klempířských výrobků | ks | 1 |  | 0 |  | 0 |  | 0 | 21 | 0 | 0 | 0 | 0 | 0 |  | Vlastní | Indiv | 0 | 0 |  | Práce | Běžná |  |  |  | POL1_
SPU
332 | K/04 | D + M Oplechování parapetu poplastovaný plech r.š. 250mm dl. 1410mm, kompletně dle výpisu klempířských výrobků | ks | 1 |  | 0 |  | 0 |  | 0 | 21 | 0 | 0 | 0 | 0 | 0 |  | Vlastní | Indiv | 0 | 0 |  | Práce | Běžná |  |  |  | POL1_
SPU
333 | K/05 | D + M Podokapní nerezový žlab 100/100, kompletně dle výpisu klempířských výrobků | bm | 10.5 |  | 0 |  | 0 |  | 0 | 21 | 0 | 0 | 0 | 0 | 0 |  | Vlastní | Indiv | 0 | 0 |  | Práce | Běžná |  |  |  | POL1_
SPU
334 | K/06 | D + M Dešťové nerezové odpadní potrubí 80/80, kompletně dle výpisu klempířských výrobků | bm | 6 |  | 0 |  | 0 |  | 0 | 21 | 0 | 0 | 0 | 0 | 0 |  | Vlastní | Indiv | 0 | 0 |  | Práce | Běžná |  |  |  | POL1_
SPU
335 | K/07 | D + M Oplechování odskoku zateplení Pz poplastovaného plechu r.š. 350mm, kompletně dle výpisu klempířských výrobků | bm | 13.5 |  | 0 |  | 0 |  | 0 | 21 | 0 | 0 | 0 | 0 | 0 |  | Vlastní | Indiv | 0 | 0 |  | Práce | Běžná |  |  |  | POL1_
SPU
336 | K/08 | D + M Oplechování parapetu v místě proskleného parapetu Pz poplastovaného plechu r.š. 250mm, kompletně dle výpisu klempířských výrobků | bm | 10.5 |  | 0 |  | 0 |  | 0 | 21 | 0 | 0 | 0 | 0 | 0 |  | Vlastní | Indiv | 0 | 0 |  | Práce | Běžná |  |  |  | POL1_
SPU
337 | K/09 | D + M Oplechování parapetu v místě proskleného parapetu Pz poplastovaného plechu r.š. 250mm, kompletně dle výpisu klempířských výrobků | bm | 3.5 |  | 0 |  | 0 |  | 0 | 21 | 0 | 0 | 0 | 0 | 0 |  | Vlastní | Indiv | 0 | 0 |  | Práce | Běžná |  |  |  | POL1_
SPU
338 | 998764202R00 | Přesun hmot pro konstrukce klempířské v objektech výšky do 12 m | % |  |  | 0 |  | 0 |  | 0 | 21 | 0 | 0 | 0 | 0 | 0 | 800-764 | RTS 25/ II | RTS 25/ I | 0 | 0 |  | Přesun hmot | Běžná |  |  |  | POL7_
|  | 50 m vodorovně | [25 empty] | SPI
SPU
Díl: | 766 | Konstrukce truhlářské, okna a dveře |  |  |  | 0 |  | 0 |  | 0 |  | 0 |  | 0 |  | 0 |  |  |  |  | 0 | [6 empty] | DIL
339 | T/01a | D + M parapet š. 410mm dl. 1500mmkompletně dle výpisu D.1.1-31 | ks | 19 |  | 0 |  | 0 |  | 0 | 21 | 0 | 0 | 0 | 0 | 0 |  | Vlastní | Indiv | 0 | 0 |  | Práce | Běžná |  |  |  | POL1_1
SPU
340 | T/01b | D + M parapet š. 260mm dl. 1350mmkompletně dle výpisu D.1.1-31 | ks | 3 |  | 0 |  | 0 |  | 0 | 21 | 0 | 0 | 0 | 0 | 0 |  | Vlastní | Indiv | 0 | 0 |  | Práce | Běžná |  |  |  | POL1_1
SPU
341 | T/01c | D + M parapet š. 260mm dl. 1110mmkompletně dle výpisu D.1.1-31 | ks | 1 |  | 0 |  | 0 |  | 0 | 21 | 0 | 0 | 0 | 0 | 0 |  | Vlastní | Indiv | 0 | 0 |  | Práce | Běžná |  |  |  | POL1_1
SPU
342 | T/01d | D + M parapet š. 210mm dl. 1250mmkompletně dle výpisu D.1.1-31 | ks | 1 |  | 0 |  | 0 |  | 0 | 21 | 0 | 0 | 0 | 0 | 0 |  | Vlastní | Indiv | 0 | 0 |  | Práce | Běžná |  |  |  | POL1_1
SPU
343 | T/02 | D + M dveřní křídlo dřevené vnitřní plné 700/1970 vč. kování kompletně dle výpisu D.1.1-31 | ks | 2 |  | 0 |  | 0 |  | 0 | 21 | 0 | 0 | 0 | 0 | 0 |  | Vlastní | Indiv | 0 | 0 |  | Práce | Běžná |  |  |  | POL1_1
SPU
344 | T/03 | D + M dveřní křídlo dřevené vnitřní plné 700/1970 vč. kování kompletně dle výpisu D.1.1-31 | ks | 6 |  | 0 |  | 0 |  | 0 | 21 | 0 | 0 | 0 | 0 | 0 |  | Vlastní | Indiv | 0 | 0 |  | Práce | Běžná |  |  |  | POL1_1
SPU
345 | T/04 | D + M dveřní křídlo dřevené vnitřní plné 800/1970 vč. kování kompletně dle výpisu D.1.1-31 | ks | 1 |  | 0 |  | 0 |  | 0 | 21 | 0 | 0 | 0 | 0 | 0 |  | Vlastní | Indiv | 0 | 0 |  | Práce | Běžná |  |  |  | POL1_1
SPU
346 | T/05 | D + M dveřní křídlo dřevené vnitřní plné 800/1970 vč. kování - Rw = min. 33dBkompletně dle výpisu D.1.1-31 | ks | 2 |  | 0 |  | 0 |  | 0 | 21 | 0 | 0 | 0 | 0 | 0 |  | Vlastní | Indiv | 0 | 0 |  | Práce | Běžná |  |  |  | POL1_1
SPU
347 | T/06 | D + M dveřní křídlo dřevené vnitřní plné 800/1970 vč. kování - Rw = min. 33dB - 2,0Pbkompletně dle výpisu D.1.1-31 | ks | 1 |  | 0 |  | 0 |  | 0 | 21 | 0 | 0 | 0 | 0 | 0 |  | Vlastní | Indiv | 0 | 0 |  | Práce | Běžná |  |  |  | POL1_1
SPU
348 | T/07 | D + M dveřní křídlo dřevené vnitřní plné 800/1970 vč. kování - Rw = min. 33dB - 2,0Pbkompletně dle výpisu D.1.1-31 | ks | 1 |  | 0 |  | 0 |  | 0 | 21 | 0 | 0 | 0 | 0 | 0 |  | Vlastní | Indiv | 0 | 0 |  | Práce | Běžná |  |  |  | POL1_1
SPU
349 | T/08 | D + M dveřní křídlo dřevené vnitřní plné 800/1970 vč. kování - EI30DP3-C-S200kompletně dle výpisu D.1.1-31 | ks | 2 |  | 0 |  | 0 |  | 0 | 21 | 0 | 0 | 0 | 0 | 0 |  | Vlastní | Indiv | 0 | 0 |  | Práce | Běžná |  |  |  | POL1_1
SPU
350 | T/09 | D + M dveřní křídlo dřevené vnitřní plné 800/1970 vč. kování - EI30DP3-C-S200kompletně dle výpisu D.1.1-31 | ks | 1 |  | 0 |  | 0 |  | 0 | 21 | 0 | 0 | 0 | 0 | 0 |  | Vlastní | Indiv | 0 | 0 |  | Práce | Běžná |  |  |  | POL1_1
SPU
351 | T/10 | D + M dveřní křídlo dřevené vnitřní plné 800/1970 vč. kování - EI30DP3-C-S200kompletně dle výpisu D.1.1-31 | ks | 1 |  | 0 |  | 0 |  | 0 | 21 | 0 | 0 | 0 | 0 | 0 |  | Vlastní | Indiv | 0 | 0 |  | Práce | Běžná |  |  |  | POL1_1
SPU
352 | T/11 | D + M dveřní křídlo dřevené vnitřní plné 900/1970 vč. kování kompletně dle výpisu D.1.1-31 | ks | 1 |  | 0 |  | 0 |  | 0 | 21 | 0 | 0 | 0 | 0 | 0 |  | Vlastní | Indiv | 0 | 0 |  | Práce | Běžná |  |  |  | POL1_1
SPU
353 | T/12 | D + M dveřní křídlo dřevené vnitřní plné 900/1970 vč. kování + madlokompletně dle výpisu D.1.1-31 | ks | 2 |  | 0 |  | 0 |  | 0 | 21 | 0 | 0 | 0 | 0 | 0 |  | Vlastní | Indiv | 0 | 0 |  | Práce | Běžná |  |  |  | POL1_1
SPU
354 | T/13 | D + M dveřní křídlo dřevené vnitřní plné 900/1970 vč. kování - EI30DP3-C-S200kompletně dle výpisu D.1.1-31 | ks | 1 |  | 0 |  | 0 |  | 0 | 21 | 0 | 0 | 0 | 0 | 0 |  | Vlastní | Indiv | 0 | 0 |  | Práce | Běžná |  |  |  | POL1_1
SPU
355 | T/14 | D + M dveřní křídlo dřevené vnitřní plné 800/1970 vč. kování - posuvné kompletně dle výpisu D.1.1-31 | ks | 2 |  | 0 |  | 0 |  | 0 | 21 | 0 | 0 | 0 | 0 | 0 |  | Vlastní | Indiv | 0 | 0 |  | Práce | Běžná |  |  |  | POL1_1
SPU
356 | T/15 | D + M dveřní křídlo dřevené vnitřní plné 600/1970 vč. kování - EI30DP3-C-S200 - Rw=min 33dBkompletně dle výpisu D.1.1-31 | ks | 1 |  | 0 |  | 0 |  | 0 | 21 | 0 | 0 | 0 | 0 | 0 |  | Vlastní | Indiv | 0 | 0 |  | Práce | Běžná |  |  |  | POL1_1
SPU
357 | T/16 | D + M dveřní křídlo dřevené vnitřní plné 800/1970 vč. kování - EI30DP3-C-S200 - Rw=min 33dBkompletně dle výpisu D.1.1-31 | ks | 2 |  | 0 |  | 0 |  | 0 | 21 | 0 | 0 | 0 | 0 | 0 |  | Vlastní | Indiv | 0 | 0 |  | Práce | Běžná |  |  |  | POL1_1
SPU
358 | T/17 | D + M dveřní křídlo dřevené vnitřní plné 1100/1970 vč. kování - EI30DP3-C-S200 - Rw=min 33dBkompletně dle výpisu D.1.1-31 | ks | 1 |  | 0 |  | 0 |  | 0 | 21 | 0 | 0 | 0 | 0 | 0 |  | Vlastní | Indiv | 0 | 0 |  | Práce | Běžná |  |  |  | POL1_1
SPU
359 | T/GK | D + M systém víceúrovňové pyramidy generálního klíče, hlavních klíčů a podružných klíčů u veškěrých, dveří - kompletně dle PD | ks | 1 |  | 0 |  | 0 |  | 0 | 21 | 0 | 0 | 0 | 0 | 0 |  | Vlastní | Indiv | 0 | 0 |  | Práce | Běžná |  |  |  | POL1_1
SPU
360 | 998766202R00 | Přesun hmot pro konstrukce truhlářské v objektech výšky do 12 m | % |  |  | 0 |  | 0 |  | 0 | 21 | 0 | 0 | 0 | 0 | 0 | 800-766 | RTS 25/ II | Indiv | 0 | 0 |  | Přesun hmot | Běžná |  |  |  | POL7_
|  | 50 m vodorovně | [25 empty] | SPI
SPU
Díl: | 767 | Konstrukce zámečnické |  |  |  | 0 |  | 0 |  | 0 |  | 0 |  | 0 |  | 0 |  |  |  |  | 0 | [6 empty] | DIL
361 | Z/001a-e | D + M nerezová podlahová lištakompletně dle přílohy D.1.1-30 | m | 19.8 |  | 0 |  | 0 |  | 0 | 21 | 0 | 0 | 0 | 0 | 0 |  | Vlastní | Indiv | 0 | 0 |  | Práce | Běžná |  |  |  | POL1_1
|  | 0,7*2+0,8*11+0,9*5+1,1+1,3*2+1,4 |  | 19.8 | [23 empty] | VV | 0
SPU
362 | Z/002 | D + M madlo protiskluzné svislé pevné dl. 700mmkompletně dle výpisu D.1.1-29 | ks | 2 |  | 0 |  | 0 |  | 0 | 21 | 0 | 0 | 0 | 0 | 0 |  | Vlastní | Indiv | 0 | 0 |  | Práce | Běžná |  |  |  | POL1_1
SPU
363 | Z/003 | D + M madlo protiskluzné inmobilní nástěnné pevné - vodorovné + svislé 700/700kompletně dle výpisu D.1.1-29 | ks | 2 |  | 0 |  | 0 |  | 0 | 21 | 0 | 0 | 0 | 0 | 0 |  | Vlastní | Indiv | 0 | 0 |  | Práce | Běžná |  |  |  | POL1_1
SPU
364 | Z/004 | D + M madlo protiskluzné pro WC inmobilní nástěnné sklopné dl. 800mmkompletně dle výpisu D.1.1-29 | ks | 10 |  | 0 |  | 0 |  | 0 | 21 | 0 | 0 | 0 | 0 | 0 |  | Vlastní | Indiv | 0 | 0 |  | Práce | Běžná |  |  |  | POL1_1
SPU
365 | Z/005 | D + M sedátko do sprchy 450/450kompletně dle výpisu D.1.1-29 | ks | 2 |  | 0 |  | 0 |  | 0 | 21 | 0 | 0 | 0 | 0 | 0 |  | Vlastní | Indiv | 0 | 0 |  | Práce | Běžná |  |  |  | POL1_1
SPU
366 | Z/006 | D + M madlo protiskluzné inmobilní nástěnné pevné - vodorovné + svislé 600/600kompletně dle výpisu D.1.1-29 | ks | 2 |  | 0 |  | 0 |  | 0 | 21 | 0 | 0 | 0 | 0 | 0 |  | Vlastní | Indiv | 0 | 0 |  | Práce | Běžná |  |  |  | POL1_1
SPU
367 | Z/007 | D + M vodorovná pevná zádová opěrka kompletně dle výpisu D.1.1-29 | ks | 3 |  | 0 |  | 0 |  | 0 | 21 | 0 | 0 | 0 | 0 | 0 |  | Vlastní | Indiv | 0 | 0 |  | Práce | Běžná |  |  |  | POL1_1
SPU
368 | Z/008 | D + M Al větrací mřížka 200/200kompletně dle výpisu D.1.1-29 | ks | 40 |  | 0 |  | 0 |  | 0 | 21 | 0 | 0 | 0 | 0 | 0 |  | Vlastní | Indiv | 0 | 0 |  | Práce | Běžná |  |  |  | POL1_1
SPU
369 | Z/009 | D + M Al větrací mřížka 400/100kompletně dle výpisu D.1.1-29 | ks | 16 |  | 0 |  | 0 |  | 0 | 21 | 0 | 0 | 0 | 0 | 0 |  | Vlastní | Indiv | 0 | 0 |  | Práce | Běžná |  |  |  | POL1_1
SPU
370 | Z/010 | D + M Ochranné nárazuzdorné kryty z nerez profilů dl. 1400mmkompletně dle výpisu D.1.1-29 | ks | 120 |  | 0 |  | 0 |  | 0 | 21 | 0 | 0 | 0 | 0 | 0 |  | Vlastní | Indiv | 0 | 0 |  | Práce | Běžná |  |  |  | POL1_1
SPU
371 | Z/011 | D + M vnitřní prosklená stěna 800/2200 z Al profilů s dveřmi 600/2100EI30 DP3-C- S200 - kompletně dle výpisu D.1.1-29 | ks | 2 |  | 0 |  | 0 |  | 0 | 21 | 0 | 0 | 0 | 0 | 0 |  | Vlastní | Indiv | 0 | 0 |  | Práce | Běžná |  |  |  | POL1_1
SPU
372 | Z/012 | D + M vnitřní prosklené pozorovací okno s Pb vložkou 2000/1300kompletně dle výpisu D.1.1-29 | ks | 2 |  | 0 |  | 0 |  | 0 | 21 | 0 | 0 | 0 | 0 | 0 |  | Vlastní | Indiv | 0 | 0 |  | Práce | Běžná |  |  |  | POL1_1
SPU
373 | Z/013 | D + M Al vnější okno 1500/1865 - EI 30 DP1kompletně dle výpisu D.1.1-29 | ks | 3 |  | 0 |  | 0 |  | 0 | 21 | 0 | 0 | 0 | 0 | 0 |  | Vlastní | Indiv | 0 | 0 |  | Práce | Běžná |  |  |  | POL1_1
SPU
374 | Z/014 | D + M Al vnější okno 1500/1865kompletně dle výpisu D.1.1-29 | ks | 1 |  | 0 |  | 0 |  | 0 | 21 | 0 | 0 | 0 | 0 | 0 |  | Vlastní | Indiv | 0 | 0 |  | Práce | Běžná |  |  |  | POL1_1
SPU
375 | Z/015 | D + M Al vnější okno 1500/1865kompletně dle výpisu D.1.1-29 | ks | 1 |  | 0 |  | 0 |  | 0 | 21 | 0 | 0 | 0 | 0 | 0 |  | Vlastní | Indiv | 0 | 0 |  | Práce | Běžná |  |  |  | POL1_1
SPU
376 | Z/016 | D + M Ochranné vodící madlo kompletně dle výpisu D.1.1-29 | m | 74 |  | 0 |  | 0 |  | 0 | 21 | 0 | 0 | 0 | 0 | 0 |  | Vlastní | Indiv | 0 | 0 |  | Práce | Běžná |  |  |  | POL1_1
SPU
377 | Z/017 | D + M žaluzie venkovní horizontální 1040*1805kompletně dle výpisu D.1.1-29 | ks | 1 |  | 0 |  | 0 |  | 0 | 21 | 0 | 0 | 0 | 0 | 0 |  | Vlastní | Indiv | 0 | 0 |  | Práce | Běžná |  |  |  | POL1_1
SPU
378 | Z/018 | D + M žaluzie venkovní horizontální 1290*1805kompletně dle výpisu D.1.1-29 | ks | 3 |  | 0 |  | 0 |  | 0 | 21 | 0 | 0 | 0 | 0 | 0 |  | Vlastní | Indiv | 0 | 0 |  | Práce | Běžná |  |  |  | POL1_1
SPU
379 | Z/019 | D + M žaluzie venkovní horizontální 1190*1800kompletně dle výpisu D.1.1-29 | ks | 1 |  | 0 |  | 0 |  | 0 | 21 | 0 | 0 | 0 | 0 | 0 |  | Vlastní | Indiv | 0 | 0 |  | Práce | Běžná |  |  |  | POL1_1
SPU
380 | Z/020 | D + M žaluzie venkovní horizontální 1440*1805kompletně dle výpisu D.1.1-29 | ks | 19 |  | 0 |  | 0 |  | 0 | 21 | 0 | 0 | 0 | 0 | 0 |  | Vlastní | Indiv | 0 | 0 |  | Práce | Běžná |  |  |  | POL1_1
SPU
381 | Z/021 | D + M vnitřní prosklená stěna 3350/2765 z Al profilů s aut. posuv. dveřmi 1500/2100 EI 30 DP1 - kompletně dle výpisu D.1.1-29 | ks | 1 |  | 0 |  | 0 |  | 0 | 21 | 0 | 0 | 0 | 0 | 0 |  | Vlastní | Indiv | 0 | 0 |  | Práce | Běžná |  |  |  | POL1_1
SPU
382 | Z/022 | D + M vnitřní prosklená stěna 3350/2200 z Al profilů s aut. posuv. dveřmi 1500/2100 kompletně dle výpisu D.1.1-29 | ks | 1 |  | 0 |  | 0 |  | 0 | 21 | 0 | 0 | 0 | 0 | 0 |  | Vlastní | Indiv | 0 | 0 |  | Práce | Běžná |  |  |  | POL1_1
SPU
383 | Z/023 | D + M vnější prosklená stěna 2700/2765 z Al profilů s aut. posuv. dveřmi 1600/2100 kompletně dle výpisu D.1.1-29 | ks | 1 |  | 0 |  | 0 |  | 0 | 21 | 0 | 0 | 0 | 0 | 0 |  | Vlastní | Indiv | 0 | 0 |  | Práce | Běžná |  |  |  | POL1_1
SPU
384 | Z/024 | D + M vnitřní prosklená stěna 2700/2200 z Al profilů s aut. posuv. dveřmi 1600/2100 kompletně dle výpisu D.1.1-29 | ks | 1 |  | 0 |  | 0 |  | 0 | 21 | 0 | 0 | 0 | 0 | 0 |  | Vlastní | Indiv | 0 | 0 |  | Práce | Běžná |  |  |  | POL1_1
SPU
385 | Z/025 | D + M vnitřní prosklená stěna 1600/2200 z Al profilů s aut. posuv. dveřmi 1400/2100 - EI 30 DP3-S200kompletně dle výpisu D.1.1-29 | ks | 1 |  | 0 |  | 0 |  | 0 | 21 | 0 | 0 | 0 | 0 | 0 |  | Vlastní | Indiv | 0 | 0 |  | Práce | Běžná |  |  |  | POL1_1
SPU
386 | Z/026 | D + M vnitřní prosklená stěna 1500/2200 z Al profilů s aut. posuv. dveřmi 1300/2100 - EI 30 DP3-S200kompletně dle výpisu D.1.1-29 | ks | 1 |  | 0 |  | 0 |  | 0 | 21 | 0 | 0 | 0 | 0 | 0 |  | Vlastní | Indiv | 0 | 0 |  | Práce | Běžná |  |  |  | POL1_1
SPU
387 | Z/027 | D + M vnitřní prosklená stěna 1500/2200 z Al profilů s aut. posuv. dveřmi 1300/2100kompletně dle výpisu D.1.1-29 | ks | 1 |  | 0 |  | 0 |  | 0 | 21 | 0 | 0 | 0 | 0 | 0 |  | Vlastní | Indiv | 0 | 0 |  | Práce | Běžná |  |  |  | POL1_1
SPU
388 | Z/028 | D + M vnitřní plná stěna 1600/2200 z Al profilů s aut. posuv. dveřmi 1400/2100 - Pb vložkakompletně dle výpisu D.1.1-29 | ks | 1 |  | 0 |  | 0 |  | 0 | 21 | 0 | 0 | 0 | 0 | 0 |  | Vlastní | Indiv | 0 | 0 |  | Práce | Běžná |  |  |  | POL1_1
SPU
389 | Z/029 | D + M vnitřní plná stěna 1600/2200 z Al profilů s aut. posuv. dveřmi 1400/2100 - Pb vložkakompletně dle výpisu D.1.1-29 | ks | 1 |  | 0 |  | 0 |  | 0 | 21 | 0 | 0 | 0 | 0 | 0 |  | Vlastní | Indiv | 0 | 0 |  | Práce | Běžná |  |  |  | POL1_1
SPU
390 | Z/030 | D + M vnitřní prosklená stěna 1600/2200 z Al profilů s aut. posuv. dveřmi 1400/2100kompletně dle výpisu D.1.1-29 | ks | 1 |  | 0 |  | 0 |  | 0 | 21 | 0 | 0 | 0 | 0 | 0 |  | Vlastní | Indiv | 0 | 0 |  | Práce | Běžná |  |  |  | POL1_1
SPU
391 | Z/031 | D + M vnitřní prosklená stěna 1600/2200 z Al profilů s aut. posuv. dveřmi 1400/2100kompletně dle výpisu D.1.1-29 | ks | 1 |  | 0 |  | 0 |  | 0 | 21 | 0 | 0 | 0 | 0 | 0 |  | Vlastní | Indiv | 0 | 0 |  | Práce | Běžná |  |  |  | POL1_1
SPU
392 | Z/032 | D + M vnitřní prosklená stěna 1600/2200 z Al profilů s aut. posuv. dveřmi 1400/2100 - EI 30 DP3-S200kompletně dle výpisu D.1.1-29 | ks | 1 |  | 0 |  | 0 |  | 0 | 21 | 0 | 0 | 0 | 0 | 0 |  | Vlastní | Indiv | 0 | 0 |  | Práce | Běžná |  |  |  | POL1_1
SPU
393 | Z/033 | D + M vnitřní prosklená stěna 1600/2200 z Al profilů s aut. posuv. dveřmi 1400/2100kompletně dle výpisu D.1.1-29 | ks | 1 |  | 0 |  | 0 |  | 0 | 21 | 0 | 0 | 0 | 0 | 0 |  | Vlastní | Indiv | 0 | 0 |  | Práce | Běžná |  |  |  | POL1_1
SPU
394 | Z/034 | D + M vnitřní prosklená stěna 1600/2200 z Al profilů s aut. posuv. dveřmi 1400/2100 - EI 30 DP3-S200kompletně dle výpisu D.1.1-29 | ks | 1 |  | 0 |  | 0 |  | 0 | 21 | 0 | 0 | 0 | 0 | 0 |  | Vlastní | Indiv | 0 | 0 |  | Práce | Běžná |  |  |  | POL1_1
SPU
395 | Z/035 | D + M vnitřní prosklená stěna 1600/2200 z Al profilů s aut. posuv. dveřmi 1400/2100kompletně dle výpisu D.1.1-29 | ks | 1 |  | 0 |  | 0 |  | 0 | 21 | 0 | 0 | 0 | 0 | 0 |  | Vlastní | Indiv | 0 | 0 |  | Práce | Běžná |  |  |  | POL1_1
SPU
396 | Z/036 | D + M vnitřní prosklená stěna 1600/2200 z Al profilů s aut. posuv. dveřmi 1400/2100kompletně dle výpisu D.1.1-29 | ks | 1 |  | 0 |  | 0 |  | 0 | 21 | 0 | 0 | 0 | 0 | 0 |  | Vlastní | Indiv | 0 | 0 |  | Práce | Běžná |  |  |  | POL1_1
SPU
397 | Z/037 | D + M vnitřní prosklená stěna 3800/2200 z Al profilů s aut. posuv. dveřmi 1400/2100 kompletně dle výpisu D.1.1-29 | ks | 2 |  | 0 |  | 0 |  | 0 | 21 | 0 | 0 | 0 | 0 | 0 |  | Vlastní | Indiv | 0 | 0 |  | Práce | Běžná |  |  |  | POL1_1
SPU
398 | Z/038 | D + M vnitřní plná stěna 1500/2200 z Al profilů s aut. posuv. dveřmi 1300/2100 kompletně dle výpisu D.1.1-29 | ks | 1 |  | 0 |  | 0 |  | 0 | 21 | 0 | 0 | 0 | 0 | 0 |  | Vlastní | Indiv | 0 | 0 |  | Práce | Běžná |  |  |  | POL1_1
SPU
399 | Z/039 | D + M vnitřní plná stěna 1100/2200 z Al profilů s aut. posuv. dveřmi 900/2100 kompletně dle výpisu D.1.1-29 | ks | 1 |  | 0 |  | 0 |  | 0 | 21 | 0 | 0 | 0 | 0 | 0 |  | Vlastní | Indiv | 0 | 0 |  | Práce | Běžná |  |  |  | POL1_1
SPU
400 | Z/040 | D + M vnitřní plná stěna 1000/2200 z Al profilů s aut. posuv. dveřmi 800/2100 kompletně dle výpisu D.1.1-29 | ks | 2 |  | 0 |  | 0 |  | 0 | 21 | 0 | 0 | 0 | 0 | 0 |  | Vlastní | Indiv | 0 | 0 |  | Práce | Běžná |  |  |  | POL1_1
SPU
401 | Z/041 | D + M vnitřní plná stěna 1100/2200 z Al profilů s aut. posuv. dveřmi 900/2100 kompletně dle výpisu D.1.1-29 | ks | 2 |  | 0 |  | 0 |  | 0 | 21 | 0 | 0 | 0 | 0 | 0 |  | Vlastní | Indiv | 0 | 0 |  | Práce | Běžná |  |  |  | POL1_1
SPU
402 | Z/042 | D + M vnitřní plná stěna 1100/2200 z Al profilů s aut. posuv. dveřmi 900/2100 kompletně dle výpisu D.1.1-29 | ks | 1 |  | 0 |  | 0 |  | 0 | 21 | 0 | 0 | 0 | 0 | 0 |  | Vlastní | Indiv | 0 | 0 |  | Práce | Běžná |  |  |  | POL1_1
SPU
403 | Z/043 | D + M vnitřní plná stěna 1100/2200 z Al profilů s aut. posuv. dveřmi 900/2100 kompletně dle výpisu D.1.1-29 | ks | 1 |  | 0 |  | 0 |  | 0 | 21 | 0 | 0 | 0 | 0 | 0 |  | Vlastní | Indiv | 0 | 0 |  | Práce | Běžná |  |  |  | POL1_1
SPU
404 | Z/044 | D + M vnitřní plná stěna 1000/2200 z Al profilů s aut. posuv. dveřmi 800/2100 kompletně dle výpisu D.1.1-29 | ks | 2 |  | 0 |  | 0 |  | 0 | 21 | 0 | 0 | 0 | 0 | 0 |  | Vlastní | Indiv | 0 | 0 |  | Práce | Běžná |  |  |  | POL1_1
SPU
405 | Z/045 | D + M vnitřní plná stěna 1000/2200 z Al profilů s aut. posuv. dveřmi 800/2100 kompletně dle výpisu D.1.1-29 | ks | 1 |  | 0 |  | 0 |  | 0 | 21 | 0 | 0 | 0 | 0 | 0 |  | Vlastní | Indiv | 0 | 0 |  | Práce | Běžná |  |  |  | POL1_1
SPU
406 | Z/046 | D + M vnitřní plná stěna 1100/2200 z Al profilů s aut. posuv. dveřmi 900/2100 kompletně dle výpisu D.1.1-29 | ks | 2 |  | 0 |  | 0 |  | 0 | 21 | 0 | 0 | 0 | 0 | 0 |  | Vlastní | Indiv | 0 | 0 |  | Práce | Běžná |  |  |  | POL1_1
SPU
407 | Z/047 | D + M vnitřní plná stěna 1100/2200 z Al profilů s otočnými dveřmi 800/2100 kompletně dle výpisu D.1.1-29 | ks | 1 |  | 0 |  | 0 |  | 0 | 21 | 0 | 0 | 0 | 0 | 0 |  | Vlastní | Indiv | 0 | 0 |  | Práce | Běžná |  |  |  | POL1_1
SPU
408 | Z/048 | D + M vnitřní celoprosklená stěna 1100/2200 z Al profilů s otočnými dveřmi 900/2100 kompletně dle výpisu D.1.1-29 | ks | 1 |  | 0 |  | 0 |  | 0 | 21 | 0 | 0 | 0 | 0 | 0 |  | Vlastní | Indiv | 0 | 0 |  | Práce | Běžná |  |  |  | POL1_1
SPU
409 | Z/049 | D + M vnitřní plná stěna 1300/2200 z Al profilů s otočnými dveřmi 1100/2100 kompletně dle výpisu D.1.1-29 | ks | 6 |  | 0 |  | 0 |  | 0 | 21 | 0 | 0 | 0 | 0 | 0 |  | Vlastní | Indiv | 0 | 0 |  | Práce | Běžná |  |  |  | POL1_1
SPU
410 | Z/050 | D + M vnitřní celoprosklená stěna 1100/2200 z Al profilů s otočnými dveřmi 900/2100 kompletně dle výpisu D.1.1-29 | ks | 3 |  | 0 |  | 0 |  | 0 | 21 | 0 | 0 | 0 | 0 | 0 |  | Vlastní | Indiv | 0 | 0 |  | Práce | Běžná |  |  |  | POL1_1
SPU
411 | Z/051 | D + M vnitřní plná stěna 1300/2200 z Al profilů s otočnými dveřmi 1100/2100 kompletně dle výpisu D.1.1-29 | ks | 1 |  | 0 |  | 0 |  | 0 | 21 | 0 | 0 | 0 | 0 | 0 |  | Vlastní | Indiv | 0 | 0 |  | Práce | Běžná |  |  |  | POL1_1
SPU
412 | Z/052 | D + M vnitřní částečně prosklená stěna 1400/2200 z Al profilů s man. otv. i dveřmi 1200/2100 EI 30 DP3-C_S200 kompletně dle výpisu D.1.1-29 | ks | 1 |  | 0 |  | 0 |  | 0 | 21 | 0 | 0 | 0 | 0 | 0 |  | Vlastní | Indiv | 0 | 0 |  | Práce | Běžná |  |  |  | POL1_1
SPU
413 | Z/053.1 | D + M kovová Al kce pro uchycení zástěn - vodorovnáEW30 DP3-C - kompletně dle výpisu D.1.1-29 | m | 15 |  | 0 |  | 0 |  | 0 | 21 | 0 | 0 | 0 | 0 | 0 |  | Vlastní | Indiv | 0 | 0 |  | Práce | Běžná |  |  |  | POL1_1
SPU
414 | Z/053.2 | D + M kovová Al kce pro uchycení zástěn - svisláEW30 DP3-C - kompletně dle výpisu D.1.1-29 | m | 15 |  | 0 |  | 0 |  | 0 | 21 | 0 | 0 | 0 | 0 | 0 |  | Vlastní | Indiv | 0 | 0 |  | Práce | Běžná |  |  |  | POL1_1
SPU
415 | Z/054 | D + M kotevní deska 400/400/10C-S200 - kompletně dle výpisu D.1.1-29 | ks | 14 |  | 0 |  | 0 |  | 0 | 21 | 0 | 0 | 0 | 0 | 0 |  | Vlastní | Indiv | 0 | 0 |  | Práce | Běžná |  |  |  | POL1_1
SPU
416 | Z/055 | D + M lehký Al podlahový kryt dilatační spáry pro podlahové krytiny - PVC - š. 130mmkompletně dle výpisu D.1.1-29 | bm | 33 |  | 0 |  | 0 |  | 0 | 21 | 0 | 0 | 0 | 0 | 0 |  | Vlastní | Indiv | 0 | 0 |  | Práce | Běžná |  |  |  | POL1_1
SPU
417 | Z/056 | D + M lehký Al podlahový kryt dilatační spáry pro podlahové krytiny - PVC - š. 130mmkompletně dle výpisu D.1.1-29 | bm | 10 |  | 0 |  | 0 |  | 0 | 21 | 0 | 0 | 0 | 0 | 0 |  | Vlastní | Indiv | 0 | 0 |  | Práce | Běžná |  |  |  | POL1_1
SPU
418 | Z/057 | D + M celohliníkový kryt dilatační spáry ve svislé stěně š. 70mmkompletně dle výpisu D.1.1-29 | bm | 125 |  | 0 |  | 0 |  | 0 | 21 | 0 | 0 | 0 | 0 | 0 |  | Vlastní | Indiv | 0 | 0 |  | Práce | Běžná |  |  |  | POL1_1
SPU
419 | Z/058 | D + M lehký Al podlahový kryt dilatační spáry pro podlahové krytiny - PVC - š. 90mmkompletně dle výpisu D.1.1-29 | bm | 2 |  | 0 |  | 0 |  | 0 | 21 | 0 | 0 | 0 | 0 | 0 |  | Vlastní | Indiv | 0 | 0 |  | Práce | Běžná |  |  |  | POL1_1
SPU
420 | Z/059 | D + M celohliníkový kryt dilatační spáry ve svislé stěně kompletně dle výpisu D.1.1-29 | bm | 22 |  | 0 |  | 0 |  | 0 | 21 | 0 | 0 | 0 | 0 | 0 |  | Vlastní | Indiv | 0 | 0 |  | Práce | Běžná |  |  |  | POL1_1
SPU
421 | Z/060 | D + M vnitřní celoprosklená stěna 1400/2200 z Al profilů s otočnými dveřmi 1200/2100 kompletně dle výpisu D.1.1-29 | ks | 1 |  | 0 |  | 0 |  | 0 | 21 | 0 | 0 | 0 | 0 | 0 |  | Vlastní | Indiv | 0 | 0 |  | Práce | Běžná |  |  |  | POL1_1
SPU
422 | Z/061 | D + M vnitřní celoprosklená stěna 1300/2200 z Al profilů s otočnými dveřmi 1100/2100 EI 30 DP3-C-S200 - kompletně dle výpisu D.1.1-29 | ks | 1 |  | 0 |  | 0 |  | 0 | 21 | 0 | 0 | 0 | 0 | 0 |  | Vlastní | Indiv | 0 | 0 |  | Práce | Běžná |  |  |  | POL1_1
SPU
423 | Z/062 | D + M vnitřní plná stěna 1100/2200 z Al profilů s otočnými dveřmi 800/2100 kompletně dle výpisu D.1.1-29 | ks | 1 |  | 0 |  | 0 |  | 0 | 21 | 0 | 0 | 0 | 0 | 0 |  | Vlastní | Indiv | 0 | 0 |  | Práce | Běžná |  |  |  | POL1_1
SPU
424 | Z/063 | D + M pomocná ocelová kce pro osazení stěnykompletně dle výpisu D.1.1-29 | kg | 155.05 |  | 0 |  | 0 |  | 0 | 21 | 0 | 0 | 0 | 0 | 0 |  | Vlastní | Indiv | 0 | 0 |  | Práce | Běžná |  |  |  | POL1_1
SPU
425 | Z/063-Z/080 | D + M detail založení ocelových kcíkompletně dle výpisu D.1.1-29 | ks | 1 |  | 0 |  | 0 |  | 0 | 21 | 0 | 0 | 0 | 0 | 0 |  | Vlastní | Indiv | 0 | 0 |  | Práce | Běžná |  |  |  | POL1_1
|  | 1 |  | 1 | [23 empty] | VV | 0
SPU
426 | Z/064 | D + M pomocná ocelová kce pro osazení stěnykompletně dle výpisu D.1.1-29 | kg | 144.7 |  | 0 |  | 0 |  | 0 | 21 | 0 | 0 | 0 | 0 | 0 |  | Vlastní | Indiv | 0 | 0 |  | Práce | Běžná |  |  |  | POL1_1
SPU
427 | Z/065 | D + M pomocná ocelová kce pro osazení stěnykompletně dle výpisu D.1.1-29 | kg | 132 |  | 0 |  | 0 |  | 0 | 21 | 0 | 0 | 0 | 0 | 0 |  | Vlastní | Indiv | 0 | 0 |  | Práce | Běžná |  |  |  | POL1_1
SPU
428 | Z/066 | D + M pomocná ocelová kce pro osazení stěnykompletně dle výpisu D.1.1-29 | kg | 173.65 |  | 0 |  | 0 |  | 0 | 21 | 0 | 0 | 0 | 0 | 0 |  | Vlastní | Indiv | 0 | 0 |  | Práce | Běžná |  |  |  | POL1_1
SPU
429 | Z/067 | D + M pomocná ocelová kce pro osazení stěnykompletně dle výpisu D.1.1-29 | kg | 144.7 |  | 0 |  | 0 |  | 0 | 21 | 0 | 0 | 0 | 0 | 0 |  | Vlastní | Indiv | 0 | 0 |  | Práce | Běžná |  |  |  | POL1_1
SPU
430 | Z/068 | D + M pomocná ocelová kce pro osazení stěnykompletně dle výpisu D.1.1-29 | kg | 130.5 |  | 0 |  | 0 |  | 0 | 21 | 0 | 0 | 0 | 0 | 0 |  | Vlastní | Indiv | 0 | 0 |  | Práce | Běžná |  |  |  | POL1_1
SPU
431 | Z/069 | D + M pomocná ocelová kce pro osazení stěnykompletně dle výpisu D.1.1-29 | kg | 312.12 |  | 0 |  | 0 |  | 0 | 21 | 0 | 0 | 0 | 0 | 0 |  | Vlastní | Indiv | 0 | 0 |  | Práce | Běžná |  |  |  | POL1_1
SPU
432 | Z/070 | D + M pomocná ocelová kce pro osazení stěny - 5kskompletně dle výpisu D.1.1-29 | kg | 932.75 |  | 0 |  | 0 |  | 0 | 21 | 0 | 0 | 0 | 0 | 0 |  | Vlastní | Indiv | 0 | 0 |  | Práce | Běžná |  |  |  | POL1_1
|  | 186,55*5 |  | 932.75 | [23 empty] | VV | 0
SPU
433 | Z/071 | D + M pomocná ocelová kce pro osazení stěnykompletně dle výpisu D.1.1-29 | kg | 316.52 |  | 0 |  | 0 |  | 0 | 21 | 0 | 0 | 0 | 0 | 0 |  | Vlastní | Indiv | 0 | 0 |  | Práce | Běžná |  |  |  | POL1_1
SPU
434 | Z/072 | D + M pomocná ocelová kce pro osazení stěny - 2kskompletně dle výpisu D.1.1-29 | kg | 357.6 |  | 0 |  | 0 |  | 0 | 21 | 0 | 0 | 0 | 0 | 0 |  | Vlastní | Indiv | 0 | 0 |  | Práce | Běžná |  |  |  | POL1_1
|  | 178,8*2 |  | 357.6 | [23 empty] | VV | 0
SPU
435 | Z/073 | D + M pomocná ocelová kce pro osazení stěnykompletně dle výpisu D.1.1-29 | kg | 244.44 |  | 0 |  | 0 |  | 0 | 21 | 0 | 0 | 0 | 0 | 0 |  | Vlastní | Indiv | 0 | 0 |  | Práce | Běžná |  |  |  | POL1_1
SPU
436 | Z/074 | D + M pomocná ocelová kce pro osazení stěnykompletně dle výpisu D.1.1-29 | kg | 118.35 |  | 0 |  | 0 |  | 0 | 21 | 0 | 0 | 0 | 0 | 0 |  | Vlastní | Indiv | 0 | 0 |  | Práce | Běžná |  |  |  | POL1_1
SPU
437 | Z/075 | D + M pomocná ocelová kce pro osazení stěny - 5kskompletně dle výpisu D.1.1-29 | kg | 559.5 |  | 0 |  | 0 |  | 0 | 21 | 0 | 0 | 0 | 0 | 0 |  | Vlastní | Indiv | 0 | 0 |  | Práce | Běžná |  |  |  | POL1_1
|  | 111,9*5 |  | 559.5 | [23 empty] | VV | 0
SPU
438 | Z/076 | D + M pomocná ocelová kce pro osazení stěny - 4kskompletně dle výpisu D.1.1-29 | kg | 452.8 |  | 0 |  | 0 |  | 0 | 21 | 0 | 0 | 0 | 0 | 0 |  | Vlastní | Indiv | 0 | 0 |  | Práce | Běžná |  |  |  | POL1_1
|  | 113,2*4 |  | 452.8 | [23 empty] | VV | 0
SPU
439 | Z/077 | D + M pomocná ocelová kce pro osazení stěny - 2kskompletně dle výpisu D.1.1-29 | kg | 336.94 |  | 0 |  | 0 |  | 0 | 21 | 0 | 0 | 0 | 0 | 0 |  | Vlastní | Indiv | 0 | 0 |  | Práce | Běžná |  |  |  | POL1_1
|  | 168,47*2 |  | 336.94 | [23 empty] | VV | 0
SPU
440 | Z/078 | D + M pomocná ocelová kce pro osazení stěny - 11kskompletně dle výpisu D.1.1-29 | kg | 1273.36 |  | 0 |  | 0 |  | 0 | 21 | 0 | 0 | 0 | 0 | 0 |  | Vlastní | Indiv | 0 | 0 |  | Práce | Běžná |  |  |  | POL1_1
|  | 115,76*11 |  | 1273.36 | [23 empty] | VV | 0
SPU
441 | Z/079 | D + M pomocná ocelová kce pro osazení stěnykompletně dle výpisu D.1.1-29 | kg | 71.3 |  | 0 |  | 0 |  | 0 | 21 | 0 | 0 | 0 | 0 | 0 |  | Vlastní | Indiv | 0 | 0 |  | Práce | Běžná |  |  |  | POL1_1
SPU
442 | Z/080 | D + M pomocná ocelová kce pro osazení stěnykompletně dle výpisu D.1.1-29 | kg | 167.95 |  | 0 |  | 0 |  | 0 | 21 | 0 | 0 | 0 | 0 | 0 |  | Vlastní | Indiv | 0 | 0 |  | Práce | Běžná |  |  |  | POL1_1
SPU
443 | Z/081 | D + M pomocná ocelová kce pro osazení stěnykompletně dle výpisu D.1.1-29 | kg | 147.3 |  | 0 |  | 0 |  | 0 | 21 | 0 | 0 | 0 | 0 | 0 |  | Vlastní | Indiv | 0 | 0 |  | Práce | Běžná |  |  |  | POL1_1
SPU
444 | Z/082 | D + M venkovní čistící rohož 1500/1500mmkompletně dle výpisu D.1.1-29 | ks | 1 |  | 0 |  | 0 |  | 0 | 21 | 0 | 0 | 0 | 0 | 0 |  | Vlastní | Indiv | 0 | 0 |  | Práce | Běžná |  |  |  | POL1_1
SPU
445 | Z/083 | D + M venkovní čistící rohož 2670/1000mmkompletně dle výpisu D.1.1-29 | ks | 1 |  | 0 |  | 0 |  | 0 | 21 | 0 | 0 | 0 | 0 | 0 |  | Vlastní | Indiv | 0 | 0 |  | Práce | Běžná |  |  |  | POL1_1
SPU
446 | Z/084.1 | D + M interiérová dočišťovací rohož 2650/3350mmkompletně dle výpisu D.1.1-29 | ks | 1 |  | 0 |  | 0 |  | 0 | 21 | 0 | 0 | 0 | 0 | 0 |  | Vlastní | Indiv | 0 | 0 |  | Práce | Běžná |  |  |  | POL1_1
SPU
447 | Z/084.2 | D + M interiérová dočišťovací rohož 2700/3625mmkompletně dle výpisu D.1.1-29 | ks | 1 |  | 0 |  | 0 |  | 0 | 21 | 0 | 0 | 0 | 0 | 0 |  | Vlastní | Indiv | 0 | 0 |  | Práce | Běžná |  |  |  | POL1_1
SPU
448 | Z/085 | D + M ocelový podlahový instalační kanálekkompletně dle výpisu D.1.1-29 | kg | 213.5 |  | 0 |  | 0 |  | 0 | 21 | 0 | 0 | 0 | 0 | 0 |  | Vlastní | Indiv | 0 | 0 |  | Práce | Běžná |  |  |  | POL1_1
|  | 21,35*10 |  | 213.5 | [23 empty] | VV | 0
SPU
449 | Z/086 | D + M ocelový podlahový instalační kanálekkompletně dle výpisu D.1.1-29 | kg | 298.9 |  | 0 |  | 0 |  | 0 | 21 | 0 | 0 | 0 | 0 | 0 |  | Vlastní | Indiv | 0 | 0 |  | Práce | Běžná |  |  |  | POL1_1
|  | 21,35*14 |  | 298.9 | [23 empty] | VV | 0
SPU
450 | Z/087 | D + M Galerie z Al plechu pro sjednocení vzhledu dl. 1300mmkompletně dle výpisu D.1.1-29 | ks | 1 |  | 0 |  | 0 |  | 0 | 21 | 0 | 0 | 0 | 0 | 0 |  | Vlastní | Indiv | 0 | 0 |  | Práce | Běžná |  |  |  | POL1_1
SPU
451 | Z/088 | D + M Al vnější prosklená stěna 1300/2765 s dveřmi 900/2415kompletně dle výpisu D.1.1-29 | ks | 1 |  | 0 |  | 0 |  | 0 | 21 | 0 | 0 | 0 | 0 | 0 |  | Vlastní | Indiv | 0 | 0 |  | Práce | Běžná |  |  |  | POL1_1
SPU
452 | Z/089.1 | D + M ocelová svařovaná kce pro dobetování instalačního otvoru ve stropu okolo VZT prostupů - OK kcekompletně dle výpisu D.1.1-29 | kg | 45.56 |  | 0 |  | 0 |  | 0 | 21 | 0 | 0 | 0 | 0 | 0 |  | Vlastní | Indiv | 0 | 0 |  | Práce | Běžná |  |  |  | POL1_1
|  | vč. podkladu z 4 ks bet. dlaždic 500/500/50 | [25 empty] | POP
|  | 22,78*2 |  | 45.56 | [23 empty] | VV | 0
SPU
453 | Z/089.2 | D + M ocelová svařovaná kce pro dobetování instalačního otvoru ve stropu okolo VZT prostupů - trapézový plech - kompletně dle výpisu D.1.1-29 | m2 | 0.4 |  | 0 |  | 0 |  | 0 | 21 | 0 | 0 | 0 | 0 | 0 |  | Vlastní | Indiv | 0 | 0 |  | Práce | Běžná |  |  |  | POL1_1
|  | vč. podkladu z 4 ks bet. dlaždic 500/500/50 | [25 empty] | POP
|  | 0,2*2 |  | 0.4 | [23 empty] | VV | 0
SPU
454 | Z/089.3 | D + M ocelová svařovaná kce pro dobetování instalačního otvoru ve stropu okolo VZT prostupů - SDK podhled vč. finální povrchové úpravy - kompletně dle výpisu D.1.1-29 | m2 | 0.8 |  | 0 |  | 0 |  | 0 | 21 | 0 | 0 | 0 | 0 | 0 |  | Vlastní | Indiv | 0 | 0 |  | Práce | Běžná |  |  |  | POL1_1
|  | vč. podkladu z 4 ks bet. dlaždic 500/500/50 | [25 empty] | POP
|  | 0,4*2 |  | 0.8 | [23 empty] | VV | 0
SPU
455 | Z/090.1 | D + M ocelová svařovaná kce pro dobetování instalačního otvoru ve stropu okolo VZT prostupů - OK kcekompletně dle výpisu D.1.1-29 | kg | 32.15 |  | 0 |  | 0 |  | 0 | 21 | 0 | 0 | 0 | 0 | 0 |  | Vlastní | Indiv | 0 | 0 |  | Práce | Běžná |  |  |  | POL1_1
|  | vč. podkladu z 4 ks bet. dlaždic 500/500/50 | [25 empty] | POP
SPU
456 | Z/090.2 | D + M ocelová svařovaná kce pro dobetování instalačního otvoru ve stropu okolo VZT prostupů - trapézový plech - kompletně dle výpisu D.1.1-29 | m2 | 0.3 |  | 0 |  | 0 |  | 0 | 21 | 0 | 0 | 0 | 0 | 0 |  | Vlastní | Indiv | 0 | 0 |  | Práce | Běžná |  |  |  | POL1_1
|  | vč. podkladu z 4 ks bet. dlaždic 500/500/50 | [25 empty] | POP
SPU
457 | Z/090.3 | D + M ocelová svařovaná kce pro dobetování instalačního otvoru ve stropu okolo VZT prostupů - SDK podhled vč. finální povrchové úpravy - kompletně dle výpisu D.1.1-29 | m2 | 0.6 |  | 0 |  | 0 |  | 0 | 21 | 0 | 0 | 0 | 0 | 0 |  | Vlastní | Indiv | 0 | 0 |  | Práce | Běžná |  |  |  | POL1_1
|  | vč. podkladu z 4 ks bet. dlaždic 500/500/50 | [25 empty] | POP
SPU
458 | Z/091.1 | D + M ocelová svařovaná kce pro dobetování instalačního otvoru ve stropu okolo VZT prostupů - OK kcekompletně dle výpisu D.1.1-29 | kg | 53.6 |  | 0 |  | 0 |  | 0 | 21 | 0 | 0 | 0 | 0 | 0 |  | Vlastní | Indiv | 0 | 0 |  | Práce | Běžná |  |  |  | POL1_1
|  | vč. podkladu z 4 ks bet. dlaždic 500/500/50 | [25 empty] | POP
SPU
459 | Z/091.2 | D + M ocelová svařovaná kce pro dobetování instalačního otvoru ve stropu okolo VZT prostupů - trapézový plech - kompletně dle výpisu D.1.1-29 | m2 | 0.7 |  | 0 |  | 0 |  | 0 | 21 | 0 | 0 | 0 | 0 | 0 |  | Vlastní | Indiv | 0 | 0 |  | Práce | Běžná |  |  |  | POL1_1
|  | vč. podkladu z 4 ks bet. dlaždic 500/500/50 | [25 empty] | POP
SPU
460 | Z/091.3 | D + M ocelová svařovaná kce pro dobetování instalačního otvoru ve stropu okolo VZT prostupů - SDK podhled vč. finální povrchové úpravy - kompletně dle výpisu D.1.1-29 | m2 | 1.4 |  | 0 |  | 0 |  | 0 | 21 | 0 | 0 | 0 | 0 | 0 |  | Vlastní | Indiv | 0 | 0 |  | Práce | Běžná |  |  |  | POL1_1
|  | vč. podkladu z 4 ks bet. dlaždic 500/500/50 | [25 empty] | POP
SPU
461 | Z/092.1 | D + M ocelová svařovaná kce pro dobetování instalačního otvoru ve stropu okolo VZT prostupů - OK kcekompletně dle výpisu D.1.1-29 | kg | 75 |  | 0 |  | 0 |  | 0 | 21 | 0 | 0 | 0 | 0 | 0 |  | Vlastní | Indiv | 0 | 0 |  | Práce | Běžná |  |  |  | POL1_1
|  | vč. podkladu z 4 ks bet. dlaždic 500/500/50 | [25 empty] | POP
SPU
462 | Z/092.2 | D + M ocelová svařovaná kce pro dobetování instalačního otvoru ve stropu okolo VZT prostupů - trapézový plech - kompletně dle výpisu D.1.1-29 | m2 | 1.8 |  | 0 |  | 0 |  | 0 | 21 | 0 | 0 | 0 | 0 | 0 |  | Vlastní | Indiv | 0 | 0 |  | Práce | Běžná |  |  |  | POL1_1
|  | vč. podkladu z 4 ks bet. dlaždic 500/500/50 | [25 empty] | POP
SPU
463 | Z/092.3 | D + M ocelová svařovaná kce pro dobetování instalačního otvoru ve stropu okolo VZT prostupů - SDK podhled vč. finální povrchové úpravy - kompletně dle výpisu D.1.1-29 | m2 | 3.6 |  | 0 |  | 0 |  | 0 | 21 | 0 | 0 | 0 | 0 | 0 |  | Vlastní | Indiv | 0 | 0 |  | Práce | Běžná |  |  |  | POL1_1
|  | vč. podkladu z 4 ks bet. dlaždic 500/500/50 | [25 empty] | POP
SPU
464 | Z/094 | D + M pomocná ocelová kce pro kondenzační jednotkukompletně dle výpisu D.1.1-29 | kg | 82.42 |  | 0 |  | 0 |  | 0 | 21 | 0 | 0 | 0 | 0 | 0 |  | Vlastní | Indiv | 0 | 0 |  | Práce | Běžná |  |  |  | POL1_1
|  | vč. podkladu z 4 ks bet. dlaždic 500/500/50 | [25 empty] | POP
|  | 41,21*2 |  | 82.42 | [23 empty] | VV | 0
SPU
465 | Z/095 | D + M pomocná ocelová kce pro kondenzační jednotkukompletně dle výpisu D.1.1-29 | kg | 247.26 |  | 0 |  | 0 |  | 0 | 21 | 0 | 0 | 0 | 0 | 0 |  | Vlastní | Indiv | 0 | 0 |  | Práce | Běžná |  |  |  | POL1_1
|  | vč. podkladu z 4 ks bet. dlaždic 500/500/50 | [25 empty] | POP
|  | 41,21*6 |  | 247.26 | [23 empty] | VV | 0
SPU
466 | Z/096 | D + M Kovová podpora pod VZT potrubí rozměr cca 1120/1160kompletně dle výpisu D.1.1-29 | ks | 4 |  | 0 |  | 0 |  | 0 | 21 | 0 | 0 | 0 | 0 | 0 |  | Vlastní | Indiv | 0 | 0 |  | Práce | Běžná |  |  |  | POL1_1
SPU
467 | Z/097.1 | D + M ocelové vyrovnávací schodiště - OK kce - žárový pozinkkompletně dle výpisu D.1.1-29 | kg | 178.67 |  | 0 |  | 0 |  | 0 | 21 | 0 | 0 | 0 | 0 | 0 |  | Vlastní | Indiv | 0 | 0 |  | Práce | Běžná |  |  |  | POL1_1
SPU
468 | Z/097.2 | D + M ocelové vyrovnávací schodiště - pororoštkompletně dle výpisu D.1.1-29 | m2 | 1.05 |  | 0 |  | 0 |  | 0 | 21 | 0 | 0 | 0 | 0 | 0 |  | Vlastní | Indiv | 0 | 0 |  | Práce | Běžná |  |  |  | POL1_1
|  | 1,4*0,75 |  | 1.05 | [23 empty] | VV | 0
SPU
469 | Z/098 | D + M ocelový žebřík příčlový - žárový pozinkkompletně dle výpisu D.1.1-29 | kg | 335.2 |  | 0 |  | 0 |  | 0 | 21 | 0 | 0 | 0 | 0 | 0 |  | Vlastní | Indiv | 0 | 0 |  | Práce | Běžná |  |  |  | POL1_1
SPU
470 | Z/100 | D + M venkovní 3D nápis " URGENTNÍ PŘÍJEM, EMERGENCY "kompletně dle výpisu D.1.1-29 | ks | 1 |  | 0 |  | 0 |  | 0 | 21 | 0 | 0 | 0 | 0 | 0 |  | Vlastní | Indiv | 0 | 0 |  | Práce | Běžná |  |  |  | POL1_1
SPU
471 | Z/101 | D + M rohová tyč na sprchový závěs 1200/1200kompletně dle výpisu D.1.1-29 | ks | 2 |  | 0 |  | 0 |  | 0 | 21 | 0 | 0 | 0 | 0 | 0 |  | Vlastní | Indiv | 0 | 0 |  | Práce | Běžná |  |  |  | POL1_1
SPU
472 | 998767202R00 | Přesun hmot pro kovové stavební doplňk. konstrukce v objektech výšky do 12 m | % |  |  | 0 |  | 0 |  | 0 | 21 | 0 | 0 | 0 | 0 | 0 | 800-767 | RTS 25/ II | RTS 25/ I | 0 | 0 |  | Přesun hmot | Běžná |  |  |  | POL7_
|  | 50 m vodorovně | [25 empty] | SPI
SPU
Díl: | 767_P | Podhledy skládané |  |  |  | 0 |  | 0 |  | 0 |  | 0 |  | 0.03 |  | 0 |  |  |  |  | 721.83 | [6 empty] | DIL
473 | 767584502R00 | Montáž podhledů lamelových a kazetových Montáž podhledů z kazet včetně montáže nosného roštu na ocelovou konstrukci, rozměry kazet 600 mm x 600 mm, bez určení výměry | m2 | 393.9312 |  | 0 |  | 0 |  | 0 | 21 | 0 | 6e-05 | 0.02 | 0 | 0 | 800-767 | RTS 25/ II | RTS 25/ I | 0.87 | 342.72 |  | Práce | Běžná |  |  |  | POL1_7
|  | vč. dodávky nosného roštu : | [25 empty] | VV | 0
|  | D.1.1-12 : | [25 empty] | VV | 0
|  | 103 - ( 1 ) : | [25 empty] | VV | 0
|  | ((2,4*1,2+3,0*2,4)) |  | 10.08 | [23 empty] | VV | 0
|  | 104 - ( 1 ) : | [25 empty] | VV | 0
|  | (4,8*3,0) |  | 14.4 | [23 empty] | VV | 0
|  | 105 - ( 1 ) : | [25 empty] | VV | 0
|  | (3,0*2,4) |  | 7.2 | [23 empty] | VV | 0
|  | 107 - ( 1 ) : | [25 empty] | VV | 0
|  | (3,0*4,8) |  | 14.4 | [23 empty] | VV | 0
|  | 108 - ( 1 ) : | [25 empty] | VV | 0
|  | (3,0*4,8) |  | 14.4 | [23 empty] | VV | 0
|  | 109 - ( 1 ) : | [25 empty] | VV | 0
|  | (12,4*4,8) |  | 59.52 | [23 empty] | VV | 0
|  | 111 - ( 1 ) : | [25 empty] | VV | 0
|  | ((4,2*0,6+1,8*7,2)) |  | 15.48 | [23 empty] | VV | 0
|  | 112 - ( 1 ) : | [25 empty] | VV | 0
|  | (1,2*1,8) |  | 2.16 | [23 empty] | VV | 0
|  | 113 - ( 1 ) : | [25 empty] | VV | 0
|  | (1,2*19,2) |  | 23.04 | [23 empty] | VV | 0
|  | 114 - ( 1 ) : | [25 empty] | VV | 0
|  | ((1,2*0,6+1,8*1,8)) |  | 3.96 | [23 empty] | VV | 0
|  | 115 - ( 1 ) : | [25 empty] | VV | 0
|  | (0,6*1,2) |  | 0.72 | [23 empty] | VV | 0
|  | 116 - ( 1 ) : | [25 empty] | VV | 0
|  | (0,6*1,2) |  | 0.72 | [23 empty] | VV | 0
|  | 117 - ( 1 ) : | [25 empty] | VV | 0
|  | (1,8*1,8) |  | 3.24 | [23 empty] | VV | 0
|  | 118 - ( 1 ) : | [25 empty] | VV | 0
|  | (0,6*1,2) |  | 0.72 | [23 empty] | VV | 0
|  | 119 - ( 1 ) : | [25 empty] | VV | 0
|  | (0,6*1,2) |  | 0.72 | [23 empty] | VV | 0
|  | 121 - ( 1 ) : | [25 empty] | VV | 0
|  | (3,0*0,6) |  | 1.8 | [23 empty] | VV | 0
|  | 123 - ( 1 ) : | [25 empty] | VV | 0
|  | (1,2*2,9) |  | 3.48 | [23 empty] | VV | 0
|  | 124 - ( 1 ) : | [25 empty] | VV | 0
|  | (1,2*1,2) |  | 1.44 | [23 empty] | VV | 0
|  | 127 - ( 1 ) : | [25 empty] | VV | 0
|  | (2,4*1,2) |  | 2.88 | [23 empty] | VV | 0
|  | 128 - ( 1 ) : | [25 empty] | VV | 0
|  | ((2,125*3,65+3,975*2,375-0,525*0,525-0,6*0,375)) |  | 16.6962 | [23 empty] | VV | 0
|  | 130 - ( 1 ) : | [25 empty] | VV | 0
|  | (1,8*0,6) |  | 1.08 | [23 empty] | VV | 0
|  | 131 - ( 1 ) : | [25 empty] | VV | 0
|  | (1,2*0,6) |  | 0.72 | [23 empty] | VV | 0
|  | 132 - ( 1 ) : | [25 empty] | VV | 0
|  | (1,8*0,6) |  | 1.08 | [23 empty] | VV | 0
|  | 133 - ( 1 ) : | [25 empty] | VV | 0
|  | (1,2*0,6) |  | 0.72 | [23 empty] | VV | 0
|  | 134 - ( 1 ) : | [25 empty] | VV | 0
|  | (1,2*0,6) |  | 0.72 | [23 empty] | VV | 0
|  | 135 - ( 1 ) : | [25 empty] | VV | 0
|  | (1,2*0,6) |  | 0.72 | [23 empty] | VV | 0
|  | 139 - ( 1 ) : | [25 empty] | VV | 0
|  | (2,4*4,8) |  | 11.52 | [23 empty] | VV | 0
|  | 145 - ( 1 ) : | [25 empty] | VV | 0
|  | ((1,8*3,0+1,8*1,2)) |  | 7.56 | [23 empty] | VV | 0
|  | 151 - ( 1 ) : | [25 empty] | VV | 0
|  | (1,8*0,6) |  | 1.08 | [23 empty] | VV | 0
|  | 156 - ( 1 ) : | [25 empty] | VV | 0
|  | (1,8*0,6) |  | 1.08 | [23 empty] | VV | 0
|  | 122 - ( 1 ) : | [25 empty] | VV | 0
|  | (3,0*4,8) |  | 14.4 | [23 empty] | VV | 0
|  | 125 - ( 1 ) : | [25 empty] | VV | 0
|  | (4,8*4,8) |  | 23.04 | [23 empty] | VV | 0
|  | 136 - ( 1 ) : | [25 empty] | VV | 0
|  | 1,8*3,0*2 |  | 10.8 | [23 empty] | VV | 0
|  | 152 - ( 1 ) : | [25 empty] | VV | 0
|  | 1,8*0,6 |  | 1.08 | [23 empty] | VV | 0
|  | 157 - ( 1 ) : | [25 empty] | VV | 0
|  | 1,8*0,6 |  | 1.08 | [23 empty] | VV | 0
|  | 137 - ( 2 ) : | [25 empty] | VV | 0
|  | (2,4*3,0) |  | 7.2 | [23 empty] | VV | 0
|  | 138 - ( 2 ) : | [25 empty] | VV | 0
|  | ((1,2*1,2+3,6*1,2+0,6*3,6+0,6*0,6+1,8*3,6+1,2*1,8)) |  | 16.92 | [23 empty] | VV | 0
|  | 141 - ( 2 ) : | [25 empty] | VV | 0
|  | (2,4*4,8) |  | 11.52 | [23 empty] | VV | 0
|  | 142 - ( 2 ) : | [25 empty] | VV | 0
|  | (2,4*4,8) |  | 11.52 | [23 empty] | VV | 0
|  | 143 - ( 2 ) : | [25 empty] | VV | 0
|  | (2,4*4,8) |  | 11.52 | [23 empty] | VV | 0
|  | 146 - ( 2 ) : | [25 empty] | VV | 0
|  | ((6,6*(3,3+0,6+0,275+1,8)+1,2*(1,0+1,2+1,8))) |  | 44.235 | [23 empty] | VV | 0
|  | 147 - ( 2 ) : | [25 empty] | VV | 0
|  | ((1,2*0,6+2,4*1,2)) |  | 3.6 | [23 empty] | VV | 0
|  | 148 - ( 2 ) : | [25 empty] | VV | 0
|  | (2,4*4,2) |  | 10.08 | [23 empty] | VV | 0
|  | 155 - ( 2 ) : | [25 empty] | VV | 0
|  | (1,2*3,0) |  | 3.6 | [23 empty] | VV | 0
SPU
474 | 595959_typ1 | Kazeta 600/600 - typ 1 - specifikace dle PD, - výkresy podhledů | m2 | 294.063 |  | 0 |  | 0 |  | 0 | 21 | 0 | 0 | 0 | 0 | 0 |  | Vlastní | Indiv | 0 | 0 |  | Práce | Běžná |  |  |  | POL1_7
|  | KAZETOVÝ PODHLED - TYP 1. ROZMĚR KAZET 600 x 600 x min.20 mm S NATŘENOU BOČNÍ HRANOU, ROŠT C3, | [25 empty] | POP
|  | STANDARDNÍ HORNÍ MONTÁŽ KAZETVÝ PODHLED OMYVATELNÝ, Z MINERÁLNÍCH DESEK S JÁDREM ZE SKELNÉHO | [25 empty] | POP
|  | VLÁKNA VYSOKÉ HUSTOTY S POJIVEM NA ROSTLINNÉ BÁZI, VIDITELNÝ POVRCH KAZETY JE POKRYT HYGIENICKOU | [25 empty] | POP
|  | SKELNOU TKANINOU V BÍLÉ BARVĚ S POVRCHOVOU ÚPRAVOU OMYVATELNOU HYGIENICKOU VRSTVOU | [25 empty] | POP
|  | UMOŽŇUJÍCÍ PŘENOS AKUSTICKÉ ENERGIE DO JÁDRA PENELU KDE JE ABSORBOVÁNA, ZADNÍ STRANA PANELU | [25 empty] | POP
|  | POKRYTA SKLOVLÁKENNOU TKANINOU, HRANY OPATŘENY NÁTĚREM. TŘÍDA ZVUKOVÉ POHLTIVOSTI A, VÁŽENÝ | [25 empty] | POP
|  | KOEFICIENT ZVUKOVÉ POHLTIVOTI min. ?W 0,95 (DLE EN ISO 11654), PRAKTICKÝ KOEFICIENT ?p 125 Hz min. 0,50. | [25 empty] | POP |  | KOEFICIENT ZVUKOVÉ POHLTIVOTI min. ?W 0,95 (DLE EN ISO 11654), PRAKTICKÝ KOEFICIENT ?p 125 Hz min. 0,50.
|  | TŘÍDA REAKCE NA OHEŇ A2-s1 d0 (DLE EN 13501-1). ODOLNOST PROTI TRVALÉ RELATIVNÍ VLHKOSTI PROSTŘEDÍ DO | [25 empty] | POP |  | TŘÍDA REAKCE NA OHEŇ A2-s1 d0 (DLE EN 13501-1). ODOLNOST PROTI TRVALÉ RELATIVNÍ VLHKOSTI PROSTŘEDÍ DO
|  | 95% PŘI 30°C (DLE ISO 4611). MIKROBIOLOGICKÁ REZISTENCE SYSTÉMU JE TŘÍDA 0 DLE NORMY ASTM G 21-96. | [25 empty] | POP
|  | POVRCHOVÁ ÚPRAVA ZAJIŠŤUJÍCÍ DENNÍ UTÍRÁNÍ PRACHU, TÝDENNÍ ČISTĚNÍ ZA MOKRA HADŘÍKEM. KAZETA | [25 empty] | POP
|  | ODOLNÁ DESINFEKČNÍM PROSTŘEDKŮM, VŮČI PARÁM PEROXIDU VODÍKU, ČISTĚNÍ VODNÍ PÁROU MOŽNÉ MIN. 4x | [25 empty] | POP
|  | ROČNĚ, VYSOKOTLAKÉ ČISTĚNÍ MIN. 2x ROČNĚ. ČISTITELNOST Z OBOU STRAN. KOVOVÁ KONSTRUKCE PODHLEDU | [25 empty] | POP
|  | Z POZINKOVANÉ OCELI S VIDITELNÝMI PROFILY ŠÍŘKY 24 mm BÍLE LAKOVANÝMI S PROTIKOROZNÍ OCHRANOU | [25 empty] | POP
|  | TŘÍDY C3. DESKY PODHLEDU VYJÍMATELNÉ, ROZMĚR RASTRU 600/600 mm, KAŽDOU KAZETU KOTVIT SPONAMI | [25 empty] | POP
|  | výměra - viz položka 767584502R00 : | [25 empty] | VV | 0
|  | 393,93125*1,15 |  | 453.0209 | [23 empty] | VV | 0
|  | výměra - viz položka 595959_typ2 : | [25 empty] | VV | 0
|  | -138,22425*1,15 |  | -158.9579 | [23 empty] | VV | 0
SPU
475 | 595959_typ2 | Kazeta 600/600 - typ 2 - specifikace dle PD, - výkresy podhledů | m2 | 138.2243 |  | 0 |  | 0 |  | 0 | 21 | 0 | 0 | 0 | 0 | 0 |  | Vlastní | Indiv | 0 | 0 |  | Práce | Běžná |  |  |  | POL1_7
|  | KAZETOVÝ PODHLED - TYP 2. ROZMĚR KAZET 600 x 600 x min. 20 mm S NATŘENOU BOČNÍ HRANOU, ROŠT C3, | [25 empty] | POP
|  | STANDARDNÍ HORNÍ MONTÁŽ KAZET. KAZETOVÝ PODHLED OMYVATELNÝ, Z MINERÁLNÍCH DESEK S JÁDREM ZE | [25 empty] | POP
|  | SKELNÉHO VLÁKNA VYSOKÉ HUSTOTY S POJIVEM NA ROSTLINNÉ BÁZI, JÁDRO JE HERMETICKY OPLÁŠTĚNO | [25 empty] | POP
|  | SPECIÁLNÍ VINILOVOU VODOTĚSNOU A PRACHOTĚSNOU FÓLIÍ. TŘÍDA ZVUKOVÉ POHLTIVOSTI B, VÁŽENÝ | [25 empty] | POP
|  | KOEFICIENT ZVUKOVÉ POHLTIVOSTI min. aW 0,85 (DLE EN ISO 11654), PRAKTICKÝ KOEFICIENT ap 125 hz MIN. 0,40. | [25 empty] | POP |  | KOEFICIENT ZVUKOVÉ POHLTIVOSTI min. aW 0,85 (DLE EN ISO 11654), PRAKTICKÝ KOEFICIENT ap 125 hz MIN. 0,40.
|  | TŘÍDA REAKCE NA OHEŇ A2-s1 d0 (dle en 13501-1). ODOLNOST PROTI TRVALÉ RELATIVNÍ VLHKOSTI PROSTŘEDÍ DO | [25 empty] | POP |  | TŘÍDA REAKCE NA OHEŇ A2-s1 d0 (dle en 13501-1). ODOLNOST PROTI TRVALÉ RELATIVNÍ VLHKOSTI PROSTŘEDÍ DO
|  | 95% PŘI 30 STUPŇŮ CELSIA (DLE ISO 4611). MIKROBIOLOGICKÁ RESISTENCE SYSTÉMU JE 0 DLE NOSRMY ASTM G | [25 empty] | POP
|  | 21-96. POVRCHOVÁ ÚPRAVA ZAJIŠŤUJÍCÍ DENNÍ UTÍRÁNÍ PRACHU, DENNÍ ČISTĚNÍ ZA MOKRA HADŘÍKEM. KAZETA | [25 empty] | POP
|  | ODOLNÁ DESINFEKČNÍM PROSTŘEDKŮM, VŮČI PARÁM PEROXIDU VODÍKU, DENNÍMU VYSOKOTLAKÉMU ČISTĚNÍ | [25 empty] | POP
|  | VODOU NEBO VODNÍ PAROU. ČISTITELNOST Z OBOU STRAN. KOVOVÁ KONSTRUKCE PODHLEDU Z POZINKOVANÉ | [25 empty] | POP
|  | OCELI S VIDITELNÝMI PROFILY ŠÍŘKY 24 mm BÍLE LAKOVANÝMI S PROTIKOROZNÍ OCHRANOUU TŘÍDY C3. DESKY | [25 empty] | POP
|  | PODHLEDU VYJÍMATELNÉ, ROZMĚR RASTRU 600/600 mm, KAŽDOU SPONU KOTVIT SPONAMI. | [25 empty] | POP
|  | D.1.1-12 : | [25 empty] | VV | 0
|  | 137 - ( 2 ) : | [25 empty] | VV | 0
|  | (2,4*3,0)*1,15 |  | 8.28 | [23 empty] | VV | 0
|  | 138 - ( 2 ) : | [25 empty] | VV | 0
|  | ((1,2*1,2+3,6*1,2+0,6*3,6+0,6*0,6+1,8*3,6+1,2*1,8))*1,15 |  | 19.458 | [23 empty] | VV | 0
|  | 141 - ( 2 ) : | [25 empty] | VV | 0
|  | (2,4*4,8)*1,15 |  | 13.248 | [23 empty] | VV | 0
|  | 142 - ( 2 ) : | [25 empty] | VV | 0
|  | (2,4*4,8)*1,15 |  | 13.248 | [23 empty] | VV | 0
|  | 143 - ( 2 ) : | [25 empty] | VV | 0
|  | (2,4*4,8)*1,15 |  | 13.248 | [23 empty] | VV | 0
|  | 146 - ( 2 ) : | [25 empty] | VV | 0
|  | ((6,6*(3,3+0,6+0,275+1,8)+1,2*(1,0+1,2+1,8)))*1,15 |  | 50.8702 | [23 empty] | VV | 0
|  | 147 - ( 2 ) : | [25 empty] | VV | 0
|  | ((1,2*0,6+2,4*1,2))*1,15 |  | 4.14 | [23 empty] | VV | 0
|  | 148 - ( 2 ) : | [25 empty] | VV | 0
|  | (2,4*4,2)*1,15 |  | 11.592 | [23 empty] | VV | 0
|  | 155 - ( 2 ) : | [25 empty] | VV | 0
|  | (1,2*3,0)*1,15 |  | 4.14 | [23 empty] | VV | 0
SPU
476 | 595959602 | Kazeta 600/1200 - specifikace dle PD | m2 | 196.3913 |  | 0 |  | 0 |  | 0 | 21 | 0 | 0 | 0 | 0 | 0 |  | Vlastní | Indiv | 0 | 0 |  | Práce | Běžná |  |  |  | POL1_7
|  | KAZETOVÝ PODHLED - TYP 3. ROZMĚR KAZET 1200 x 600 x min.20 mm S NATŘENOU POLOZAPUŠTĚNOU BOČNÍ | [25 empty] | POP
|  | HRANOU, POLOSKRYTÝ ROŠT C3, STANDARDNÍ MONTÁŽ KAZET, KAZETOVÝ PODHLED OMYVATELNÝ, Z | [25 empty] | POP
|  | MINERÁLNÍCH DESEK S JÁDREM ZE SKELNÉHO VLÁKNA VYSOKÉ HUSTOTY S POJIVEM NA ROSTLINNÉ BÁZI, | [25 empty] | POP
|  | VIDITELNÝ POVRCH KAZETY JE POKRYT SKELNOU TKANINOU V BÍLÉ BARVĚ S POVRCHOVOU ÚPRAVOU | [25 empty] | POP
|  | OMYVATELNOU VRSTVOU UMOŽŇUJÍCÍ PŘENOS AKUSTICKÉ ENERGIE DO JÁDRA PENELU KDE JE ABSORBOVÁNA, | [25 empty] | POP
|  | ZADNÍ STRANA PANELU POKRYTA SKLOVLÁKENNOU TKANINOU, HRANY OPATŘENY NÁTĚREM. TŘÍDA ZVUKOVÉ | [25 empty] | POP
|  | POHLTIVOSTI A, VÁŽENÝ KOEFICIENT ZVUKOVÉ POHLTIVOTI min. ?W 0,90 (DLE EN ISO 11654), PRAKTICKÝ | [25 empty] | POP
|  | KOEFICIENT ?p 125 Hz min. 0,50. TŘÍDA REAKCE NA OHEŇ A2-s1 d0 (DLE EN 13501-1). ODOLNOST PROTI TRVALÉ | [25 empty] | POP |  | KOEFICIENT ?p 125 Hz min. 0,50. TŘÍDA REAKCE NA OHEŇ A2-s1 d0 (DLE EN 13501-1). ODOLNOST PROTI TRVALÉ
|  | RELATIVNÍ VLHKOSTI PROSTŘEDÍ DO 95% PŘI 30°C (DLE ISO 4611). POVRCHOVÁ ÚPRAVA ZAJIŠŤUJÍCÍ DENNÍ | [25 empty] | POP
|  | UTÍRÁNÍ PRACHU, TÝDENNÍ ČISTĚNÍ ZA MOKRA HADŘÍKEM. KOVOVÁ KONSTRUKCE PODHLEDU Z POZINKOVANÉ | [25 empty] | POP
|  | OCELI POLOSKRYTÁ PRO ZDŮRAZNĚNÍ JEDNOHO SMĚRU (VE DRUHÉM SMĚRU KAZETY NA SRÁZ) S PROFILY BÍLE | [25 empty] | POP
|  | LAKOVANÝMI S PROTIKOROZNÍ OCHRANOU TŘÍDY C1. VČETNĚ VYMEZOVACÍHO V PROFILU PRO ZACHOVÁNÍ | [25 empty] | POP
|  | ROVNOSTI A VYZTUŽENÍ KONSTRUKCE. DESKY PODHLEDU VYJÍMATELNÉ A MONTOVATELNÉ ZESPODU (SPODNÍ | [25 empty] | POP
|  | MONTÁŽ), ROZMĚR RASTRU 1200/300 mm. KAZETY KOTVENY PRUŽINOU. | [25 empty] | POP
|  | vč. dodávky nosného roštu : | [25 empty] | VV | 0
|  | D.1.1-12 : | [25 empty] | VV | 0
|  | 102 , 106 - ( 3 ) : | [25 empty] | VV | 0
|  | ((4,8*2,4+3,6*0,6+4,8*8,4+2,4*8,4+1,2*(0,6+4,8+2,4)+0,6*2,4+0,6*2,4))*1,15 |  | 99.36 | [23 empty] | VV | 0
|  | 129 - ( 3 ) : | [25 empty] | VV | 0
|  | ((6,9*1,2+0,6*1,8+1,8*5,975))*1,15 |  | 23.1322 | [23 empty] | VV | 0
|  | 140 - ( 3 ) : | [25 empty] | VV | 0
|  | ((1,8*(2,4+17,5+3,6)))*1,15 |  | 48.645 | [23 empty] | VV | 0
|  | 149 - ( 3 ) : | [25 empty] | VV | 0
|  | (1,8*3,0)*1,15 |  | 6.21 | [23 empty] | VV | 0
|  | 150 - ( 3 ) : | [25 empty] | VV | 0
|  | 1,2*((9,6+1,2+3,0))*1,15 |  | 19.044 | [23 empty] | VV | 0
SPU
477 | 767264098RT1 | Příplatek k podhledům kazetovým za plochu do 10 m2, pro plochy do 2 m2 | m2 | 27.495 |  | 0 |  | 0 |  | 0 | 21 | 0 | 0 | 0 | 0 | 0 |  | Vlastní | Indiv | 0 | 0 |  | Práce | Běžná |  |  |  | POL1_7
|  | D.1.1-12 : | [25 empty] | VV | 0
|  | 1,2*0,6 |  | 0.72 | [23 empty] | VV | 0
|  | 2,4*0,6 |  | 1.44 | [23 empty] | VV | 0
|  | 2,4*0,6 |  | 1.44 | [23 empty] | VV | 0
|  | 1,2*0,6 |  | 0.72 | [23 empty] | VV | 0
|  | 0,6*1,2 |  | 0.72 | [23 empty] | VV | 0
|  | 0,6*1,2 |  | 0.72 | [23 empty] | VV | 0
|  | 0,6*1,2 |  | 0.72 | [23 empty] | VV | 0
|  | 0,6*1,2 |  | 0.72 | [23 empty] | VV | 0
|  | 0,6*3,0 |  | 1.8 | [23 empty] | VV | 0
|  | 1,2*1,2 |  | 1.44 | [23 empty] | VV | 0
|  | 0,6*1,8 |  | 1.08 | [23 empty] | VV | 0
|  | 0,6*1,8 |  | 1.08 | [23 empty] | VV | 0
|  | 0,6*1,2 |  | 0.72 | [23 empty] | VV | 0
|  | 0,6*1,2 |  | 0.72 | [23 empty] | VV | 0
|  | 0,6*1,2 |  | 0.72 | [23 empty] | VV | 0
|  | 1,2*1,2 |  | 1.44 | [23 empty] | VV | 0
|  | 0,6*0,6 |  | 0.36 | [23 empty] | VV | 0
|  | 1,2*1,2 |  | 1.44 | [23 empty] | VV | 0
|  | 1,2*1,2 |  | 1.44 | [23 empty] | VV | 0
|  | 1,2*1,0 |  | 1.2 | [23 empty] | VV | 0
|  | 6,6*0,275 |  | 1.815 | [23 empty] | VV | 0
|  | 1,2*0,6 |  | 0.72 | [23 empty] | VV | 0
|  | 0,6*1,8 |  | 1.08 | [23 empty] | VV | 0
|  | 0,6*1,8 |  | 1.08 | [23 empty] | VV | 0
|  | 0,6*1,8 |  | 1.08 | [23 empty] | VV | 0
|  | 0,6*1,8 |  | 1.08 | [23 empty] | VV | 0
SPU
478 | 767264098RT2 | Příplatek k podhledům kazetovým za plochu do 10 m2, pro plochy 2 - 5 m2 | m2 | 61.6425 |  | 0 |  | 0 |  | 0 | 21 | 0 | 0 | 0 | 0 | 0 |  | Vlastní | Indiv | 0 | 0 |  | Práce | Běžná |  |  |  | POL1_7
|  | D.1.1-12 : | [25 empty] | VV | 0
|  | 1,2*2,4 |  | 2.88 | [23 empty] | VV | 0
|  | 2,4*1,2 |  | 2.88 | [23 empty] | VV | 0
|  | 1,65*1,65 |  | 2.7225 | [23 empty] | VV | 0
|  | 4,2*0,6 |  | 2.52 | [23 empty] | VV | 0
|  | 1,2*1,8 |  | 2.16 | [23 empty] | VV | 0
|  | 1,8*1,8 |  | 3.24 | [23 empty] | VV | 0
|  | 1,8*1,8 |  | 3.24 | [23 empty] | VV | 0
|  | 1,2*2,9 |  | 3.48 | [23 empty] | VV | 0
|  | 1,2*2,4 |  | 2.88 | [23 empty] | VV | 0
|  | 1,2*1,8 |  | 2.16 | [23 empty] | VV | 0
|  | 1,2*3,6 |  | 4.32 | [23 empty] | VV | 0
|  | 3,6*0,6 |  | 2.16 | [23 empty] | VV | 0
|  | 1,8*1,2 |  | 2.16 | [23 empty] | VV | 0
|  | 2,4*1,8 |  | 4.32 | [23 empty] | VV | 0
|  | 1,2*3,0 |  | 3.6 | [23 empty] | VV | 0
|  | 2,4*1,8 |  | 4.32 | [23 empty] | VV | 0
|  | 1,2*3,0 |  | 3.6 | [23 empty] | VV | 0
|  | 1,2*1,8 |  | 2.16 | [23 empty] | VV | 0
|  | 6,6*0,6 |  | 3.96 | [23 empty] | VV | 0
|  | 1,2*2,4 |  | 2.88 | [23 empty] | VV | 0
SPU
479 | 767264098RT3 | Příplatek k podhledům kazetovým za plochu do 10 m2, pro plochy 5 - 10 m2 | m2 | 67.68 |  | 0 |  | 0 |  | 0 | 21 | 0 | 0 | 0 | 0 | 0 |  | Vlastní | Indiv | 0 | 0 |  | Práce | Běžná |  |  |  | POL1_7
|  | D.1.1-12 : | [25 empty] | VV | 0
|  | 2,4*3,0 |  | 7.2 | [23 empty] | VV | 0
|  | 4,8*1,2 |  | 5.76 | [23 empty] | VV | 0
|  | 6,9*1,2 |  | 8.28 | [23 empty] | VV | 0
|  | 1,8*3,4 |  | 6.12 | [23 empty] | VV | 0
|  | 1,8*3,4 |  | 6.12 | [23 empty] | VV | 0
|  | 2,4*3,0 |  | 7.2 | [23 empty] | VV | 0
|  | 1,8*3,6 |  | 6.48 | [23 empty] | VV | 0
|  | 3,6*1,8 |  | 6.48 | [23 empty] | VV | 0
|  | 4,8*1,8 |  | 8.64 | [23 empty] | VV | 0
|  | 1,8*3,0 |  | 5.4 | [23 empty] | VV | 0
SPU
480 | 767584502RK1 | DMT + ZM skládaných podhledů, 10% nahrazení stávajících kazet | m2 | 19.3 |  | 0 |  | 0 |  | 0 | 21 | 0 | 6e-05 | 0 | 0 | 0 |  | Vlastní | Indiv | 0.87 | 16.79 |  | Práce | Běžná |  |  |  | POL1_7
|  | odvoz a likvidace nepoužitých poškozených kazet | [25 empty] | POP
|  | bude upřesněno dle rozsahu poškození : | [25 empty] | VV | 0
|  | D.1.1-04 : | [25 empty] | VV | 0
|  | 9,65*2,0 |  | 19.3 | [23 empty] | VV | 0
SPU
481 | 767584529R00 | Montáž podhledů kazetových, 60x120 cm | m2 | 168.015 |  | 0 |  | 0 |  | 0 | 21 | 0 | 4e-05 | 0.01 | 0 | 0 |  | Vlastní | Indiv | 1.22 | 204.98 |  | Práce | Běžná |  |  |  | POL1_
|  | vč. dodávky nosného roštu : | [25 empty] | VV | 0
|  | D.1.1-12 : | [25 empty] | VV | 0
|  | 102 , 106 - ( 3 ) : | [25 empty] | VV | 0
|  | ((4,8*2,4+3,6*0,6+4,8*8,4+2,4*8,4+1,2*(0,6+4,8+2,4)+0,6*2,4+0,6*2,4)) |  | 86.4 | [23 empty] | VV | 0
|  | 129 - ( 3 ) : | [25 empty] | VV | 0
|  | ((6,9*1,2+0,6*1,8+1,8*5,975)) |  | 20.115 | [23 empty] | VV | 0
|  | 140 - ( 3 ) : | [25 empty] | VV | 0
|  | ((1,8*(2,4+17,5+3,6))) |  | 42.3 | [23 empty] | VV | 0
|  | 149 - ( 3 ) : | [25 empty] | VV | 0
|  | (1,8*3,0) |  | 5.4 | [23 empty] | VV | 0
|  | 150 - ( 3 ) : | [25 empty] | VV | 0
|  | ((9,6+1,2+3,0)) |  | 13.8 | [23 empty] | VV | 0
SPU
482 | 76799_01 | Příplatek k podhledu - úprava pro montáž svítidel, mřížek, rev. dvířek atd.... | m2 | 561.9462 |  | 0 |  | 0 |  | 0 | 21 | 0 | 0 | 0 | 0 | 0 |  | Vlastní | Indiv | 0.28 | 157.34 |  | Práce | Běžná |  |  |  | POL1_
|  | výměra - viz položka 767584502R00 : | [25 empty] | VV | 0
|  | 393,93125 |  | 393.9312 | [23 empty] | VV | 0
|  | výměra - viz položka 767584529R00 : | [25 empty] | VV | 0
|  | 168,015 |  | 168.015 | [23 empty] | VV | 0
SPU
483 | 998767202R00 | Přesun hmot pro kovové stavební doplňk. konstrukce v objektech výšky do 12 m | % |  |  | 0 |  | 0 |  | 0 | 21 | 0 | 0 | 0 | 0 | 0 | 800-767 | RTS 25/ II | RTS 25/ I | 0 | 0 |  | Přesun hmot | Běžná |  |  |  | POL7_
|  | 50 m vodorovně | [25 empty] | SPI
SPU
Díl: | 767_ZR | D + M zárubní ( vč. přesunu hmot ) |  |  |  | 0 |  | 0 |  | 0 |  | 0 |  | 0 |  | 0 |  |  |  |  | 0 | [6 empty] | DIL
484 | T/02,03/S100 | D + M Zárubeň z žárově pozinkovaného plechu 700/1970mm, kompletně dle výpisu D.1.1-29 | ks | 8 |  | 0 |  | 0 |  | 0 | 21 | 0 | 0 | 0 | 0 | 0 |  | Vlastní | Indiv | 0 | 0 |  | Práce | Běžná |  |  |  | POL1_
SPU
485 | T/04/S150 | D + M Zárubeň z žárově pozinkovaného plechu 800/1970mm, kompletně dle výpisu D.1.1-29 | ks | 1 |  | 0 |  | 0 |  | 0 | 21 | 0 | 0 | 0 | 0 | 0 |  | Vlastní | Indiv | 0 | 0 |  | Práce | Běžná |  |  |  | POL1_
SPU
486 | T/05/S150 | D + M Zárubeň z žárově pozinkovaného plechu 800/1970mm - Rw33dB, kompletně dle výpisu D.1.1-29 | ks | 2 |  | 0 |  | 0 |  | 0 | 21 | 0 | 0 | 0 | 0 | 0 |  | Vlastní | Indiv | 0 | 0 |  | Práce | Běžná |  |  |  | POL1_
SPU
487 | T/06/S150 | D + M Zárubeň z žárově pozinkovaného plechu 800/1970mm - Pb 2mm - Rw=min 33dB, kompletně dle výpisu D.1.1-29 | ks | 1 |  | 0 |  | 0 |  | 0 | 21 | 0 | 0 | 0 | 0 | 0 |  | Vlastní | Indiv | 0 | 0 |  | Práce | Běžná |  |  |  | POL1_
SPU
488 | T/07/S150 | D + M Zárubeň z žárově pozinkovaného plechu 800/1970mm - Pb 2mm, kompletně dle výpisu D.1.1-29 | ks | 1 |  | 0 |  | 0 |  | 0 | 21 | 0 | 0 | 0 | 0 | 0 |  | Vlastní | Indiv | 0 | 0 |  | Práce | Běžná |  |  |  | POL1_
SPU
489 | T/08,09,10/Z150 | D + M Zárubeň z žárově pozinkovaného plechu 800/1970mm - EI30DP3-C-S200, kompletně dle výpisu D.1.1-29 | ks | 5 |  | 0 |  | 0 |  | 0 | 21 | 0 | 0 | 0 | 0 | 0 |  | Vlastní | Indiv | 0 | 0 |  | Práce | Běžná |  |  |  | POL1_
SPU
490 | T/11,12/S150 | D + M Zárubeň z žárově pozinkovaného plechu 900/1970mm, kompletně dle výpisu D.1.1-29 | ks | 2 |  | 0 |  | 0 |  | 0 | 21 | 0 | 0 | 0 | 0 | 0 |  | Vlastní | Indiv | 0 | 0 |  | Práce | Běžná |  |  |  | POL1_
SPU
491 | T/13/Z150 | D + M Zárubeň z žárově pozinkovaného plechu 900/1970mm - EI30DP3-C-S200, kompletně dle výpisu D.1.1-29 | ks | 1 |  | 0 |  | 0 |  | 0 | 21 | 0 | 0 | 0 | 0 | 0 |  | Vlastní | Indiv | 0 | 0 |  | Práce | Běžná |  |  |  | POL1_
SPU
492 | T/15/Z150 | D + M Zárubeň z žárově pozinkovaného plechu 600/1970mm - EI30DP3-C-S200 - Rw=min33dB, kompletně dle výpisu D.1.1-29 | ks | 1 |  | 0 |  | 0 |  | 0 | 21 | 0 | 0 | 0 | 0 | 0 |  | Vlastní | Indiv | 0 | 0 |  | Práce | Běžná |  |  |  | POL1_
SPU
493 | T/16/Z150 | D + M Zárubeň z žárově pozinkovaného plechu 800/1970mm - EI30DP3-C-S200 - Rw=33dB, kompletně dle výpisu D.1.1-29 | ks | 1 |  | 0 |  | 0 |  | 0 | 21 | 0 | 0 | 0 | 0 | 0 |  | Vlastní | Indiv | 0 | 0 |  | Práce | Běžná |  |  |  | POL1_
SPU
494 | T/17/Z150 | D + M Zárubeň z žárově pozinkovaného plechu 1100/1970mm - EI30DP3-C-S200 - Rw=33dB, kompletně dle výpisu D.1.1-29 | ks | 1 |  | 0 |  | 0 |  | 0 | 21 | 0 | 0 | 0 | 0 | 0 |  | Vlastní | Indiv | 0 | 0 |  | Práce | Běžná |  |  |  | POL1_
SPU
Díl: | 767_ZS | Záchytné systémy střech |  |  |  | 0 |  | 0 |  | 0 |  | 0 |  | 0 |  | 0 |  |  |  |  | 0 | [6 empty] | DIL
495 | ZS_01 | D + M záchytný systém, kompletně dle PD | ks | 1 |  | 0 |  | 0 |  | 0 | 21 | 0 | 0 | 0 | 0 | 0 |  | Vlastní | Indiv | 0 | 0 |  | Práce | Běžná |  |  |  | POL1_
|  | Záchytný systém pro střechu s betonovou nosnou částí - Kotevní sloupky jsou kotveny do ŽB střechy pomocí mechanických (chemických) či jiných kotev, nebo šroubů (texu, sklopných kotev), které určuje výrobce v technologickém postupu dodávaného systému. Výška sloupku je vzhledem ke skladbě cca 300mm nad krytinu. výška sloupku bude upřesněna dle dodavatele a technologie provádění systému záchytného systému. Mezi body je vypnuto nerezové ocelové lano o průměru 8 mm. Maximální rozteč mezi jednotlivými sloupky v projektové dokumentaci nesmí být vetší než 12m (popř. instalační firma doloží jejich maximální rozteč, kterou jim dovoluje jejich technologie a tím se přizpůsobí počty sloupků). | [25 empty] | POP |  | Záchytný systém pro střechu s betonovou nosnou částí - Kotevní sloupky jsou kotveny do ŽB střechy pomocí mechanických (chemických) či jiných kotev, nebo šroubů (texu, sklopných kotev), které určuje výrobce v technologickém postupu dodávaného systému. Výška sloupku je vzhledem ke skladbě cca 300mm nad krytinu. výška sloupku bude upřesněna dle dodavatele a technologie provádění systému záchytného systému. Mezi body je vypnuto nerezové ocelové lano o průměru 8 mm. Maximální rozteč mezi jednotlivými sloupky v projektové dokumentaci nesmí být vetší než 12m (popř. instalační firma doloží jejich maximální rozteč, kterou jim dovoluje jejich technologie a tím se přizpůsobí počty sloupků).
|  | Záchytný systém pro střechu s dřevěným záklopem - Kotevní sloupky jsou kotveny do dřevěné střechy o min tloušťce 20 mm pomocí šroubů, které určuje výrobce v technologickém postupu dodávaného systému. Výška sloupku je vzhledem ke skladbě cca 300mm nad krytinu. Výška sloupku bude upřesněna dle dodavatele a technologie provádění systému záchytného systému. Mezi body je vypnuto nerezové ocelové lano o průměru 8 mm. Maximální rozteč mezi jednotlivými sloupky v projektové dokumentaci nesmí být vetší než 12m (popř. instalační firma doloží jejich maximální rozteč, kterou jim dovoluje jejich technologie a tím se přizpůsobí počty sloupků). | [25 empty] | POP |  | Záchytný systém pro střechu s dřevěným záklopem - Kotevní sloupky jsou kotveny do dřevěné střechy o min tloušťce 20 mm pomocí šroubů, které určuje výrobce v technologickém postupu dodávaného systému. Výška sloupku je vzhledem ke skladbě cca 300mm nad krytinu. Výška sloupku bude upřesněna dle dodavatele a technologie provádění systému záchytného systému. Mezi body je vypnuto nerezové ocelové lano o průměru 8 mm. Maximální rozteč mezi jednotlivými sloupky v projektové dokumentaci nesmí být vetší než 12m (popř. instalační firma doloží jejich maximální rozteč, kterou jim dovoluje jejich technologie a tím se přizpůsobí počty sloupků).
SPU
Díl: | 769.01 | Plastové výrobky |  |  |  | 0 |  | 0 |  | 0 |  | 0 |  | 0 |  | 0 |  |  |  |  | 0 | [6 empty] | DIL
496 | P_01 | D + M ochranný plát stěny z plastových profilů tl. 3mm š. 200mm + 150mm, kompletně dle Výrobky plastové | bm | 179 |  | 0 |  | 0 |  | 0 | 21 | 0 | 0 | 0 | 0 | 0 |  | Vlastní | Indiv | 0 | 0 |  | Práce | Běžná |  |  |  | POL1_1
SPU
497 | P_02 | D + M plastového okna 1500/1865, kompletně dle Výrobky plastové | ks | 6 |  | 0 |  | 0 |  | 0 | 21 | 0 | 0 | 0 | 0 | 0 |  | Vlastní | Indiv | 0 | 0 |  | Práce | Běžná |  |  |  | POL1_1
SPU
498 | P_03 | D + M plastového okna 1500/1865, kompletně dle Výrobky plastové | ks | 8 |  | 0 |  | 0 |  | 0 | 21 | 0 | 0 | 0 | 0 | 0 |  | Vlastní | Indiv | 0 | 0 |  | Práce | Běžná |  |  |  | POL1_1
SPU
499 | P_04 | D + M plastového okna 1350/1865, kompletně dle Výrobky plastové | ks | 2 |  | 0 |  | 0 |  | 0 | 21 | 0 | 0 | 0 | 0 | 0 |  | Vlastní | Indiv | 0 | 0 |  | Práce | Běžná |  |  |  | POL1_1
SPU
500 | P_05 | D + M plastového okna 1350/1865, kompletně dle Výrobky plastové | ks | 1 |  | 0 |  | 0 |  | 0 | 21 | 0 | 0 | 0 | 0 | 0 |  | Vlastní | Indiv | 0 | 0 |  | Práce | Běžná |  |  |  | POL1_1
SPU
501 | P_06 | D + M plastového okna 1100/1865, kompletně dle Výrobky plastové | ks | 1 |  | 0 |  | 0 |  | 0 | 21 | 0 | 0 | 0 | 0 | 0 |  | Vlastní | Indiv | 0 | 0 |  | Práce | Běžná |  |  |  | POL1_1
SPU
502 | P_07 | D + M plastového okna 1250/1615, kompletně dle Výrobky plastové | ks | 1 |  | 0 |  | 0 |  | 0 | 21 | 0 | 0 | 0 | 0 | 0 |  | Vlastní | Indiv | 0 | 0 |  | Práce | Běžná |  |  |  | POL1_1
SPU
503 | P_08 | D + M sprchový závěs 1200/2200, kompletně dle Výrobky plastové | ks | 1 |  | 0 |  | 0 |  | 0 | 21 | 0 | 0 | 0 | 0 | 0 |  | Vlastní | Indiv | 0 | 0 |  | Práce | Běžná |  |  |  | POL1_1
SPU
504 | P_09 | D + M uástěna mezi lůžky dl. 3000mm, kompletně dle Výrobky plastové | ks | 5 |  | 0 |  | 0 |  | 0 | 21 | 0 | 0 | 0 | 0 | 0 |  | Vlastní | Indiv | 0 | 0 |  | Práce | Běžná |  |  |  | POL1_1
SPU
Díl: | 771 | Podlahy z dlaždic a obklady |  |  |  | 0 |  | 0 |  | 0 |  | 0 |  | 0.35 |  | 0 |  |  |  |  | 127.03 | [6 empty] | DIL
505 | 771101210RT2 | Příprava podkladu pod dlažby penetrace podkladu pod dlažby | m2 | 86.445 |  | 0 |  | 0 |  | 0 | 21 | 0 | 0.00011 | 0.01 | 0 | 0 | 800-771 | RTS 25/ II | RTS 25/ I | 0.05 | 4.32 |  | Práce | Běžná |  |  |  | POL1_
|  | výměra - viz položka 771575118RU1 : | [25 empty] | VV | 0
|  | 84,7 |  | 84.7 | [23 empty] | VV | 0
|  | D.1.1-11 : | [25 empty] | VV | 0
|  | 153, 154 : | [25 empty] | VV | 0
|  | (3,1*2+1,525*2+0,15*2-0,8)*0,1 |  | 0.875 | [23 empty] | VV | 0
|  | (3,1*2+1,65*2-0,8)*0,1 |  | 0.87 | [23 empty] | VV | 0
SPU
506 | 771445014RT2 | Montáž soklíků z dlaždic hutných a polohutných na výšku 100 mm, soklíků vodorovných, do flexibilního tmele | m | 17.45 |  | 0 |  | 0 |  | 0 | 21 | 0 | 0.00036 | 0.01 | 0 | 0 | 800-771 | RTS 25/ II | RTS 25/ I | 0.24 | 4.19 |  | Práce | Běžná |  |  |  | POL1_
|  | D.1.1-11 : | [25 empty] | VV | 0
|  | 153, 154 : | [25 empty] | VV | 0
|  | (3,1*2+1,525*2+0,15*2-0,8) |  | 8.75 | [23 empty] | VV | 0
|  | (3,1*2+1,65*2-0,8) |  | 8.7 | [23 empty] | VV | 0
SPU
507 | 771479001R00 | Řezání dlaždic pro soklíky | m | 17.45 |  | 0 |  | 0 |  | 0 | 21 | 0 | 0 | 0 | 0 | 0 | 800-771 | RTS 25/ II | RTS 25/ I | 0.15 | 2.62 |  | Práce | Běžná |  |  |  | POL1_
|  | D.1.1-11 : | [25 empty] | VV | 0
|  | 153, 154 : | [25 empty] | VV | 0
|  | (3,1*2+1,525*2+0,15*2-0,8) |  | 8.75 | [23 empty] | VV | 0
|  | (3,1*2+1,65*2-0,8) |  | 8.7 | [23 empty] | VV | 0
SPU
508 | 771575118RU1 | Montáž podlah vnitřních z dlaždic keramických 600 x 600 mm, režných nebo glazovaných, hladkých, kladených do flexibilního tmele | m2 | 84.7 |  | 0 |  | 0 |  | 0 | 21 | 0 | 0.00378 | 0.32 | 0 | 0 | 800-771 | RTS 25/ II | RTS 25/ I | 1.35 | 114.35 |  | Práce | Běžná |  |  |  | POL1_
|  | podrobný rozpis výměr - viz položka 952901111R00 : | [25 empty] | VV | 0
|  | K1 - KD : | [25 empty] | VV | 0
|  | 3,96+0,51+9,35-0,95 |  | 12.87 | [23 empty] | VV | 0
|  | K2 - KD : | [25 empty] | VV | 0
|  | 8,38+4,88+1,45+1,42+4,79+5,12+4,01-0,68+1,25+1,25+1,25+1,25-0,38*4+2,46+1,43-0,38-0,36+1,95+1,62-0,51 |  | 39.06 | [23 empty] | VV | 0
|  | K3 - KD : | [25 empty] | VV | 0
|  | 2,69+0,68+0,38*4+0,38+0,36 |  | 5.63 | [23 empty] | VV | 0
|  | K4 - KD : | [25 empty] | VV | 0
|  | 13,43-5,04-1,1-1,68 |  | 5.61 | [23 empty] | VV | 0
|  | K4a - KD : | [25 empty] | VV | 0
|  | 5,04 |  | 5.04 | [23 empty] | VV | 0
|  | K5 - KD : | [25 empty] | VV | 0
|  | 1,1+9,78-1,0+2,77+2,78-0,81*2 |  | 13.81 | [23 empty] | VV | 0
|  | K5a - KD : | [25 empty] | VV | 0
|  | 1,68+1,0 |  | 2.68 | [23 empty] | VV | 0
SPU
509 | 771579791R00 | Montáž podlah vnitřních z dlaždic keramických Příplatky k položkám montáže podlah keramických příplatek za plochu podlah keramických do 5 m2 jednotlivě | m2 | 51.77 |  | 0 |  | 0 |  | 0 | 21 | 0 | 0 | 0 | 0 | 0 | 800-771 | RTS 25/ II | RTS 25/ I | 0.03 | 1.55 |  | Práce | Běžná |  |  |  | POL1_
|  | podrobný rozpis výměr - viz položka 952901111R00 : | [25 empty] | VV | 0
|  | K1 - KD : | [25 empty] | VV | 0
|  | 3,96+0,51+9,35-0,95 |  | 12.87 | [23 empty] | VV | 0
|  | K2 - KD : | [25 empty] | VV | 0
|  | 4,88+1,45+1,42+4,79+4,01-0,68+1,25+1,25+1,25+1,25-0,38*4+2,46+1,43-0,38-0,36+1,95+1,62-0,51 |  | 25.56 | [23 empty] | VV | 0
|  | K3 - KD : | [25 empty] | VV | 0
|  | 2,69+0,68+0,38*4+0,38+0,36 |  | 5.63 | [23 empty] | VV | 0
|  | K5 - KD : | [25 empty] | VV | 0
|  | 1,10+2,77+2,78-0,81*2 |  | 5.03 | [23 empty] | VV | 0
|  | K5a - KD : | [25 empty] | VV | 0
|  | 1,68+1,0 |  | 2.68 | [23 empty] | VV | 0
SPU
510 | DAF63793 | Keramická dlažba 600/600 - - specifikace viz Skladby podlah | m2 | 99.4117 |  | 0 |  | 0 |  | 0 | 21 | 0 | 0.00013 | 0.01 | 0 | 0 |  | Vlastní | Indiv | 0 | 0 |  | Specifikace | Běžná |  |  |  | POL3_
|  | Keramická dlažba 1 - protiskluzná | [25 empty] | POP
|  | (použití v běžných prostorách s obutou nohou) | [25 empty] | POP
|  | neglazovaná slinutá dlažba, | [25 empty] | POP
|  | formát 300x 300 mm, sokly provedeny z materiálu dlažby, | [25 empty] | POP
|  | velmi jemně reliéfní povrch, | [25 empty] | POP
|  | protiskluznost skupiny R 10 dle BGR 181, DIN 51130 | [25 empty] | POP
|  | spárování – spárovací hmota pro šířku spar 1-5 mm, stálobarevná, vodě a mrazu odolná s disperzní přísadou, nízkým obsahem chromanu, velmi poddajná, vytvrzující bez prasklin, | [25 empty] | POP |  | spárování – spárovací hmota pro šířku spar 1-5 mm, stálobarevná, vodě a mrazu odolná s disperzní přísadou, nízkým obsahem chromanu, velmi poddajná, vytvrzující bez prasklin,
|  | zatřídění dle EN 13 888 je CG2 | [25 empty] | POP
|  | lepící tmel - flexibilní lepidlo pro vnitřní použití, s vysokou okamžitou přídržností pro lepení slinuté dlažby, s dlouhou korekcí obkladu a nízkým obsahem chromanu, zatřídění dle EN 12 004 je C2TE, tzn. pevnost min. 1 MPa ve všech režimech (voda, mráz, teplo), skluz do 0,5 mm a doba otevřenosti 30 minut | [25 empty] | POP |  | lepící tmel - flexibilní lepidlo pro vnitřní použití, s vysokou okamžitou přídržností pro lepení slinuté dlažby, s dlouhou korekcí obkladu a nízkým obsahem chromanu, zatřídění dle EN 12 004 je C2TE, tzn. pevnost min. 1 MPa ve všech režimech (voda, mráz, teplo), skluz do 0,5 mm a doba otevřenosti 30 minut
|  | Spárovací hmota v odstínu co nejbližším k odstínu dlažby (výběr bude upřesněn investorem a architektem zakázky). | [25 empty] | POP |  | Spárovací hmota v odstínu co nejbližším k odstínu dlažby (výběr bude upřesněn investorem a architektem zakázky).
|  | výměra - viz položka 771575118RU1 : | [25 empty] | VV | 0
|  | 84,7*1,15 |  | 97.405 | [23 empty] | VV | 0
|  | sokl : | [25 empty] | VV | 0
|  | D.1.1-11 : | [25 empty] | VV | 0
|  | 153, 154 : | [25 empty] | VV | 0
|  | (3,1*2+1,525*2+0,15*2-0,8)/100*10*1,15 |  | 1.0063 | [23 empty] | VV | 0
|  | (3,1*2+1,65*2-0,8)/100*10*1,15 |  | 1.0005 | [23 empty] | VV | 0
SPU
511 | 998771202R00 | Přesun hmot pro podlahy z dlaždic v objektech výšky do 12 m | % |  |  | 0 |  | 0 |  | 0 | 21 | 0 | 0 | 0 | 0 | 0 | 800-771 | RTS 25/ II | RTS 25/ I | 0 | 0 |  | Přesun hmot | Běžná |  |  |  | POL7_
|  | 50 m vodorovně | [25 empty] | SPI
SPU
Díl: | 776 | Podlahy a stěny povlakové |  |  |  | 0 |  | 0 |  | 0 |  | 0 |  | 0.61 |  | 0 |  |  |  |  | 376.75 | [6 empty] | DIL
512 | 776491001K | Montáž klínku | m | 861.57 |  | 0 |  | 0 |  | 0 | 21 | 0 | 0 | 0 | 0 | 0 |  | Vlastní | Indiv | 0 | 0 |  | Práce | Běžná |  |  |  | POL1_7
|  | odměřeno kreslícím programem : | [25 empty] | VV | 0
|  | PVC : | [25 empty] | VV | 0
|  | 456,25 |  | 456.25 | [23 empty] | VV | 0
|  | ePVC : | [25 empty] | VV | 0
|  | 405,32 |  | 405.32 | [23 empty] | VV | 0
SPU
513 | 776491001S | Úprava krytiny pro montáž soklu | m | 861.57 |  | 0 |  | 0 |  | 0 | 21 | 0 | 0 | 0 | 0 | 0 |  | Vlastní | Indiv | 0 | 0 |  | Práce | Běžná |  |  |  | POL1_7
|  | odměřeno kreslícím programem : | [25 empty] | VV | 0
|  | PVC : | [25 empty] | VV | 0
|  | 456,25 |  | 456.25 | [23 empty] | VV | 0
|  | ePVC : | [25 empty] | VV | 0
|  | 405,32 |  | 405.32 | [23 empty] | VV | 0
SPU
514 | 776520010RAI | Podlahy povlakové z PVC pouze položení, podlahovina ve specifikaci, , z pásů, včetně soklíku, bez vyrovnání podkladu | m2 | 434.14 |  | 0 |  | 0 |  | 0 | 21 | 0 | 0.0009 | 0.39 | 0 | 0 | AP-PSV | RTS 25/ II | RTS 25/ I | 0 | 0 |  | Agregovaná položka | Běžná |  |  |  | POL2_7
|  | lepení a dodávka podlahoviny z PVC, bez podkladu. Svaření podlahoviny. Dodávka a lepení podlahových soklíků z měkčeného PVC. Pastování a vyleštění podlah. | [25 empty] | SPI |  | lepení a dodávka podlahoviny z PVC, bez podkladu. Svaření podlahoviny. Dodávka a lepení podlahových soklíků z měkčeného PVC. Pastování a vyleštění podlah.
|  | sokl zakončen nerezovým profilem | [25 empty] | POP
|  | podrobný rozpis výměr - viz položka 952901111R00 : | [25 empty] | VV | 0
|  | P1 - PVC : | [25 empty] | VV | 0
|  | 37,96 |  | 37.96 | [23 empty] | VV | 0
|  | podrobný rozpis výměr - viz položka 952901111R00 : | [25 empty] | VV | 0
|  | P2 - PVC : | [25 empty] | VV | 0
|  | 331,17 |  | 331.17 | [23 empty] | VV | 0
|  | podrobný rozpis výměr - viz položka 952901111R00 : | [25 empty] | VV | 0
|  | P3 - PVC : | [25 empty] | VV | 0
|  | 65,01 |  | 65.01 | [23 empty] | VV | 0
SPU
515 | 776520030RAI | Podlahy povlakové z PVC pouze položení, podlahovina ve specifikaci, , z čtverců antistatická, včetně soklíku, bez vyrovnání podkladu | m2 | 392.45 |  | 0 |  | 0 |  | 0 | 21 | 0 | 0.00057 | 0.22 | 0 | 0 | AP-PSV | RTS 25/ II | RTS 25/ I | 0.96 | 376.75 |  | Agregovaná položka | Běžná |  |  |  | POL2_7
|  | lepení a dodávka podlahoviny z PVC, bez podkladu. Svaření podlahoviny. Dodávka a lepení podlahových soklíků z měkčeného PVC. Pastování a vyleštění podlah. | [25 empty] | SPI |  | lepení a dodávka podlahoviny z PVC, bez podkladu. Svaření podlahoviny. Dodávka a lepení podlahových soklíků z měkčeného PVC. Pastování a vyleštění podlah.
|  | bez vyrovnání podkladu | [25 empty] | POP
|  | podrobný rozpis výměr - viz položka 952901111R00 : | [25 empty] | VV | 0
|  | P4e -ePVC : | [25 empty] | VV | 0
|  | 60,16 |  | 60.16 | [23 empty] | VV | 0
|  | podrobný rozpis výměr - viz položka 952901111R00 : | [25 empty] | VV | 0
|  | P5e -ePVC : | [25 empty] | VV | 0
|  | 232,45 |  | 232.45 | [23 empty] | VV | 0
|  | podrobný rozpis výměr - viz položka 952901111R00 : | [25 empty] | VV | 0
|  | P6e -ePVC : | [25 empty] | VV | 0
|  | 48,32 |  | 48.32 | [23 empty] | VV | 0
|  | podrobný rozpis výměr - viz položka 952901111R00 : | [25 empty] | VV | 0
|  | P7e -ePVC : | [25 empty] | VV | 0
|  | 21,67 |  | 21.67 | [23 empty] | VV | 0
|  | podrobný rozpis výměr - viz položka 952901111R00 : | [25 empty] | VV | 0
|  | P8e -ePVC : | [25 empty] | VV | 0
|  | 20,75 |  | 20.75 | [23 empty] | VV | 0
|  | podrobný rozpis výměr - viz položka 952901111R00 : | [25 empty] | VV | 0
|  | P9e -ePVC : | [25 empty] | VV | 0
|  | 9,1 |  | 9.1 | [23 empty] | VV | 0
SPU
516 | 28412275XXX | Podlahovina PVC ( elektrostaticky vodivé ) - dle parametrů PD - viz skladby podlah | m2 | 507.2517 |  | 0 |  | 0 |  | 0 | 21 | 0 | 0 | 0 | 0 | 0 |  | Vlastní | Indiv | 0 | 0 |  | Specifikace | Běžná |  |  |  | POL3_7
|  | podrobný rozpis výměr - viz položka 952901111R00 : | [25 empty] | VV | 0
|  | P4e -ePVC : | [25 empty] | VV | 0
|  | 60,16*1,15 |  | 69.184 | [23 empty] | VV | 0
|  | podrobný rozpis výměr - viz položka 952901111R00 : | [25 empty] | VV | 0
|  | P5e -ePVC : | [25 empty] | VV | 0
|  | 232,45*1,15 |  | 267.3175 | [23 empty] | VV | 0
|  | podrobný rozpis výměr - viz položka 952901111R00 : | [25 empty] | VV | 0
|  | P6e -ePVC : | [25 empty] | VV | 0
|  | 48,32*1,15 |  | 55.568 | [23 empty] | VV | 0
|  | podrobný rozpis výměr - viz položka 952901111R00 : | [25 empty] | VV | 0
|  | P7e -ePVC : | [25 empty] | VV | 0
|  | 21,67*1,15 |  | 24.9205 | [23 empty] | VV | 0
|  | podrobný rozpis výměr - viz položka 952901111R00 : | [25 empty] | VV | 0
|  | P8e -ePVC : | [25 empty] | VV | 0
|  | 20,75*1,15 |  | 23.8625 | [23 empty] | VV | 0
|  | podrobný rozpis výměr - viz položka 952901111R00 : | [25 empty] | VV | 0
|  | P9e -ePVC : | [25 empty] | VV | 0
|  | 9,1*1,15 |  | 10.465 | [23 empty] | VV | 0
|  | sokl : | [25 empty] | VV | 0
|  | ePVC : | [25 empty] | VV | 0
|  | 405,32/100*12*1,15 |  | 55.9342 | [23 empty] | VV | 0
SPU
517 | 2841230_0K | Podlahovina PVC - klínek - parametry dle PD ( skladby podlah ) | m | 990.8055 |  | 0 |  | 0 |  | 0 | 21 | 0 | 0 | 0 | 0 | 0 |  | Vlastní | Indiv | 0 | 0 |  | Specifikace | Běžná |  |  |  | POL3_7
|  | odměřeno kreslícím programem : | [25 empty] | VV | 0
|  | PVC : | [25 empty] | VV | 0
|  | 456,25*1,15 |  | 524.6875 | [23 empty] | VV | 0
|  | ePVC : | [25 empty] | VV | 0
|  | 405,32*1,15 |  | 466.118 | [23 empty] | VV | 0
SPU
518 | PVC | Podlahovina PVC - parametry viz Skladby konstrukcí | m2 | 562.2235 |  | 0 |  | 0 |  | 0 | 21 | 0 | 0 | 0 | 0 | 0 |  | Vlastní | Indiv | 0 | 0 |  | Specifikace | Běžná |  |  |  | POL3_7
|  | podrobný rozpis výměr - viz položka 952901111R00 : | [25 empty] | VV | 0
|  | P1 - PVC : | [25 empty] | VV | 0
|  | 37,96*1,15 |  | 43.654 | [23 empty] | VV | 0
|  | podrobný rozpis výměr - viz položka 952901111R00 : | [25 empty] | VV | 0
|  | P2 - PVC : | [25 empty] | VV | 0
|  | 331,17*1,15 |  | 380.8455 | [23 empty] | VV | 0
|  | podrobný rozpis výměr - viz položka 952901111R00 : | [25 empty] | VV | 0
|  | P3 - PVC : | [25 empty] | VV | 0
|  | 65,01*1,15 |  | 74.7615 | [23 empty] | VV | 0
|  | sokl : | [25 empty] | VV | 0
|  | odměřeno kreslícím programem : | [25 empty] | VV | 0
|  | PVC : | [25 empty] | VV | 0
|  | 456,25/100*12*1,15 |  | 62.9625 | [23 empty] | VV | 0
SPU
519 | 998776202R00 | Přesun hmot pro podlahy povlakové v objektech výšky do 12 m | % |  |  | 0 |  | 0 |  | 0 | 21 | 0 | 0 | 0 | 0 | 0 | 800-775 | RTS 25/ II | RTS 25/ I | 0 | 0 |  | Přesun hmot | Běžná |  |  |  | POL7_
|  | vodorovně do 50 m | [25 empty] | SPI
SPU
Díl: | 777 | Podlahy ze syntetických hmot |  |  |  | 0 |  | 0 |  | 0 |  | 0 |  | 4.9 |  | 0 |  |  |  |  | 330.64 | [6 empty] | DIL
520 | 777531023R00 | Podlahy ze stěrky akrylátové s disperzí samonivelační hmota, tloušťky 3 mm | m2 | 826.59 |  | 0 |  | 0 |  | 0 | 21 | 0 | 0.00593 | 4.9 | 0 | 0 | 800-773 | RTS 25/ II | RTS 25/ I | 0.4 | 330.64 |  | Práce | Běžná |  |  |  | POL1_
|  | včetně penetrace podkladu | [25 empty] | SPI
|  | podrobný rozpis výměr - viz položka 952901111R00 : | [25 empty] | VV | 0
|  | P1 - PVC : | [25 empty] | VV | 0
|  | 37,96 |  | 37.96 | [23 empty] | VV | 0
|  | podrobný rozpis výměr - viz položka 952901111R00 : | [25 empty] | VV | 0
|  | P2 - PVC : | [25 empty] | VV | 0
|  | 331,17 |  | 331.17 | [23 empty] | VV | 0
|  | podrobný rozpis výměr - viz položka 952901111R00 : | [25 empty] | VV | 0
|  | P3 - PVC : | [25 empty] | VV | 0
|  | 65,01 |  | 65.01 | [23 empty] | VV | 0
|  | podrobný rozpis výměr - viz položka 952901111R00 : | [25 empty] | VV | 0
|  | P4e -ePVC : | [25 empty] | VV | 0
|  | 60,16 |  | 60.16 | [23 empty] | VV | 0
|  | podrobný rozpis výměr - viz položka 952901111R00 : | [25 empty] | VV | 0
|  | P5e -ePVC : | [25 empty] | VV | 0
|  | 232,45 |  | 232.45 | [23 empty] | VV | 0
|  | podrobný rozpis výměr - viz položka 952901111R00 : | [25 empty] | VV | 0
|  | P6e -ePVC : | [25 empty] | VV | 0
|  | 48,32 |  | 48.32 | [23 empty] | VV | 0
|  | podrobný rozpis výměr - viz položka 952901111R00 : | [25 empty] | VV | 0
|  | P7e -ePVC : | [25 empty] | VV | 0
|  | 21,67 |  | 21.67 | [23 empty] | VV | 0
|  | podrobný rozpis výměr - viz položka 952901111R00 : | [25 empty] | VV | 0
|  | P8e -ePVC : | [25 empty] | VV | 0
|  | 20,75 |  | 20.75 | [23 empty] | VV | 0
|  | podrobný rozpis výměr - viz položka 952901111R00 : | [25 empty] | VV | 0
|  | P9e -ePVC : | [25 empty] | VV | 0
|  | 9,1 |  | 9.1 | [23 empty] | VV | 0
SPU
521 | 998777202R00 | Přesun hmot pro podlahy syntetické v objektech výšky do 12 m | % |  |  | 0 |  | 0 |  | 0 | 21 | 0 | 0 | 0 | 0 | 0 | 800-773 | RTS 25/ II | RTS 25/ I | 0 | 0 |  | Přesun hmot | Běžná |  |  |  | POL7_
|  | 50 m vodorovně | [25 empty] | SPI
SPU
Díl: | 781 | Obklady keramické |  |  |  | 0 |  | 0 |  | 0 |  | 0 |  | 9.02 |  | 0 |  |  |  |  | 541.55 | [6 empty] | DIL
522 | 771578011R00 | Montáž podlah vnitřních z dlaždic keramických Zvláštní úpravy spár spára podlaha-stěna silikonem | m | 227.825 |  | 0 |  | 0 |  | 0 | 21 | 0 | 4e-05 | 0.01 | 0 | 0 | 800-771 | RTS 25/ II | RTS 25/ I | 0 | 0 |  | Práce | Běžná |  |  |  | POL1_7
|  | vč. silikonu kolem ZP | [25 empty] | POP
|  | výměra - viz položka 781111151R0V : | [25 empty] | VV | 0
|  | 132,025 |  | 132.025 | [23 empty] | VV | 0
|  | kolem ZP : | [25 empty] | VV | 0
|  | odměřeno kreslícím programem : | [25 empty] | VV | 0
|  | 95,8 |  | 95.8 | [23 empty] | VV | 0
SPU
523 | 781101210RT2 | Příprava podkladu pod obklady penetrace podkladu pod obklady | m2 | 392.525 |  | 0 |  | 0 |  | 0 | 21 | 0 | 0.00011 | 0.04 | 0 | 0 | 800-771 | RTS 25/ II | RTS 25/ I | 0.05 | 19.63 |  | Práce | Běžná |  |  |  | POL1_
|  | včetně dodávky materiálu. | [25 empty] | POP
|  | výměra - viz položka 781475120RU1 : | [25 empty] | VV | 0
|  | 281,42262 |  | 281.4226 | [23 empty] | VV | 0
|  | výměra - viz položka 781475116RU1 : | [25 empty] | VV | 0
|  | 98,56 |  | 98.56 | [23 empty] | VV | 0
|  | výměra - viz položka 781111151R0V : | [25 empty] | VV | 0
|  | 132,025*0,095 |  | 12.5424 | [23 empty] | VV | 0
SPU
524 | 781475116RU1 | Montáž obkladů vnitřních z dlaždic keramických 300 x 300 mm, , kladených do flexibilního tmele | m2 | 98.56 |  | 0 |  | 0 |  | 0 | 21 | 0 | 0.00419 | 0.41 | 0 | 0 | 800-771 | RTS 25/ II | RTS 25/ I | 0.96 | 94.62 |  | Práce | Běžná |  |  |  | POL1_
|  | D.1.1-11 : | [25 empty] | VV | 0
|  | plochy mimo soc. zařízení : | [25 empty] | VV | 0
|  | 103 : | [25 empty] | VV | 0
|  | 1,4*(0,6+1,5) |  | 2.94 | [23 empty] | VV | 0
|  | 104 : | [25 empty] | VV | 0
|  | 1,4*(2,4+0,6) |  | 4.2 | [23 empty] | VV | 0
|  | 105 : | [25 empty] | VV | 0
|  | 1,4*(3,3+0,6) |  | 5.46 | [23 empty] | VV | 0
|  | 107 : | [25 empty] | VV | 0
|  | 1,4*(2,225+0,6) |  | 3.955 | [23 empty] | VV | 0
|  | 108 : | [25 empty] | VV | 0
|  | 1,4*(1,8+0,6) |  | 3.36 | [23 empty] | VV | 0
|  | 109 : | [25 empty] | VV | 0
|  | 1,4*(1,825+0,6) |  | 3.395 | [23 empty] | VV | 0
|  | 111 : | [25 empty] | VV | 0
|  | 1,4*(3,0+1,8) |  | 6.72 | [23 empty] | VV | 0
|  | 122 : | [25 empty] | VV | 0
|  | 1,4*(0,725+0,9) |  | 2.275 | [23 empty] | VV | 0
|  | 125 : | [25 empty] | VV | 0
|  | 1,4*(0,375+1,65) |  | 2.835 | [23 empty] | VV | 0
|  | 138 : | [25 empty] | VV | 0
|  | 1,4*(0,6*4+1,8+2,225) |  | 8.995 | [23 empty] | VV | 0
|  | 139 : | [25 empty] | VV | 0
|  | 1,4*(0,6*2+2,2+0,6+4,225) |  | 11.515 | [23 empty] | VV | 0
|  | 141 : | [25 empty] | VV | 0
|  | Z : | [25 empty] | VV | 0
|  | 1,4*0,35*2 |  | 0.98 | [23 empty] | VV | 0
|  | S : | [25 empty] | VV | 0
|  | 1,4*(0,65+3,3+0,6+3,225) |  | 10.885 | [23 empty] | VV | 0
|  | 142, 143 : | [25 empty] | VV | 0
|  | Z : | [25 empty] | VV | 0
|  | 1,4*0,35*2 |  | 0.98 | [23 empty] | VV | 0
|  | S : | [25 empty] | VV | 0
|  | 1,4*(0,6+3,225)*2 |  | 10.71 | [23 empty] | VV | 0
|  | 145 : | [25 empty] | VV | 0
|  | z : | [25 empty] | VV | 0
|  | 1,4*0,2 |  | 0.28 | [23 empty] | VV | 0
|  | S : | [25 empty] | VV | 0
|  | 1,4*(3,375+0,6) |  | 5.565 | [23 empty] | VV | 0
|  | 146 : | [25 empty] | VV | 0
|  | 1,4*(3,6+0,6*2) |  | 6.72 | [23 empty] | VV | 0
|  | 148 : | [25 empty] | VV | 0
|  | 1,4*(3,65+0,6*2) |  | 6.79 | [23 empty] | VV | 0
SPU
525 | 781475120RU1 | Montáž obkladů vnitřních z dlaždic keramických 300 x 600 mm, , kladených do flexibilního tmele | m2 | 281.4226 |  | 0 |  | 0 |  | 0 | 21 | 0 | 0.0043 | 1.21 | 0 | 0 | 800-771 | RTS 25/ II | RTS 25/ I | 1.29 | 363.04 |  | Práce | Běžná |  |  |  | POL1_
|  | D.1.1-11 : | [25 empty] | VV | 0
|  | soc. zařízení : | [25 empty] | VV | 0
|  | 110 : | [25 empty] | VV | 0
|  | S : | [25 empty] | VV | 0
|  | (2,2-0,095)*(1,625*2+1,65*2) |  | 13.7878 | [23 empty] | VV | 0
|  | -0,8*(2,1-0,095) |  | -1.604 | [23 empty] | VV | 0
|  | 112 : | [25 empty] | VV | 0
|  | S : | [25 empty] | VV | 0
|  | (2,2-0,095)*(2,225*2+1,8*2) |  | 16.9453 | [23 empty] | VV | 0
|  | -0,9*(2,1-0,095) |  | -1.8045 | [23 empty] | VV | 0
[28 empty] | VV | 0
|  | 114 : | [25 empty] | VV | 0
|  | S : | [25 empty] | VV | 0
|  | (2,2-0,095)*(1,95*2+2,5*2+2,35*2+0,525*2) |  | 30.8382 | [23 empty] | VV | 0
|  | -(0,8*(2,1-0,095)+0,7*(2,0-0,095)*2) |  | -4.271 | [23 empty] | VV | 0
|  | 115 : | [25 empty] | VV | 0
|  | S : | [25 empty] | VV | 0
|  | (2,2-0,095)*(1,0*2+1,25*2) |  | 9.4725 | [23 empty] | VV | 0
|  | -(0,7*(2,0-0,095)) |  | -1.3335 | [23 empty] | VV | 0
|  | 116 : | [25 empty] | VV | 0
|  | S : | [25 empty] | VV | 0
|  | (2,2-0,095)*(1,0*2+1,25*2) |  | 9.4725 | [23 empty] | VV | 0
|  | -(0,7*(2,0-0,095)) |  | -1.3335 | [23 empty] | VV | 0
|  | 117 : | [25 empty] | VV | 0
|  | S : | [25 empty] | VV | 0
|  | (2,2-0,095)*(2,075*2++2,35*2) |  | 18.6292 | [23 empty] | VV | 0
|  | -(0,8*(2,1-0,095)+0,7*(2,0-0,095)*2) |  | -4.271 | [23 empty] | VV | 0
|  | 118 : | [25 empty] | VV | 0
|  | S : | [25 empty] | VV | 0
|  | (2,2-0,095)*(1,0*2+1,25*2) |  | 9.4725 | [23 empty] | VV | 0
|  | -(0,7*(2,0-0,095)) |  | -1.3335 | [23 empty] | VV | 0
|  | 119 : | [25 empty] | VV | 0
|  | S : | [25 empty] | VV | 0
|  | (2,2-0,095)*(1,0*2+1,25*2) |  | 9.4725 | [23 empty] | VV | 0
|  | -(0,7*(2,0-0,095)) |  | -1.3335 | [23 empty] | VV | 0
|  | 130 : | [25 empty] | VV | 0
|  | S : | [25 empty] | VV | 0
|  | (2,2-0,095)*(2,05*2+1,2*2) |  | 13.6825 | [23 empty] | VV | 0
|  | -(0,7*(2,0-0,095)*2) |  | -2.667 | [23 empty] | VV | 0
|  | 131 : | [25 empty] | VV | 0
|  | S : | [25 empty] | VV | 0
|  | (2,2-0,095)*(1,35*2+1,075*2) |  | 10.2093 | [23 empty] | VV | 0
|  | -(0,7*(2,0-0,095)) |  | -1.3335 | [23 empty] | VV | 0
|  | 132 : | [25 empty] | VV | 0
|  | S : | [25 empty] | VV | 0
|  | (2,2-0,095)*(2,05*2+1,275*2) |  | 13.9983 | [23 empty] | VV | 0
|  | -(0,7*(2,0-0,095)*2) |  | -2.667 | [23 empty] | VV | 0
|  | 133 : | [25 empty] | VV | 0
|  | S : | [25 empty] | VV | 0
|  | (2,2-0,095)*(1,35*2+1,05*2) |  | 10.104 | [23 empty] | VV | 0
|  | -(0,7*(2,0-0,095)) |  | -1.3335 | [23 empty] | VV | 0
|  | 134 : | [25 empty] | VV | 0
|  | S : | [25 empty] | VV | 0
|  | (2,2-0,095)*(1,7*2+1,7*2) |  | 14.314 | [23 empty] | VV | 0
|  | -(0,8*(2,0-0,095)) |  | -1.524 | [23 empty] | VV | 0
|  | 135 : | [25 empty] | VV | 0
|  | S : | [25 empty] | VV | 0
|  | (2,2-0,095)*(2,2*2+1,8*2) |  | 16.84 | [23 empty] | VV | 0
|  | -(0,9*(2,0-0,095)) |  | -1.7145 | [23 empty] | VV | 0
|  | 136 : | [25 empty] | VV | 0
|  | S : | [25 empty] | VV | 0
|  | (2,2-0,095)*(3,95*2+3,4*2) |  | 30.9435 | [23 empty] | VV | 0
|  | -(1,3*(2,1-0,095)) |  | -2.6065 | [23 empty] | VV | 0
|  | 137 : | [25 empty] | VV | 0
|  | S : | [25 empty] | VV | 0
|  | (2,2-0,095)*(3,4*2+2,175*2) |  | 23.4707 | [23 empty] | VV | 0
|  | -(0,9*(2,1-0,095)+0,8*(2,0-0,095)) |  | -3.3285 | [23 empty] | VV | 0
|  | 147 : | [25 empty] | VV | 0
|  | S : | [25 empty] | VV | 0
|  | (2,2-0,095)*(1,2+1,3+4,5+1,975) |  | 18.8924 | [23 empty] | VV | 0
|  | -(0,9*(2,0-0,095)) |  | -1.7145 | [23 empty] | VV | 0
|  | Z : | [25 empty] | VV | 0
|  | (2,2-0,095)*(0,7+0,35+0,95+0,3+3,1+0,3*4+0,35*4) |  | 16.84 | [23 empty] | VV | 0
|  | 152 : | [25 empty] | VV | 0
|  | S : | [25 empty] | VV | 0
|  | (2,2-0,095)*(2,2+1,175*2+0,9) |  | 11.4723 | [23 empty] | VV | 0
|  | -(0,8*(2,0-0,095)) |  | -1.524 | [23 empty] | VV | 0
|  | Z : | [25 empty] | VV | 0
|  | (2,2-0,095)*(0,65+1,9) |  | 5.3678 | [23 empty] | VV | 0
|  | 157 : | [25 empty] | VV | 0
|  | S : | [25 empty] | VV | 0
|  | (2,2-0,095)*(2,85*2-0,45+1,05*2) |  | 15.4718 | [23 empty] | VV | 0
|  | -(0,8*(2,0-0,095)) |  | -1.524 | [23 empty] | VV | 0
|  | Z : | [25 empty] | VV | 0
|  | (2,2-0,095)*0,45 |  | 0.94725 | [23 empty] | VV | 0
SPU
526 | 781491001RT1 | Lišty k obkladům bez dodávky materiálu | m | 392.525 |  | 0 |  | 0 |  | 0 | 21 | 0 | 0 | 0 | 0 | 0 | 800-771 | RTS 25/ II | RTS 25/ I | 0.12 | 47.1 |  | Práce | Běžná |  |  |  | POL1_
|  | výměra - viz položka 781101210RT2 : | [25 empty] | VV | 0
|  | 392,52499 |  | 392.525 | [23 empty] | VV | 0
SPU
527 | 781111151R0V | Sestavení pásku z keramického obkladu, rozměr 60x9,5cm, sp.hmota, tmel | m | 132.025 |  | 0 |  | 0 |  | 0 | 21 | 0 | 0 | 0 | 0 | 0 |  | Vlastní | Indiv | 0.13 | 17.16 |  | Práce | Běžná |  |  |  | POL1_
|  | D.1.1-11 : | [25 empty] | VV | 0
|  | soc. zařízení : | [25 empty] | VV | 0
|  | 110 : | [25 empty] | VV | 0
|  | S : | [25 empty] | VV | 0
|  | (1,625*2+1,65*2) |  | 6.55 | [23 empty] | VV | 0
|  | -0,8 |  | -0.8 | [23 empty] | VV | 0
|  | 112 : | [25 empty] | VV | 0
|  | S : | [25 empty] | VV | 0
|  | (2,225*2+1,8*2) |  | 8.05 | [23 empty] | VV | 0
|  | -0,9 |  | -0.9 | [23 empty] | VV | 0
[28 empty] | VV | 0
|  | 114 : | [25 empty] | VV | 0
|  | S : | [25 empty] | VV | 0
|  | (1,95*2+2,5*2+2,35*2+0,525*2) |  | 14.65 | [23 empty] | VV | 0
|  | -(0,8+0,7*2) |  | -2.2 | [23 empty] | VV | 0
|  | 115 : | [25 empty] | VV | 0
|  | S : | [25 empty] | VV | 0
|  | (1,0*2+1,25*2) |  | 4.5 | [23 empty] | VV | 0
|  | -(0,7) |  | -0.7 | [23 empty] | VV | 0
|  | 116 : | [25 empty] | VV | 0
|  | S : | [25 empty] | VV | 0
|  | (1,0*2+1,25*2) |  | 4.5 | [23 empty] | VV | 0
|  | -(0,7) |  | -0.7 | [23 empty] | VV | 0
|  | 117 : | [25 empty] | VV | 0
|  | S : | [25 empty] | VV | 0
|  | (2,075*2++2,35*2) |  | 8.85 | [23 empty] | VV | 0
|  | -(0,8+0,7*2) |  | -2.2 | [23 empty] | VV | 0
|  | 118 : | [25 empty] | VV | 0
|  | S : | [25 empty] | VV | 0
|  | (1,0*2+1,25*2) |  | 4.5 | [23 empty] | VV | 0
|  | -(0,7) |  | -0.7 | [23 empty] | VV | 0
|  | 119 : | [25 empty] | VV | 0
|  | S : | [25 empty] | VV | 0
|  | (1,0*2+1,25*2) |  | 4.5 | [23 empty] | VV | 0
|  | -(0,7) |  | -0.7 | [23 empty] | VV | 0
|  | 130 : | [25 empty] | VV | 0
|  | S : | [25 empty] | VV | 0
|  | (2,05*2+1,2*2) |  | 6.5 | [23 empty] | VV | 0
|  | -(0,7*2) |  | -1.4 | [23 empty] | VV | 0
|  | 131 : | [25 empty] | VV | 0
|  | S : | [25 empty] | VV | 0
|  | (1,35*2+1,075*2) |  | 4.85 | [23 empty] | VV | 0
|  | -(0,7) |  | -0.7 | [23 empty] | VV | 0
|  | 132 : | [25 empty] | VV | 0
|  | S : | [25 empty] | VV | 0
|  | (2,05*2+1,275*2) |  | 6.65 | [23 empty] | VV | 0
|  | -(0,7*2) |  | -1.4 | [23 empty] | VV | 0
|  | 133 : | [25 empty] | VV | 0
|  | S : | [25 empty] | VV | 0
|  | (1,35*2+1,05*2) |  | 4.8 | [23 empty] | VV | 0
|  | -(0,7) |  | -0.7 | [23 empty] | VV | 0
|  | 134 : | [25 empty] | VV | 0
|  | S : | [25 empty] | VV | 0
|  | (1,7*2+1,7*2) |  | 6.8 | [23 empty] | VV | 0
|  | -(0,8) |  | -0.8 | [23 empty] | VV | 0
|  | 135 : | [25 empty] | VV | 0
|  | S : | [25 empty] | VV | 0
|  | (2,2*2+1,8*2) |  | 8 | [23 empty] | VV | 0
|  | -(0,9) |  | -0.9 | [23 empty] | VV | 0
|  | 136 : | [25 empty] | VV | 0
|  | S : | [25 empty] | VV | 0
|  | (3,95*2+3,4*2) |  | 14.7 | [23 empty] | VV | 0
|  | -(1,3) |  | -1.3 | [23 empty] | VV | 0
|  | 137 : | [25 empty] | VV | 0
|  | S : | [25 empty] | VV | 0
|  | (3,4*2+2,175*2) |  | 11.15 | [23 empty] | VV | 0
|  | -(0,9+0,8) |  | -1.7 | [23 empty] | VV | 0
|  | 147 : | [25 empty] | VV | 0
|  | S : | [25 empty] | VV | 0
|  | (1,2+1,3+4,5+1,975) |  | 8.975 | [23 empty] | VV | 0
|  | -(0,9) |  | -0.9 | [23 empty] | VV | 0
|  | Z : | [25 empty] | VV | 0
|  | (0,7+0,35+0,95+0,3+3,1+0,3*4+0,35*4) |  | 8 | [23 empty] | VV | 0
|  | 152 : | [25 empty] | VV | 0
|  | S : | [25 empty] | VV | 0
|  | (2,2+1,175*2+0,9) |  | 5.45 | [23 empty] | VV | 0
|  | -(0,8) |  | -0.8 | [23 empty] | VV | 0
|  | Z : | [25 empty] | VV | 0
|  | (0,65+1,9) |  | 2.55 | [23 empty] | VV | 0
|  | 157 : | [25 empty] | VV | 0
|  | S : | [25 empty] | VV | 0
|  | (2,85*2-0,45+1,05*2) |  | 7.35 | [23 empty] | VV | 0
|  | -(0,8) |  | -0.8 | [23 empty] | VV | 0
|  | Z : | [25 empty] | VV | 0
|  | 0,45 |  | 0.45 | [23 empty] | VV | 0
SPU
528 | 5976010XX | Lišta pro obklady - parametry viz PD | m | 451.4037 |  | 0 |  | 0 |  | 0 | 21 | 0 | 0.00022 | 0.1 | 0 | 0 |  | Vlastní | Indiv | 0 | 0 |  | Specifikace | Běžná |  |  |  | POL3_
|  | výměra - viz položka 781101210RT2 : | [25 empty] | VV | 0
|  | 392,52499*1,15 |  | 451.4037 | [23 empty] | VV | 0
SPU
529 | 597813565RX | Obkládačka - parametry viz PD, rozměr 300/300 | m2 | 113.344 |  | 0 |  | 0 |  | 0 | 21 | 0 | 0.0105 | 1.19 | 0 | 0 |  | Vlastní | Indiv | 0 | 0 |  | Specifikace | Běžná |  |  |  | POL3_
|  | výměra - viz položka 781475116RU1 : | [25 empty] | VV | 0
|  | 98,56*1,15 |  | 113.344 | [23 empty] | VV | 0
SPU
530 | DSAS4793 | Obkládačka - světle béžová 60x9,5cm - parametry viz PD | ks | 253.0479 |  | 0 |  | 0 |  | 0 | 21 | 0 | 0.0105 | 2.66 | 0 | 0 |  | Vlastní | Indiv | 0 | 0 |  | Specifikace | Běžná |  |  |  | POL3_
|  | výměra - viz položka 781111151R0V : | [25 empty] | VV | 0
|  | 132,025/0,6*1,15 |  | 253.0479 | [23 empty] | VV | 0
SPU
531 | WAAVK104 | Obkládačka - bílá 30x60 cm - parametry viz PD | m2 | 277.4023 |  | 0 |  | 0 |  | 0 | 21 | 0 | 0.0105 | 2.91 | 0 | 0 |  | Vlastní | Indiv | 0 | 0 |  | Specifikace | Běžná |  |  |  | POL3_
|  | výměra - viz položka 781475120RU1 : | [25 empty] | VV | 0
|  | 281,42262/7*6*1,15 |  | 277.4023 | [23 empty] | VV | 0
SPU
532 | WARVK790 | Obkládačka - bílošedá 30x60 cm - parametry viz PD | m2 | 46.2337 |  | 0 |  | 0 |  | 0 | 21 | 0 | 0.0105 | 0.49 | 0 | 0 |  | Vlastní | Indiv | 0 | 0 |  | Specifikace | Běžná |  |  |  | POL3_
|  | výměra - viz položka 781475120RU1 : | [25 empty] | VV | 0
|  | 281,42262/7*1*1,15 |  | 46.2337 | [23 empty] | VV | 0
SPU
533 | 998781202R00 | Přesun hmot pro obklady keramické v objektech výšky do 12 m | % |  |  | 0 |  | 0 |  | 0 | 21 | 0 | 0 | 0 | 0 | 0 | 800-771 | RTS 25/ II | RTS 25/ I | 0 | 0 |  | Přesun hmot | Běžná |  |  |  | POL7_
SPU
Díl: | 783 | Nátěry |  |  |  | 0 |  | 0 |  | 0 |  | 0 |  | 0 |  | 0 |  |  |  |  | 0 | [6 empty] | DIL
534 | 783541111 | Uzaírací protiprašný nátěr nad podhledy | m2 | 980.0871 |  | 0 |  | 0 |  | 0 | 21 | 0 | 0 | 0 | 0 | 0 |  | Vlastní | Indiv | 0 | 0 |  | Práce | Běžná |  |  |  | POL1_7
|  | výměra - viz položka 342264051RT3 : | [25 empty] | VV | 0
|  | 25,285 |  | 25.285 | [23 empty] | VV | 0
|  | výměra - viz položka 342264051RT1 : | [25 empty] | VV | 0
|  | 392,8559 |  | 392.8559 | [23 empty] | VV | 0
|  | výměra - viz položka 767584502R00 : | [25 empty] | VV | 0
|  | 393,93125 |  | 393.9312 | [23 empty] | VV | 0
|  | výměra - viz položka 767584529R00 : | [25 empty] | VV | 0
|  | 168,015 |  | 168.015 | [23 empty] | VV | 0
SPU
535 | 78354199 | Fínální nátěr stěn a stropů s ionty stříbra - kompletně dle PD | m2 | 711.926 |  | 0 |  | 0 |  | 0 | 21 | 0 | 0 | 0 | 0 | 0 |  | Vlastní | Indiv | 0 | 0 |  | Práce | Běžná |  |  |  | POL1_7
|  | Antibakteriální, antimikrobiální nátěr stěn odolný proti plísním | [25 empty] | POP
|  | Hygienický (biocidní) nátěr na stěny s obsahem iontů stříbra, matný, na vodní bázi, elastomerní a vysoce odolný bakteriím, plísním a organickému růstu v náročných provozních podmínkách, bez uvolňování složek do okolního prostředí (obsah VOC méně než 0,07 % hmot.), omyvatelný, odolný běžným dezinfekčním prostředkům, vysoká propustnost vodních par (SD cca 1,2 m), odolný proti UV záření, snadno udržovatelný a renovovatelný. | [25 empty] | POP |  | Hygienický (biocidní) nátěr na stěny s obsahem iontů stříbra, matný, na vodní bázi, elastomerní a vysoce odolný bakteriím, plísním a organickému růstu v náročných provozních podmínkách, bez uvolňování složek do okolního prostředí (obsah VOC méně než 0,07 % hmot.), omyvatelný, odolný běžným dezinfekčním prostředkům, vysoká propustnost vodních par (SD cca 1,2 m), odolný proti UV záření, snadno udržovatelný a renovovatelný.
|  | D.1.1-12 : | [25 empty] | VV | 0
|  | typ B : | [25 empty] | VV | 0
|  | 122 - ( 1 ) : | [25 empty] | VV | 0
|  | (19,8-3,0*4,8) |  | 5.4 | [23 empty] | VV | 0
|  | 125 - ( 1 ) : | [25 empty] | VV | 0
|  | (31,38-4,8*4,8) |  | 8.34 | [23 empty] | VV | 0
|  | 137 - ( 2 ) : | [25 empty] | VV | 0
|  | (9,35-2,4*3,0) |  | 2.15 | [23 empty] | VV | 0
|  | 138 - ( 2 ) : | [25 empty] | VV | 0
|  | (28,99-(1,2*1,2+3,6*1,2+0,6*3,6+0,6*0,6+1,8*3,6+1,2*1,8)) |  | 12.07 | [23 empty] | VV | 0
|  | odskok : | [25 empty] | VV | 0
|  | 0,1*(4,625*2) |  | 0.925 | [23 empty] | VV | 0
|  | 0,25*0,8 |  | 0.2 | [23 empty] | VV | 0
|  | 0,35*(2,125+1,7) |  | 1.3388 | [23 empty] | VV | 0
|  | 141 - ( 2 ) : | [25 empty] | VV | 0
|  | (21,09-2,4*4,8) |  | 9.57 | [23 empty] | VV | 0
|  | odskok : | [25 empty] | VV | 0
|  | 0,2*(2,55+2,4+0,425) |  | 1.075 | [23 empty] | VV | 0
|  | 142 - ( 2 ) : | [25 empty] | VV | 0
|  | (19,2-2,4*4,8) |  | 7.68 | [23 empty] | VV | 0
|  | odskok : | [25 empty] | VV | 0
|  | 0,2*5,85 |  | 1.17 | [23 empty] | VV | 0
|  | 143 - ( 2 ) : | [25 empty] | VV | 0
|  | (19,03-2,4*4,8) |  | 7.51 | [23 empty] | VV | 0
|  | odskok : | [25 empty] | VV | 0
|  | 0,2*5,8 |  | 1.16 | [23 empty] | VV | 0
|  | 146 - ( 2 ) : | [25 empty] | VV | 0
|  | (89,0-(6,6*(3,3+0,6+0,275+1,8)+1,2*(1,0+1,2+1,8))) |  | 44.765 | [23 empty] | VV | 0
|  | odskok : | [25 empty] | VV | 0
|  | 0,25*(0,275+1,2+0,175*0,6+0,55) |  | 0.5325 | [23 empty] | VV | 0
|  | 147 - ( 2 ) : | [25 empty] | VV | 0
|  | (9,78-(1,2*0,6+2,4*1,2)) |  | 6.18 | [23 empty] | VV | 0
|  | 148 - ( 2 ) : | [25 empty] | VV | 0
|  | (17,44-2,4*4,2) |  | 7.36 | [23 empty] | VV | 0
|  | odskok : | [25 empty] | VV | 0
|  | 0,2*4,9 |  | 0.98 | [23 empty] | VV | 0
|  | 155 - ( 2 ) : | [25 empty] | VV | 0
|  | (6,57-1,2*3,0) |  | 2.97 | [23 empty] | VV | 0
|  | nátěr s ionty stříbra : | [25 empty] | VV | 0
|  | 122, 125, 137, 138, 141-143, 146, 148, 155 : | [25 empty] | VV | 0
|  | 3,02*(5,525*2+0,725*2+1,6*2+1,275*2) |  | 55.115 | [23 empty] | VV | 0
|  | 3,02*(5,75*2+0,375*2+5,525*2) |  | 70.366 | [23 empty] | VV | 0
|  | (3,02-2,2)*(3,4*2+2,175*2) |  | 9.143 | [23 empty] | VV | 0
|  | 3,02*(5,825*2+0,6*4+1,8*2+0,6*2+2,225*2+0,7*2) |  | 74.594 | [23 empty] | VV | 0
|  | -1,5*(0,6*4+2,225+1,8) |  | -9.6375 | [23 empty] | VV | 0
|  | 3,02*(5,875*2+3,875*2) |  | 58.89 | [23 empty] | VV | 0
|  | -1,5*(0,35+0,65+3,3+0,35+0,6+3,225) |  | -12.7125 | [23 empty] | VV | 0
|  | 3,02*(5,85*2+3,225*2) |  | 54.813 | [23 empty] | VV | 0
|  | -1,5*(0,6+0,35+3,225) |  | -6.2625 | [23 empty] | VV | 0
|  | 3,02*(5,8*2+3,225*2) |  | 54.511 | [23 empty] | VV | 0
|  | -1,5*(0,35+0,6+3,225) |  | -6.2625 | [23 empty] | VV | 0
|  | 3,02*(6,5+2,75+2,25*2+9,2*2-0,825+3,875+0,85+1,275+0,8+3,6+0,35*4+0,3*4) |  | 133.8615 | [23 empty] | VV | 0
|  | -1,5*(0,6*2+3,7) |  | -7.35 | [23 empty] | VV | 0
|  | 3,02*(1,8*2+3,65*2) |  | 32.918 | [23 empty] | VV | 0
|  | 3,02*(3,65*2+0,5*2+4,9*2) |  | 54.662 | [23 empty] | VV | 0
|  | nezměřitelné 5% : | [25 empty] | VV | 0
|  | 678,02475/100*5 |  | 33.9012 | [23 empty] | VV | 0
SPU
Díl: | 784 | Malby |  |  |  | 0 |  | 0 |  | 0 |  | 0 |  | 0.98 |  | 0 |  |  |  |  | 0 | [6 empty] | DIL
536 | 784450020RA0 | Malby z malířských směsí disperzní, penetrace jednonásobná, malba dvojnásobná, bílá | m2 | 2125.5363 |  | 0 |  | 0 |  | 0 | 21 | 0 | 0.00032 | 0.68 | 0 | 0 | AP-PSV | RTS 25/ II | RTS 25/ I | 0 | 0 |  | Agregovaná položka | Běžná |  |  |  | POL2_
|  | D.1.1-12 : | [25 empty] | VV | 0
|  | 126, 153, 154 : | [25 empty] | VV | 0
|  | (6,17+4,79+5,12) |  | 16.08 | [23 empty] | VV | 0
|  | D.1.1-11 : | [25 empty] | VV | 0
|  | 0,3*(1,5*19+1,865*2*19+3,35+2,765*2+2,7+2,765*2+1,316+2,765*2+1,35*2+1,865*2*2) |  | 40.0458 | [23 empty] | VV | 0
|  | napříč patry : | [25 empty] | VV | 0
|  | 40 |  | 40 | [23 empty] | VV | 0
|  | D.1.1-11 : | [25 empty] | VV | 0
|  | objekt C1, B : | [25 empty] | VV | 0
|  | (1,9*1,8+2,785*(1,425+1,55+2,125+0,45+1,725)+2,2*1,45)*1,15 |  | 30.9015 | [23 empty] | VV | 0
|  | 101 : | [25 empty] | VV | 0
|  | 3,02*3,35 |  | 10.117 | [23 empty] | VV | 0
|  | 102, 103, 113 : | [25 empty] | VV | 0
|  | 3,02*(16,35+6,05) |  | 67.648 | [23 empty] | VV | 0
|  | 104 : | [25 empty] | VV | 0
|  | 3,02*(5,5) |  | 16.61 | [23 empty] | VV | 0
|  | 105 : | [25 empty] | VV | 0
|  | 3,02*3,85 |  | 11.627 | [23 empty] | VV | 0
|  | 111 : | [25 empty] | VV | 0
|  | 3,02*(3,825+5,875) |  | 29.294 | [23 empty] | VV | 0
|  | o : | [25 empty] | VV | 0
|  | -1,5*0,35 |  | -0.525 | [23 empty] | VV | 0
|  | 142, 143 : | [25 empty] | VV | 0
|  | 3,02*(5,8+5,85) |  | 35.183 | [23 empty] | VV | 0
|  | o : | [25 empty] | VV | 0
|  | -1,5*0,35*2 |  | -1.05 | [23 empty] | VV | 0
|  | 149 : | [25 empty] | VV | 0
|  | 3,02*(0,9+2,775+0,475) |  | 12.533 | [23 empty] | VV | 0
|  | 148 : | [25 empty] | VV | 0
|  | 3,02*0,925 |  | 2.7935 | [23 empty] | VV | 0
|  | 146 : | [25 empty] | VV | 0
|  | 3,02*((0,3*4+0,35*4)*2+2,075+1,1+9,2-0,5) |  | 51.5665 | [23 empty] | VV | 0
|  | o : | [25 empty] | VV | 0
|  | 1,5*0,15 |  | 0.225 | [23 empty] | VV | 0
|  | 150 : | [25 empty] | VV | 0
|  | 3,02*0,25*6 |  | 4.53 | [23 empty] | VV | 0
|  | 3,02*1,6 |  | 4.832 | [23 empty] | VV | 0
|  | 1,3*2,2 |  | 2.86 | [23 empty] | VV | 0
|  | 145 : | [25 empty] | VV | 0
|  | 3,02*(0,15+0,675+1,1+0,575+2,6+1,95) |  | 21.291 | [23 empty] | VV | 0
|  | 147 : | [25 empty] | VV | 0
|  | (3,02-2,2)*(0,7+0,35+0,95+0,3+3,1+0,3*4*2) |  | 6.396 | [23 empty] | VV | 0
|  | 152 : | [25 empty] | VV | 0
|  | (3,02-2,2)*(1,95+0,3) |  | 1.845 | [23 empty] | VV | 0
|  | 157 : | [25 empty] | VV | 0
|  | (3,02-2,2)*(0,1+0,3) |  | 0.328 | [23 empty] | VV | 0
|  | 153, 154 : | [25 empty] | VV | 0
|  | 3,02*(3,1*4-2,25+1,65+1,525+0,15) |  | 40.6945 | [23 empty] | VV | 0
|  | nezměřitelné 5% : | [25 empty] | VV | 0
|  | 282,02226/100*5 |  | 14.1011 | [23 empty] | VV | 0
|  | výměra - viz položka 342264051RT3 : | [25 empty] | VV | 0
|  | 25,285 |  | 25.285 | [23 empty] | VV | 0
|  | výměra - viz položka 342264051RT1 : | [25 empty] | VV | 0
|  | 392,8559 |  | 392.8559 | [23 empty] | VV | 0
|  | výměra - viz položka 342261211RT2 : | [25 empty] | VV | 0
|  | 30,56250*2 |  | 61.125 | [23 empty] | VV | 0
|  | výměra - viz položka 342261211RT4 : | [25 empty] | VV | 0
|  | 63,58438*2 |  | 127.1688 | [23 empty] | VV | 0
|  | výměra - viz položka 342013322RT3 : | [25 empty] | VV | 0
|  | 361,58938*2 |  | 723.1788 | [23 empty] | VV | 0
|  | výměra - viz položka 342013324RT3 : | [25 empty] | VV | 0
|  | 144,48437*2 |  | 288.9687 | [23 empty] | VV | 0
|  | výměra - viz položka 342261213RS1 : | [25 empty] | VV | 0
|  | 120,29125*2 |  | 240.5825 | [23 empty] | VV | 0
|  | výměra - viz položka 34201632_050 : | [25 empty] | VV | 0
|  | 10,3125 |  | 10.3125 | [23 empty] | VV | 0
|  | výměra - viz položka 34201632_075 : | [25 empty] | VV | 0
|  | 62,42188 |  | 62.4219 | [23 empty] | VV | 0
|  | výměra - viz položka 34201632_075_DFH2IR : | [25 empty] | VV | 0
|  | 4,14063 |  | 4.1406 | [23 empty] | VV | 0
|  | výměra - viz položka 34201632_075_RTG : | [25 empty] | VV | 0
|  | 7,34375 |  | 7.3438 | [23 empty] | VV | 0
|  | výměra - viz položka 34201632_100 : | [25 empty] | VV | 0
|  | 58,75675 |  | 58.7567 | [23 empty] | VV | 0
|  | výměra - viz položka 34201632_100_RTG : | [25 empty] | VV | 0
|  | 3,75 |  | 3.75 | [23 empty] | VV | 0
|  | výměra - viz položka 34201632_100I : | [25 empty] | VV | 0
|  | 1,40625 |  | 1.4062 | [23 empty] | VV | 0
|  | výměra - viz položka 34201632_125I : | [25 empty] | VV | 0
|  | 2,8125 |  | 2.8125 | [23 empty] | VV | 0
|  | výměra - viz položka 34201632_150 : | [25 empty] | VV | 0
|  | 53,579 |  | 53.579 | [23 empty] | VV | 0
|  | výměra - viz položka 34201632_150_TI : | [25 empty] | VV | 0
|  | 22,524 |  | 22.524 | [23 empty] | VV | 0
|  | výměra - viz položka 34201632_150I : | [25 empty] | VV | 0
|  | 7,8125 |  | 7.8125 | [23 empty] | VV | 0
|  | výměra - viz položka 34226_XX : | [25 empty] | VV | 0
|  | 15 |  | 15 | [23 empty] | VV | 0
|  | výměra - viz položka 342261213DFH2IR : | [25 empty] | VV | 0
|  | 34,74562*2 |  | 69.4912 | [23 empty] | VV | 0
|  | výměra - viz položka 342262_200 : | [25 empty] | VV | 0
|  | 2,81250*2 |  | 5.625 | [23 empty] | VV | 0
|  | výměra - viz položka 342262_250 : | [25 empty] | VV | 0
|  | 87,60313*2 |  | 175.2063 | [23 empty] | VV | 0
|  | výměra - viz položka 342262_250I : | [25 empty] | VV | 0
|  | 68,20313*2 |  | 136.4063 | [23 empty] | VV | 0
|  | výměra - viz položka 342262_300 : | [25 empty] | VV | 0
|  | 20,07813*2 |  | 40.1563 | [23 empty] | VV | 0
|  | výměra - viz položka 342262_300_TI : | [25 empty] | VV | 0
|  | 28,90625*2 |  | 57.8125 | [23 empty] | VV | 0
|  | výměra - viz položka 342262_300I : | [25 empty] | VV | 0
|  | 10,625*2 |  | 21.25 | [23 empty] | VV | 0
|  | výměra - viz položka 342262_350I : | [25 empty] | VV | 0
|  | 10,625*2 |  | 21.25 | [23 empty] | VV | 0
|  | výměra - viz položka 342262_400 : | [25 empty] | VV | 0
|  | 1,64063*2 |  | 3.2813 | [23 empty] | VV | 0
|  | výměra - viz položka 342266292RTG : | [25 empty] | VV | 0
|  | 51,18 |  | 51.18 | [23 empty] | VV | 0
|  | výměra - viz položka 34299_02 : | [25 empty] | VV | 0
|  | 120,25 |  | 120.25 | [23 empty] | VV | 0
|  | výměra - viz položka 954222209R0X : | [25 empty] | VV | 0
|  | 31,4*0,75 |  | 23.55 | [23 empty] | VV | 0
|  | výměra - viz položka 781101210RT2 : | [25 empty] | VV | 0
|  | -392,52499 |  | -392.525 | [23 empty] | VV | 0
|  | Z : | [25 empty] | VV | 0
|  | 1,4*0,35*2 |  | 0.98 | [23 empty] | VV | 0
|  | Z : | [25 empty] | VV | 0
|  | 1,4*0,35*2 |  | 0.98 | [23 empty] | VV | 0
|  | z : | [25 empty] | VV | 0
|  | 1,4*0,2 |  | 0.28 | [23 empty] | VV | 0
|  | Z : | [25 empty] | VV | 0
|  | (2,2)*(0,7+0,35+0,95+0,3+3,1+0,3*4+0,35*4) |  | 17.6 | [23 empty] | VV | 0
|  | Z : | [25 empty] | VV | 0
|  | (2,2)*(0,65+1,9) |  | 5.61 | [23 empty] | VV | 0
|  | Z : | [25 empty] | VV | 0
|  | (2,2)*0,45 |  | 0.99 | [23 empty] | VV | 0
|  | otvory : | [25 empty] | VV | 0
|  | 2*(0,7*0,7+1,4*2,1+1,85*2,2) |  | 15 | [23 empty] | VV | 0
|  | 2*0,7*2,0*4 |  | 11.2 | [23 empty] | VV | 0
|  | 2*0,7*2,0*4 |  | 11.2 | [23 empty] | VV | 0
|  | 2*0,8*2,0 |  | 3.2 | [23 empty] | VV | 0
|  | 2*0,8*2,0 |  | 3.2 | [23 empty] | VV | 0
|  | 2*1,5*2,2 |  | 6.6 | [23 empty] | VV | 0
|  | 2*0,9*2,1 |  | 3.78 | [23 empty] | VV | 0
|  | 2*0,8*2,0 |  | 3.2 | [23 empty] | VV | 0
|  | 2*1,1*2,1 |  | 4.62 | [23 empty] | VV | 0
|  | 2*(0,9*2,0+0,8*2,0) |  | 6.8 | [23 empty] | VV | 0
|  | 2*1,4*2,2 |  | 6.16 | [23 empty] | VV | 0
|  | 2*1,6*2,2 |  | 7.04 | [23 empty] | VV | 0
|  | 2*(1,0*2,2+2,7*2,2*2) |  | 28.16 | [23 empty] | VV | 0
|  | 2*(1,1*2,2+1,1*2,1+0,9*2,1+1,1*2,1+1,6*2,2+(1,6*2,2*2+0,6*2,2)*2+1,2*2,2) |  | 63.62 | [23 empty] | VV | 0
|  | 2*0,9*2,1 |  | 3.78 | [23 empty] | VV | 0
|  | 2*1,1*2,1 |  | 4.62 | [23 empty] | VV | 0
|  | 2*1,4*2,2 |  | 6.16 | [23 empty] | VV | 0
|  | 2*3,35*2,2 |  | 14.74 | [23 empty] | VV | 0
|  | 2*(0,9*2,1+0,8*2,1*2) |  | 10.5 | [23 empty] | VV | 0
|  | 2*0,9*2,0 |  | 3.6 | [23 empty] | VV | 0
|  | 2*(1,3*2,1+0,9*2,1+0,8*2,0) |  | 12.44 | [23 empty] | VV | 0
|  | 2*0,9*2,0 |  | 3.6 | [23 empty] | VV | 0
|  | 2*0,8*2,1 |  | 3.36 | [23 empty] | VV | 0
|  | 2*(0,9*2,1+0,9*2,1+0,8*2,0+2,0*1,3+1,4*2,1+0,8*2,0+1,4*2,1+0,9*2,1+0,9*2,1) |  | 38.48 | [23 empty] | VV | 0
|  | 2*1,2*2,1 |  | 5.04 | [23 empty] | VV | 0
|  | nátěr s ionty stříbra : | [25 empty] | VV | 0
|  | 122, 125, 137, 138, 141-143, 146, 148, 155 : | [25 empty] | VV | 0
|  | -3,02*(5,525*2+0,725*2+1,6*2+1,275*2) |  | -55.115 | [23 empty] | VV | 0
|  | -3,02*(5,75*2+0,375*2+5,525*2) |  | -70.366 | [23 empty] | VV | 0
|  | -(3,02-2,2)*(3,4*2+2,175*2) |  | -9.143 | [23 empty] | VV | 0
|  | -3,02*(5,825*2+0,6*4+1,8*2+0,6*2+2,225*2+0,7*2) |  | -74.594 | [23 empty] | VV | 0
|  | 1,5*(0,6*4+2,225+1,8) |  | 9.6375 | [23 empty] | VV | 0
|  | -3,02*(5,875*2+3,875*2) |  | -58.89 | [23 empty] | VV | 0
|  | 1,5*(0,35+0,65+3,3+0,35+0,6+3,225) |  | 12.7125 | [23 empty] | VV | 0
|  | -3,02*(5,85*2+3,225*2) |  | -54.813 | [23 empty] | VV | 0
|  | 1,5*(0,6+0,35+3,225) |  | 6.2625 | [23 empty] | VV | 0
|  | -3,02*(5,8*2+3,225*2) |  | -54.511 | [23 empty] | VV | 0
|  | 1,5*(0,35+0,6+3,225) |  | 6.2625 | [23 empty] | VV | 0
|  | -3,02*(6,5+2,75+2,25*2+9,2*2-0,825+3,875+0,85+1,275+0,8+3,6+0,35*4+0,3*4) |  | -133.8615 | [23 empty] | VV | 0
|  | 1,5*(0,6*2+3,7) |  | 7.35 | [23 empty] | VV | 0
|  | -3,02*(1,8*2+3,65*2) |  | -32.918 | [23 empty] | VV | 0
|  | -3,02*(3,65*2+0,5*2+4,9*2) |  | -54.662 | [23 empty] | VV | 0
|  | podhledy : | [25 empty] | VV | 0
|  | D.1.1-12 : | [25 empty] | VV | 0
|  | typ B : | [25 empty] | VV | 0
|  | 122 - ( 1 ) : | [25 empty] | VV | 0
|  | -(19,8-3,0*4,8) |  | -5.4 | [23 empty] | VV | 0
|  | 125 - ( 1 ) : | [25 empty] | VV | 0
|  | -(31,38-4,8*4,8) |  | -8.34 | [23 empty] | VV | 0
|  | 137 - ( 2 ) : | [25 empty] | VV | 0
|  | -(9,35-2,4*3,0) |  | -2.15 | [23 empty] | VV | 0
|  | 138 - ( 2 ) : | [25 empty] | VV | 0
|  | -(28,99-(1,2*1,2+3,6*1,2+0,6*3,6+0,6*0,6+1,8*3,6+1,2*1,8)) |  | -12.07 | [23 empty] | VV | 0
|  | odskok : | [25 empty] | VV | 0
|  | -0,1*(4,625*2) |  | -0.925 | [23 empty] | VV | 0
|  | -0,25*0,8 |  | -0.2 | [23 empty] | VV | 0
|  | -0,35*(2,125+1,7) |  | -1.3388 | [23 empty] | VV | 0
|  | 141 - ( 2 ) : | [25 empty] | VV | 0
|  | -(21,09-2,4*4,8) |  | -9.57 | [23 empty] | VV | 0
|  | odskok : | [25 empty] | VV | 0
|  | -0,2*(2,55+2,4+0,425) |  | -1.075 | [23 empty] | VV | 0
|  | 142 - ( 2 ) : | [25 empty] | VV | 0
|  | -(19,2-2,4*4,8) |  | -7.68 | [23 empty] | VV | 0
|  | odskok : | [25 empty] | VV | 0
|  | -0,2*5,85 |  | -1.17 | [23 empty] | VV | 0
|  | 143 - ( 2 ) : | [25 empty] | VV | 0
|  | -(19,03-2,4*4,8) |  | -7.51 | [23 empty] | VV | 0
|  | odskok : | [25 empty] | VV | 0
|  | -0,2*5,8 |  | -1.16 | [23 empty] | VV | 0
|  | 146 - ( 2 ) : | [25 empty] | VV | 0
|  | -(89,0-(6,6*(3,3+0,6+0,275+1,8)+1,2*(1,0+1,2+1,8))) |  | -44.765 | [23 empty] | VV | 0
|  | odskok : | [25 empty] | VV | 0
|  | -0,25*(0,275+1,2+0,175*0,6+0,55) |  | -0.5325 | [23 empty] | VV | 0
|  | 147 - ( 2 ) : | [25 empty] | VV | 0
|  | -(9,78-(1,2*0,6+2,4*1,2)) |  | -6.18 | [23 empty] | VV | 0
|  | 148 - ( 2 ) : | [25 empty] | VV | 0
|  | -(17,44-2,4*4,2) |  | -7.36 | [23 empty] | VV | 0
|  | odskok : | [25 empty] | VV | 0
|  | -0,2*4,9 |  | -0.98 | [23 empty] | VV | 0
|  | 155 - ( 2 ) : | [25 empty] | VV | 0
|  | -(6,57-1,2*3,0) |  | -2.97 | [23 empty] | VV | 0
|  | nezměřitelné 5% : | [25 empty] | VV | 0
|  | 2530,40038/100*5 |  | 126.52 | [23 empty] | VV | 0
|  | cca 20% plochy barevná výmalba : | [25 empty] | VV | 0
|  | -2656,92040/100*20 |  | -531.3841 | [23 empty] | VV | 0
SPU
537 | 784450021RA0 | Malby z malířských směsí disperzní, penetrace jednonásobná, malba dvojnásobná, v barvě | m2 | 531.3841 |  | 0 |  | 0 |  | 0 | 21 | 0 | 0.00044 | 0.23 | 0 | 0 | AP-PSV | RTS 25/ II | RTS 25/ I | 0 | 0 |  | Agregovaná položka | Běžná |  |  |  | POL2_
|  | D.1.1-12 : | [25 empty] | VV | 0
|  | 126, 153, 154 : | [25 empty] | VV | 0
|  | (6,17+4,79+5,12) |  | 16.08 | [23 empty] | VV | 0
|  | D.1.1-11 : | [25 empty] | VV | 0
|  | 0,3*(1,5*19+1,865*2*19+3,35+2,765*2+2,7+2,765*2+1,316+2,765*2+1,35*2+1,865*2*2) |  | 40.0458 | [23 empty] | VV | 0
|  | napříč patry : | [25 empty] | VV | 0
|  | 40 |  | 40 | [23 empty] | VV | 0
|  | D.1.1-11 : | [25 empty] | VV | 0
|  | objekt C1, B : | [25 empty] | VV | 0
|  | (1,9*1,8+2,785*(1,425+1,55+2,125+0,45+1,725)+2,2*1,45)*1,15 |  | 30.9015 | [23 empty] | VV | 0
|  | 101 : | [25 empty] | VV | 0
|  | 3,02*3,35 |  | 10.117 | [23 empty] | VV | 0
|  | 102, 103, 113 : | [25 empty] | VV | 0
|  | 3,02*(16,35+6,05) |  | 67.648 | [23 empty] | VV | 0
|  | 104 : | [25 empty] | VV | 0
|  | 3,02*(5,5) |  | 16.61 | [23 empty] | VV | 0
|  | 105 : | [25 empty] | VV | 0
|  | 3,02*3,85 |  | 11.627 | [23 empty] | VV | 0
|  | 111 : | [25 empty] | VV | 0
|  | 3,02*(3,825+5,875) |  | 29.294 | [23 empty] | VV | 0
|  | o : | [25 empty] | VV | 0
|  | -1,5*0,35 |  | -0.525 | [23 empty] | VV | 0
|  | 142, 143 : | [25 empty] | VV | 0
|  | 3,02*(5,8+5,85) |  | 35.183 | [23 empty] | VV | 0
|  | o : | [25 empty] | VV | 0
|  | -1,5*0,35*2 |  | -1.05 | [23 empty] | VV | 0
|  | 149 : | [25 empty] | VV | 0
|  | 3,02*(0,9+2,775+0,475) |  | 12.533 | [23 empty] | VV | 0
|  | 148 : | [25 empty] | VV | 0
|  | 3,02*0,925 |  | 2.7935 | [23 empty] | VV | 0
|  | 146 : | [25 empty] | VV | 0
|  | 3,02*((0,3*4+0,35*4)*2+2,075+1,1+9,2-0,5) |  | 51.5665 | [23 empty] | VV | 0
|  | o : | [25 empty] | VV | 0
|  | 1,5*0,15 |  | 0.225 | [23 empty] | VV | 0
|  | 150 : | [25 empty] | VV | 0
|  | 3,02*0,25*6 |  | 4.53 | [23 empty] | VV | 0
|  | 3,02*1,6 |  | 4.832 | [23 empty] | VV | 0
|  | 1,3*2,2 |  | 2.86 | [23 empty] | VV | 0
|  | 145 : | [25 empty] | VV | 0
|  | 3,02*(0,15+0,675+1,1+0,575+2,6+1,95) |  | 21.291 | [23 empty] | VV | 0
|  | 147 : | [25 empty] | VV | 0
|  | (3,02-2,2)*(0,7+0,35+0,95+0,3+3,1+0,3*4*2) |  | 6.396 | [23 empty] | VV | 0
|  | 152 : | [25 empty] | VV | 0
|  | (3,02-2,2)*(1,95+0,3) |  | 1.845 | [23 empty] | VV | 0
|  | 157 : | [25 empty] | VV | 0
|  | (3,02-2,2)*(0,1+0,3) |  | 0.328 | [23 empty] | VV | 0
|  | 153, 154 : | [25 empty] | VV | 0
|  | 3,02*(3,1*4-2,25+1,65+1,525+0,15) |  | 40.6945 | [23 empty] | VV | 0
|  | nezměřitelné 5% : | [25 empty] | VV | 0
|  | 282,02226/100*5 |  | 14.1011 | [23 empty] | VV | 0
|  | výměra - viz položka 342264051RT3 : | [25 empty] | VV | 0
|  | 25,285 |  | 25.285 | [23 empty] | VV | 0
|  | výměra - viz položka 342264051RT1 : | [25 empty] | VV | 0
|  | 392,8559 |  | 392.8559 | [23 empty] | VV | 0
|  | výměra - viz položka 342261211RT2 : | [25 empty] | VV | 0
|  | 30,56250*2 |  | 61.125 | [23 empty] | VV | 0
|  | výměra - viz položka 342261211RT4 : | [25 empty] | VV | 0
|  | 63,58438*2 |  | 127.1688 | [23 empty] | VV | 0
|  | výměra - viz položka 342013322RT3 : | [25 empty] | VV | 0
|  | 361,58938*2 |  | 723.1788 | [23 empty] | VV | 0
|  | výměra - viz položka 342013324RT3 : | [25 empty] | VV | 0
|  | 144,48437*2 |  | 288.9687 | [23 empty] | VV | 0
|  | výměra - viz položka 342261213RS1 : | [25 empty] | VV | 0
|  | 120,29125*2 |  | 240.5825 | [23 empty] | VV | 0
|  | výměra - viz položka 34201632_050 : | [25 empty] | VV | 0
|  | 10,3125 |  | 10.3125 | [23 empty] | VV | 0
|  | výměra - viz položka 34201632_075 : | [25 empty] | VV | 0
|  | 62,42188 |  | 62.4219 | [23 empty] | VV | 0
|  | výměra - viz položka 34201632_075_DFH2IR : | [25 empty] | VV | 0
|  | 4,14063 |  | 4.1406 | [23 empty] | VV | 0
|  | výměra - viz položka 34201632_075_RTG : | [25 empty] | VV | 0
|  | 7,34375 |  | 7.3438 | [23 empty] | VV | 0
|  | výměra - viz položka 34201632_100 : | [25 empty] | VV | 0
|  | 58,75675 |  | 58.7567 | [23 empty] | VV | 0
|  | výměra - viz položka 34201632_100_RTG : | [25 empty] | VV | 0
|  | 3,75 |  | 3.75 | [23 empty] | VV | 0
|  | výměra - viz položka 34201632_100I : | [25 empty] | VV | 0
|  | 1,40625 |  | 1.4062 | [23 empty] | VV | 0
|  | výměra - viz položka 34201632_125I : | [25 empty] | VV | 0
|  | 2,8125 |  | 2.8125 | [23 empty] | VV | 0
|  | výměra - viz položka 34201632_150 : | [25 empty] | VV | 0
|  | 53,579 |  | 53.579 | [23 empty] | VV | 0
|  | výměra - viz položka 34201632_150_TI : | [25 empty] | VV | 0
|  | 22,524 |  | 22.524 | [23 empty] | VV | 0
|  | výměra - viz položka 34201632_150I : | [25 empty] | VV | 0
|  | 7,8125 |  | 7.8125 | [23 empty] | VV | 0
|  | výměra - viz položka 34226_XX : | [25 empty] | VV | 0
|  | 15 |  | 15 | [23 empty] | VV | 0
|  | výměra - viz položka 342261213DFH2IR : | [25 empty] | VV | 0
|  | 34,74562*2 |  | 69.4912 | [23 empty] | VV | 0
|  | výměra - viz položka 342262_200 : | [25 empty] | VV | 0
|  | 2,81250*2 |  | 5.625 | [23 empty] | VV | 0
|  | výměra - viz položka 342262_250 : | [25 empty] | VV | 0
|  | 87,60313*2 |  | 175.2063 | [23 empty] | VV | 0
|  | výměra - viz položka 342262_250I : | [25 empty] | VV | 0
|  | 68,20313*2 |  | 136.4063 | [23 empty] | VV | 0
|  | výměra - viz položka 342262_300 : | [25 empty] | VV | 0
|  | 20,07813*2 |  | 40.1563 | [23 empty] | VV | 0
|  | výměra - viz položka 342262_300_TI : | [25 empty] | VV | 0
|  | 28,90625*2 |  | 57.8125 | [23 empty] | VV | 0
|  | výměra - viz položka 342262_300I : | [25 empty] | VV | 0
|  | 10,625*2 |  | 21.25 | [23 empty] | VV | 0
|  | výměra - viz položka 342262_350I : | [25 empty] | VV | 0
|  | 10,625*2 |  | 21.25 | [23 empty] | VV | 0
|  | výměra - viz položka 342262_400 : | [25 empty] | VV | 0
|  | 1,64063*2 |  | 3.2813 | [23 empty] | VV | 0
|  | výměra - viz položka 342266292RTG : | [25 empty] | VV | 0
|  | 51,18 |  | 51.18 | [23 empty] | VV | 0
|  | výměra - viz položka 34299_02 : | [25 empty] | VV | 0
|  | 120,25 |  | 120.25 | [23 empty] | VV | 0
|  | výměra - viz položka 954222209R0X : | [25 empty] | VV | 0
|  | 31,4*0,75 |  | 23.55 | [23 empty] | VV | 0
|  | výměra - viz položka 781101210RT2 : | [25 empty] | VV | 0
|  | -392,52499 |  | -392.525 | [23 empty] | VV | 0
|  | Z : | [25 empty] | VV | 0
|  | 1,4*0,35*2 |  | 0.98 | [23 empty] | VV | 0
|  | Z : | [25 empty] | VV | 0
|  | 1,4*0,35*2 |  | 0.98 | [23 empty] | VV | 0
|  | z : | [25 empty] | VV | 0
|  | 1,4*0,2 |  | 0.28 | [23 empty] | VV | 0
|  | Z : | [25 empty] | VV | 0
|  | (2,2)*(0,7+0,35+0,95+0,3+3,1+0,3*4+0,35*4) |  | 17.6 | [23 empty] | VV | 0
|  | Z : | [25 empty] | VV | 0
|  | (2,2)*(0,65+1,9) |  | 5.61 | [23 empty] | VV | 0
|  | Z : | [25 empty] | VV | 0
|  | (2,2)*0,45 |  | 0.99 | [23 empty] | VV | 0
|  | otvory : | [25 empty] | VV | 0
|  | 2*(0,7*0,7+1,4*2,1+1,85*2,2) |  | 15 | [23 empty] | VV | 0
|  | 2*0,7*2,0*4 |  | 11.2 | [23 empty] | VV | 0
|  | 2*0,7*2,0*4 |  | 11.2 | [23 empty] | VV | 0
|  | 2*0,8*2,0 |  | 3.2 | [23 empty] | VV | 0
|  | 2*0,8*2,0 |  | 3.2 | [23 empty] | VV | 0
|  | 2*1,5*2,2 |  | 6.6 | [23 empty] | VV | 0
|  | 2*0,9*2,1 |  | 3.78 | [23 empty] | VV | 0
|  | 2*0,8*2,0 |  | 3.2 | [23 empty] | VV | 0
|  | 2*1,1*2,1 |  | 4.62 | [23 empty] | VV | 0
|  | 2*(0,9*2,0+0,8*2,0) |  | 6.8 | [23 empty] | VV | 0
|  | 2*1,4*2,2 |  | 6.16 | [23 empty] | VV | 0
|  | 2*1,6*2,2 |  | 7.04 | [23 empty] | VV | 0
|  | 2*(1,0*2,2+2,7*2,2*2) |  | 28.16 | [23 empty] | VV | 0
|  | 2*(1,1*2,2+1,1*2,1+0,9*2,1+1,1*2,1+1,6*2,2+(1,6*2,2*2+0,6*2,2)*2+1,2*2,2) |  | 63.62 | [23 empty] | VV | 0
|  | 2*0,9*2,1 |  | 3.78 | [23 empty] | VV | 0
|  | 2*1,1*2,1 |  | 4.62 | [23 empty] | VV | 0
|  | 2*1,4*2,2 |  | 6.16 | [23 empty] | VV | 0
|  | 2*3,35*2,2 |  | 14.74 | [23 empty] | VV | 0
|  | 2*(0,9*2,1+0,8*2,1*2) |  | 10.5 | [23 empty] | VV | 0
|  | 2*0,9*2,0 |  | 3.6 | [23 empty] | VV | 0
|  | 2*(1,3*2,1+0,9*2,1+0,8*2,0) |  | 12.44 | [23 empty] | VV | 0
|  | 2*0,9*2,0 |  | 3.6 | [23 empty] | VV | 0
|  | 2*0,8*2,1 |  | 3.36 | [23 empty] | VV | 0
|  | 2*(0,9*2,1+0,9*2,1+0,8*2,0+2,0*1,3+1,4*2,1+0,8*2,0+1,4*2,1+0,9*2,1+0,9*2,1) |  | 38.48 | [23 empty] | VV | 0
|  | 2*1,2*2,1 |  | 5.04 | [23 empty] | VV | 0
|  | nátěr s ionty stříbra : | [25 empty] | VV | 0
|  | 122, 125, 137, 138, 141-143, 146, 148, 155 : | [25 empty] | VV | 0
|  | -3,02*(5,525*2+0,725*2+1,6*2+1,275*2) |  | -55.115 | [23 empty] | VV | 0
|  | -3,02*(5,75*2+0,375*2+5,525*2) |  | -70.366 | [23 empty] | VV | 0
|  | -(3,02-2,2)*(3,4*2+2,175*2) |  | -9.143 | [23 empty] | VV | 0
|  | -3,02*(5,825*2+0,6*4+1,8*2+0,6*2+2,225*2+0,7*2) |  | -74.594 | [23 empty] | VV | 0
|  | 1,5*(0,6*4+2,225+1,8) |  | 9.6375 | [23 empty] | VV | 0
|  | -3,02*(5,875*2+3,875*2) |  | -58.89 | [23 empty] | VV | 0
|  | 1,5*(0,35+0,65+3,3+0,35+0,6+3,225) |  | 12.7125 | [23 empty] | VV | 0
|  | -3,02*(5,85*2+3,225*2) |  | -54.813 | [23 empty] | VV | 0
|  | 1,5*(0,6+0,35+3,225) |  | 6.2625 | [23 empty] | VV | 0
|  | -3,02*(5,8*2+3,225*2) |  | -54.511 | [23 empty] | VV | 0
|  | 1,5*(0,35+0,6+3,225) |  | 6.2625 | [23 empty] | VV | 0
|  | -3,02*(6,5+2,75+2,25*2+9,2*2-0,825+3,875+0,85+1,275+0,8+3,6+0,35*4+0,3*4) |  | -133.8615 | [23 empty] | VV | 0
|  | 1,5*(0,6*2+3,7) |  | 7.35 | [23 empty] | VV | 0
|  | -3,02*(1,8*2+3,65*2) |  | -32.918 | [23 empty] | VV | 0
|  | -3,02*(3,65*2+0,5*2+4,9*2) |  | -54.662 | [23 empty] | VV | 0
|  | podhledy : | [25 empty] | VV | 0
|  | D.1.1-12 : | [25 empty] | VV | 0
|  | typ B : | [25 empty] | VV | 0
|  | 122 - ( 1 ) : | [25 empty] | VV | 0
|  | -(19,8-3,0*4,8) |  | -5.4 | [23 empty] | VV | 0
|  | 125 - ( 1 ) : | [25 empty] | VV | 0
|  | -(31,38-4,8*4,8) |  | -8.34 | [23 empty] | VV | 0
|  | 137 - ( 2 ) : | [25 empty] | VV | 0
|  | -(9,35-2,4*3,0) |  | -2.15 | [23 empty] | VV | 0
|  | 138 - ( 2 ) : | [25 empty] | VV | 0
|  | -(28,99-(1,2*1,2+3,6*1,2+0,6*3,6+0,6*0,6+1,8*3,6+1,2*1,8)) |  | -12.07 | [23 empty] | VV | 0
|  | odskok : | [25 empty] | VV | 0
|  | -0,1*(4,625*2) |  | -0.925 | [23 empty] | VV | 0
|  | -0,25*0,8 |  | -0.2 | [23 empty] | VV | 0
|  | -0,35*(2,125+1,7) |  | -1.3388 | [23 empty] | VV | 0
|  | 141 - ( 2 ) : | [25 empty] | VV | 0
|  | -(21,09-2,4*4,8) |  | -9.57 | [23 empty] | VV | 0
|  | odskok : | [25 empty] | VV | 0
|  | -0,2*(2,55+2,4+0,425) |  | -1.075 | [23 empty] | VV | 0
|  | 142 - ( 2 ) : | [25 empty] | VV | 0
|  | -(19,2-2,4*4,8) |  | -7.68 | [23 empty] | VV | 0
|  | odskok : | [25 empty] | VV | 0
|  | -0,2*5,85 |  | -1.17 | [23 empty] | VV | 0
|  | 143 - ( 2 ) : | [25 empty] | VV | 0
|  | -(19,03-2,4*4,8) |  | -7.51 | [23 empty] | VV | 0
|  | odskok : | [25 empty] | VV | 0
|  | -0,2*5,8 |  | -1.16 | [23 empty] | VV | 0
|  | 146 - ( 2 ) : | [25 empty] | VV | 0
|  | -(89,0-(6,6*(3,3+0,6+0,275+1,8)+1,2*(1,0+1,2+1,8))) |  | -44.765 | [23 empty] | VV | 0
|  | odskok : | [25 empty] | VV | 0
|  | -0,25*(0,275+1,2+0,175*0,6+0,55) |  | -0.5325 | [23 empty] | VV | 0
|  | 147 - ( 2 ) : | [25 empty] | VV | 0
|  | -(9,78-(1,2*0,6+2,4*1,2)) |  | -6.18 | [23 empty] | VV | 0
|  | 148 - ( 2 ) : | [25 empty] | VV | 0
|  | -(17,44-2,4*4,2) |  | -7.36 | [23 empty] | VV | 0
|  | odskok : | [25 empty] | VV | 0
|  | -0,2*4,9 |  | -0.98 | [23 empty] | VV | 0
|  | 155 - ( 2 ) : | [25 empty] | VV | 0
|  | -(6,57-1,2*3,0) |  | -2.97 | [23 empty] | VV | 0
|  | nezměřitelné 5% : | [25 empty] | VV | 0
|  | 2530,40038/100*5 |  | 126.52 | [23 empty] | VV | 0
|  | cca 20% plochy barevná výmalba : | [25 empty] | VV | 0
|  | -2656,92040/100*80 |  | -2125.5363 | [23 empty] | VV | 0
SPU
538 | 784950030RAA | Oprava maleb z malířských směsí | m2 | 294.566 |  | 0 |  | 0 |  | 0 | 21 | 0 | 0.00024 | 0.07 | 0 | 0 | AP-PSV | RTS 25/ II | RTS 25/ I | 0 | 0 |  | Agregovaná položka | Běžná |  |  |  | POL2_
|  | Oškrabání, jednonásobné mydlení, částečné vyhlazení malířskou masou jednonásobné, malba dvojnásobná, bez pačokování, jednobarevná s bílým stropem. | [25 empty] | SPI |  | Oškrabání, jednonásobné mydlení, částečné vyhlazení malířskou masou jednonásobné, malba dvojnásobná, bez pačokování, jednobarevná s bílým stropem.
|  | D.1.1-14 : | [25 empty] | VV | 0
|  | KOMPLETNÍ MALBA MÍSTNOSTI u VŠ : | [25 empty] | VV | 0
|  | 3,02*(7,7*2+3,5*2+0,45*2) |  | 70.366 | [23 empty] | VV | 0
|  | (7,7*3,5-1,1*2,5) |  | 24.2 | [23 empty] | VV | 0
|  | sjenocení povrchu u dozdívek mimo řešené prostory : | [25 empty] | VV | 0
|  | 200 |  | 200 | [23 empty] | VV | 0
SPU
Díl: | 787 | Zasklívání |  |  |  | 0 |  | 0 |  | 0 |  | 0 |  | 0.04 |  | 0 |  |  |  |  | 12.59 | [6 empty] | DIL
539 | 787292299R00 | D + M zasklení přístřešku bezpečnostním sklem | m2 | 29.4205 |  | 0 |  | 0 |  | 0 | 21 | 0 | 0.0012 | 0.04 | 0 | 0 |  | Vlastní | Indiv | 0.428 | 12.59 |  | Práce | Běžná |  |  |  | POL1_7
|  | DLE SYSRÉMOVÉHO ŘEŠENÍ | [25 empty] | POP
|  | VYBRANÉHO DODAVATELE PŘÍSTŘEŠKU | [25 empty] | POP
|  | D.1.1-14 : | [25 empty] | VV | 0
|  | 10,145*2,9 |  | 29.4205 | [23 empty] | VV | 0
SPU
540 | 998787202R00 | Přesun hmot pro zasklívání v objektech výšky do 12 m | % |  |  | 0 |  | 0 |  | 0 | 21 | 0 | 0 | 0 | 0 | 0 | 800-787 | RTS 25/ II | RTS 25/ I | 0 | 0 |  | Přesun hmot | Běžná |  |  |  | POL7_
|  | 50 m vodorovně | [25 empty] | SPI
SPU
Díl: | M33 | Montáže dopravních zařízení a vah-výtahy |  |  |  | 0 |  | 0 |  | 0 |  | 0 |  | 0 |  | 0 |  |  |  |  | 0 | [6 empty] | DIL
541 | M33_V1 | D + M výtahu - nerez provedení, - kompletně dle PD | ks | 1 |  | 0 |  | 0 |  | 0 | 21 | 0 | 0 | 0 | 0 | 0 |  | Vlastní | Indiv | 0 | 0 |  | Práce | Běžná |  |  |  | POL1_
SPU
Díl: | D96 | Přesuny suti a vybouraných hmot |  |  |  | 0 |  | 0 |  | 0 |  | 0 |  | 0 |  | 0 |  |  |  |  | 3145.68 | [6 empty] | DIL
542 | 979086112R00 | Vodorovná doprava suti a vybouraných hmot nakládání nebo překládání suti a vybouraných hmot na dopravní prostředek při vodorovné dopravě, , | t | 985.4893 |  | 0 |  | 0 |  | 0 | 21 | 0 | 0 | 0 | 0 | 0 | 832-1 | RTS 25/ II | RTS 25/ I | 0.277 | 272.98 |  | Přesun suti | Běžná |  |  |  | POL8_
|  | bez naložení, s vyložením a hrubým urovnáním | [25 empty] | SPI
|  | Včetně: | [25 empty] | POP
|  | - při vodorovné dopravě po suchu : přepravy za ztížených provozních podmínek, | [25 empty] | POP
|  | - při vodorovné dopravě po vodě : vyložení na hromady na suchu nebo na přeložení na dopravní prostředek na suchu do 15 m vodorovně a současně do 4 m svisle, | [25 empty] | POP |  | - při vodorovné dopravě po vodě : vyložení na hromady na suchu nebo na přeložení na dopravní prostředek na suchu do 15 m vodorovně a současně do 4 m svisle,
|  | - při nakládání nebo překládání : dopravy do 15 m vodorovně a současně do 4 m svisle. | [25 empty] | POP
|  | Demontážní hmotnosti z položek s pořadovými čísly: : | [25 empty] | VV | 0
|  | 1,2,3,4,202,203,204,205,206,207,208,209,210,211,212,213,214,215,216,218,219,220,221,222,223,225,226, : | [25 empty] | VV | 0
|  | 227,228,229,230,231,232,233,234,235,236,237,238,239,240,241,242,243,244,245,246,247,249,250,251,252, : | [25 empty] | VV | 0
|  | 253,269,272,292, : | [25 empty] | VV | 0
|  | Součet: : 985,48935 |  | 985.4893 | [23 empty] | VV | 0
SPU
543 | 979011111R00 | Svislá doprava suti a vybouraných hmot za prvé podlaží nad nebo pod základním podlažím | t | 985.4893 |  | 0 |  | 0 |  | 0 | 21 | 0 | 0 | 0 | 0 | 0 | 801-3 | RTS 25/ II | RTS 25/ I | 0.933 | 919.46 |  | Přesun suti | Běžná |  |  |  | POL8_
|  | Demontážní hmotnosti z položek s pořadovými čísly: : | [25 empty] | VV | 0
|  | 1,2,3,4,202,203,204,205,206,207,208,209,210,211,212,213,214,215,216,218,219,220,221,222,223,225,226, : | [25 empty] | VV | 0
|  | 227,228,229,230,231,232,233,234,235,236,237,238,239,240,241,242,243,244,245,246,247,249,250,251,252, : | [25 empty] | VV | 0
|  | 253,269,272,292, : | [25 empty] | VV | 0
|  | Součet: : 985,48935 |  | 985.4893 | [23 empty] | VV | 0
SPU
544 | 979081111R00 | Odvoz suti a vybouraných hmot na skládku do 1 km | t | 985.4893 |  | 0 |  | 0 |  | 0 | 21 | 0 | 0 | 0 | 0 | 0 | 801-3 | RTS 25/ II | RTS 25/ I | 0.49 | 482.89 |  | Přesun suti | Běžná |  |  |  | POL8_
|  | Včetně naložení na dopravní prostředek a složení na skládku, bez poplatku za skládku. | [25 empty] | POP
|  | Demontážní hmotnosti z položek s pořadovými čísly: : | [25 empty] | VV | 0
|  | 1,2,3,4,202,203,204,205,206,207,208,209,210,211,212,213,214,215,216,218,219,220,221,222,223,225,226, : | [25 empty] | VV | 0
|  | 227,228,229,230,231,232,233,234,235,236,237,238,239,240,241,242,243,244,245,246,247,249,250,251,252, : | [25 empty] | VV | 0
|  | 253,269,272,292, : | [25 empty] | VV | 0
|  | Součet: : 985,48935 |  | 985.4893 | [23 empty] | VV | 0
SPU
545 | 979081121R00 | Odvoz suti a vybouraných hmot na skládku příplatek za každý další 1 km | t | 5912.9361 |  | 0 |  | 0 |  | 0 | 21 | 0 | 0 | 0 | 0 | 0 | 801-3 | RTS 25/ II | RTS 25/ I | 0 | 0 |  | Přesun suti | Běžná |  |  |  | POL8_
|  | Demontážní hmotnosti z položek s pořadovými čísly: : | [25 empty] | VV | 0
|  | 1,2,3,4,202,203,204,205,206,207,208,209,210,211,212,213,214,215,216,218,219,220,221,222,223,225,226, : | [25 empty] | VV | 0
|  | 227,228,229,230,231,232,233,234,235,236,237,238,239,240,241,242,243,244,245,246,247,249,250,251,252, : | [25 empty] | VV | 0
|  | 253,269,272,292, : | [25 empty] | VV | 0
|  | Součet: : 5912,93610 |  | 5912.9361 | [23 empty] | VV | 0
SPU
546 | 979082111R00 | Vnitrostaveništní doprava suti a vybouraných hmot do 10 m | t | 985.4893 |  | 0 |  | 0 |  | 0 | 21 | 0 | 0 | 0 | 0 | 0 | 801-3 | RTS 25/ II | RTS 25/ I | 0.942 | 928.33 |  | Přesun suti | Běžná |  |  |  | POL8_
|  | Včetně případného složení na staveništní deponii. | [25 empty] | POP
|  | Demontážní hmotnosti z položek s pořadovými čísly: : | [25 empty] | VV | 0
|  | 1,2,3,4,202,203,204,205,206,207,208,209,210,211,212,213,214,215,216,218,219,220,221,222,223,225,226, : | [25 empty] | VV | 0
|  | 227,228,229,230,231,232,233,234,235,236,237,238,239,240,241,242,243,244,245,246,247,249,250,251,252, : | [25 empty] | VV | 0
|  | 253,269,272,292, : | [25 empty] | VV | 0
|  | Součet: : 985,48935 |  | 985.4893 | [23 empty] | VV | 0
SPU
547 | 979082121R00 | Vnitrostaveništní doprava suti a vybouraných hmot příplatek k ceně za každých dalších 5 m | t | 4927.4468 |  | 0 |  | 0 |  | 0 | 21 | 0 | 0 | 0 | 0 | 0 | 801-3 | RTS 25/ II | RTS 25/ I | 0.11 | 542.02 |  | Přesun suti | Běžná |  |  |  | POL8_
|  | Demontážní hmotnosti z položek s pořadovými čísly: : | [25 empty] | VV | 0
|  | 1,2,3,4,202,203,204,205,206,207,208,209,210,211,212,213,214,215,216,218,219,220,221,222,223,225,226, : | [25 empty] | VV | 0
|  | 227,228,229,230,231,232,233,234,235,236,237,238,239,240,241,242,243,244,245,246,247,249,250,251,252, : | [25 empty] | VV | 0
|  | 253,269,272,292, : | [25 empty] | VV | 0
|  | Součet: : 4927,44675 |  | 4927.4468 | [23 empty] | VV | 0
SPU
548 | 979990103R00 | Poplatek za uložení, betonu, , skupina 17 01 01 z Katalogu odpadů | t | 417.8475 |  | 0 |  | 0 |  | 0 | 21 | 0 | 0 | 0 | 0 | 0 | 801-3 | RTS 23/ II | RTS 23/ I | 0 | 0 |  | Přesun suti | Běžná |  |  |  | POL8_
|  | Demontážní hmotnosti z položek s pořadovými čísly: : | [25 empty] | VV | 0
|  | 1,2,3,4,202,203,204,205,206,207,208,209,210,211,212,213,214,215,216,218,219,220,221,222,223,225,226, : | [25 empty] | VV | 0
|  | 227,228,229,230,231,232,233,234,235,236,237,238,239,240,241,242,243,244,245,246,247,249,250,251,252, : | [25 empty] | VV | 0
|  | 253,269,272,292, : | [25 empty] | VV | 0
|  | Součet: : 417,84748 |  | 417.8475 | [23 empty] | VV | 0
SPU
549 | 979990105R00 | Poplatek za uložení, cihelné výrobky, , skupina 17 01 02 z Katalogu odpadů | t | 344.9213 |  | 0 |  | 0 |  | 0 | 21 | 0 | 0 | 0 | 0 | 0 | 801-3 | RTS 23/ II | RTS 23/ I | 0 | 0 |  | Přesun suti | Běžná |  |  |  | POL8_
|  | Demontážní hmotnosti z položek s pořadovými čísly: : | [25 empty] | VV | 0
|  | 1,2,3,4,202,203,204,205,206,207,208,209,210,211,212,213,214,215,216,218,219,220,221,222,223,225,226, : | [25 empty] | VV | 0
|  | 227,228,229,230,231,232,233,234,235,236,237,238,239,240,241,242,243,244,245,246,247,249,250,251,252, : | [25 empty] | VV | 0
|  | 253,269,272,292, : | [25 empty] | VV | 0
|  | Součet: : 344,92127 |  | 344.9213 | [23 empty] | VV | 0
SPU
550 | 979990121R00 | Poplatek za uložení, asfaltové pásy, , skupina 17 03 02 z Katalogu odpadů | t | 11.8259 |  | 0 |  | 0 |  | 0 | 21 | 0 | 0 | 0 | 0 | 0 | 801-3 | RTS 25/ II | RTS 25/ I | 0 | 0 |  | Přesun suti | Běžná |  |  |  | POL8_
|  | Demontážní hmotnosti z položek s pořadovými čísly: : | [25 empty] | VV | 0
|  | 1,2,3,4,202,203,204,205,206,207,208,209,210,211,212,213,214,215,216,218,219,220,221,222,223,225,226, : | [25 empty] | VV | 0
|  | 227,228,229,230,231,232,233,234,235,236,237,238,239,240,241,242,243,244,245,246,247,249,250,251,252, : | [25 empty] | VV | 0
|  | 253,269,272,292, : | [25 empty] | VV | 0
|  | Součet: : 11,82587 |  | 11.8259 | [23 empty] | VV | 0
SPU
551 | 979990161R00 | Poplatek za uložení, dřevo, , skupina 17 02 01 z Katalogu odpadů | t | 9.8549 |  | 0 |  | 0 |  | 0 | 21 | 0 | 0 | 0 | 0 | 0 | 801-3 | RTS 25/ II | RTS 25/ I | 0 | 0 |  | Přesun suti | Běžná |  |  |  | POL8_
|  | kategorie 17 02 01 dřevo | [25 empty] | POP
|  | Demontážní hmotnosti z položek s pořadovými čísly: : | [25 empty] | VV | 0
|  | 1,2,3,4,202,203,204,205,206,207,208,209,210,211,212,213,214,215,216,218,219,220,221,222,223,225,226, : | [25 empty] | VV | 0
|  | 227,228,229,230,231,232,233,234,235,236,237,238,239,240,241,242,243,244,245,246,247,249,250,251,252, : | [25 empty] | VV | 0
|  | 253,269,272,292, : | [25 empty] | VV | 0
|  | Součet: : 9,85489 |  | 9.8549 | [23 empty] | VV | 0
SPU
552 | 979098148O | Skládkovné - ostatní materiály, mimo samostatně uvedené | t | 49.2745 |  | 0 |  | 0 |  | 0 | 21 | 0 | 0 | 0 | 0 | 0 |  | Vlastní | Indiv | 0 | 0 |  | Přesun suti | Běžná |  |  |  | POL8_
|  | Demontážní hmotnosti z položek s pořadovými čísly: : | [25 empty] | VV | 0
|  | 1,2,3,4,202,203,204,205,206,207,208,209,210,211,212,213,214,215,216,218,219,220,221,222,223,225,226, : | [25 empty] | VV | 0
|  | 227,228,229,230,231,232,233,234,235,236,237,238,239,240,241,242,243,244,245,246,247,249,250,251,252, : | [25 empty] | VV | 0
|  | 253,269,272,292, : | [25 empty] | VV | 0
|  | Součet: : 49,27447 |  | 49.2745 | [23 empty] | VV | 0
SPU
553 | 979990121R80 | Poplatek za skládku suti - kabely, 170411 | t | 0.98549 |  | 0 |  | 0 |  | 0 | 21 | 0 | 0 | 0 | 0 | 0 |  | Vlastní | Indiv | 0 | 0 |  | Přesun suti | Běžná |  |  |  | POL8_
|  | Demontážní hmotnosti z položek s pořadovými čísly: : | [25 empty] | VV | 0
|  | 1,2,3,4,202,203,204,205,206,207,208,209,210,211,212,213,214,215,216,218,219,220,221,222,223,225,226, : | [25 empty] | VV | 0
|  | 227,228,229,230,231,232,233,234,235,236,237,238,239,240,241,242,243,244,245,246,247,249,250,251,252, : | [25 empty] | VV | 0
|  | 253,269,272,292, : | [25 empty] | VV | 0
|  | Součet: : 0,98549 |  | 0.98549 | [23 empty] | VV | 0
SPU
554 | 979990121R90 | Poplatek za skládku suti - izolační materiály, 170604 | t | 9.8549 |  | 0 |  | 0 |  | 0 | 21 | 0 | 0 | 0 | 0 | 0 |  | Vlastní | Indiv | 0 | 0 |  | Přesun suti | Běžná |  |  |  | POL8_
|  | Demontážní hmotnosti z položek s pořadovými čísly: : | [25 empty] | VV | 0
|  | 1,2,3,4,202,203,204,205,206,207,208,209,210,211,212,213,214,215,216,218,219,220,221,222,223,225,226, : | [25 empty] | VV | 0
|  | 227,228,229,230,231,232,233,234,235,236,237,238,239,240,241,242,243,244,245,246,247,249,250,251,252, : | [25 empty] | VV | 0
|  | 253,269,272,292, : | [25 empty] | VV | 0
|  | Součet: : 9,85489 |  | 9.8549 | [23 empty] | VV | 0
SPU
555 | 979990162S00 | Poplatek za skládku suti - sklo, 170202 Katalog odpadů | t | 4.9275 |  | 0 |  | 0 |  | 0 | 21 | 0 | 0 | 0 | 0 | 0 |  | Vlastní | Indiv | 0 | 0 |  | Přesun suti | Běžná |  |  |  | POL8_
|  | Demontážní hmotnosti z položek s pořadovými čísly: : | [25 empty] | VV | 0
|  | 1,2,3,4,202,203,204,205,206,207,208,209,210,211,212,213,214,215,216,218,219,220,221,222,223,225,226, : | [25 empty] | VV | 0
|  | 227,228,229,230,231,232,233,234,235,236,237,238,239,240,241,242,243,244,245,246,247,249,250,251,252, : | [25 empty] | VV | 0
|  | 253,269,272,292, : | [25 empty] | VV | 0
|  | Součet: : 4,92745 |  | 4.9275 | [23 empty] | VV | 0
SPU
556 | 979990201RX | Poplatek za uložení suti - kov | t | 49.2745 |  | 0 |  | 0 |  | 0 | 21 | 0 | 0 | 0 | 0 | 0 |  | Vlastní | Indiv | 0 | 0 |  | Přesun suti | Běžná |  |  |  | POL8_
|  | Demontážní hmotnosti z položek s pořadovými čísly: : | [25 empty] | VV | 0
|  | 1,2,3,4,202,203,204,205,206,207,208,209,210,211,212,213,214,215,216,218,219,220,221,222,223,225,226, : | [25 empty] | VV | 0
|  | 227,228,229,230,231,232,233,234,235,236,237,238,239,240,241,242,243,244,245,246,247,249,250,251,252, : | [25 empty] | VV | 0
|  | 253,269,272,292, : | [25 empty] | VV | 0
|  | Součet: : 49,27447 |  | 49.2745 | [23 empty] | VV | 0
SPU
[26 empty] | 12 | 21 | DPH
| Celkem |  |  |  |  | 0 | [19 empty] | 0 | 0 | SUM
END
Note on S6: Jedná se o informaci, zda se jedná o položku, která je do rozpočtu zadána z cenové soustavy RTS, nebo vlastní.
Note on T6: Jedná se o název CÚ, která je zadána u položky rozpočtu