## Automobil C
Technická specifikace pro část C veřejné zakázky "Dodávka osobních automobilů pro rok 2026" |  |  |  | ANO | požadováno | zážehový | manuální
Parametr | Požadavek zadavatele | Nabídka dodavatele (žluté buňky vyplní dodavatel) |  | NE | – | vznětový | automatická
|  | Splnění požadavku dodavatelem | Popis naplnění požadavku
Tovární značka | Tovární značka | – | doplní dodavatel
Obchodní označení modelu | Obchodní označení modelu (včetně výbavového stupně) | – | doplní dodavatel
Počet kusů | 1 | dodavatel vyplní "ANO/NE" | –
Motor | zážehový | dodavatel vyplní "ANO/NE" | –
Palivo | bezolovnatý 95-oktanový benzín (Natural 95) | dodavatel vyplní "ANO/NE" | –
Výkon [kW] | min. 100 | dodavatel vyplní "ANO/NE" | doplní dodavatel
Točivý moment [Nm] | min. 230 | dodavatel vyplní "ANO/NE" | doplní dodavatel
ZÁKLADNÍ VLASTNOSTI VOZU
Provedení karoserie | hatchback nebo liftback nebo sedan | dodavatel vyplní "ANO/NE" | doplní dodavatel
Počet dveří | 4 nebo 5 | dodavatel vyplní "ANO/NE" | doplní dodavatel
Počet míst k sezení | 5 | dodavatel vyplní "ANO/NE" | –
Převodovka | manuální | dodavatel vyplní "ANO/NE" | –
Pohon kol | přední | dodavatel vyplní "ANO/NE" | –
ROZMĚRY
Rozvor (mm) dle technické dokumentace vozidla | min. 2660 | dodavatel vyplní "ANO/NE" | doplní dodavatel
Základní objem zavazadlového prostoru měřený metodou VDA 210 v dm3 (po odečtení prostoru pro umístění rezervy) | min. 350 | dodavatel vyplní "ANO/NE" | doplní dodavatel
Objem palivové nádrže [dm³] | min. 45 | dodavatel vyplní "ANO/NE" | doplní dodavatel
EXTERIÉR A INTERIÉR
Barva karoserie | šedá metalíza nebo stříbrná metalíza | dodavatel vyplní "ANO/NE" | doplní dodavatel
Převládající barva interiéru | šedá nebo černá; případně kombinace obou barev | dodavatel vyplní "ANO/NE" | doplní dodavatel
BEZPEČNOST
Airbagy | min. 6 airbagů | dodavatel vyplní "ANO/NE" | doplní dodavatel
LED potkávací světlomety | ANO | dodavatel vyplní "ANO/NE" | doplní dodavatel
Aktivní systém prevence čelního nárazu | ANO | dodavatel vyplní "ANO/NE" | –
VÝBAVA A FUNKČNOST
Automatická klimatizace | ANO | dodavatel vyplní "ANO/NE" | –
Tempomat nebo adaptivní tempomat | ANO | dodavatel vyplní "ANO/NE" | doplní dodavatel
Centrální zamykání s dálkovým ovládáním | ANO | dodavatel vyplní "ANO/NE" | –
Počet ovladačů centrálního zamykání | požadovány alespoň dva ovladače | dodavatel vyplní "ANO/NE" | doplní dodavatel
Okna | elektrické stahování oken předních a zadních dveří | dodavatel vyplní "ANO/NE" | –
Tónování oken | tónování (max. dle legislativy) | dodavatel vyplní "ANO/NE" | –
Audiosystém | originální z výroby a integrovaný v palubní desce | dodavatel vyplní "ANO/NE" | –
Palubní počítač | ANO | dodavatel vyplní "ANO/NE" | –
Multimediální systém vybavený rozhraním Apple Carplay a Android Auto | ANO | dodavatel vyplní "ANO/NE" | –
Handsfree sada | handsfree - bluetooth, handsfree jako jedna z funkcí integrovaného autorádia (vestavěné společně s rádiem) | dodavatel vyplní "ANO/NE" | –
USB port [k nabíjení případně propojení se systémem vozu] | min. 1 | dodavatel vyplní "ANO/NE" | doplní dodavatel
Volant | výškově a podélně nastavitelný, multifunkční; dálkové ovládání autorádia a handsfree na volantu nebo pod volantem | dodavatel vyplní "ANO/NE" | –
Sedadla | dělená a sklopná zadní opěradla | dodavatel vyplní "ANO/NE" | –
Přední sedadla | výškově nastavitelné sedadlo řidiče a spolujezdce | dodavatel vyplní "ANO/NE" | –
Zpětná zrcátka | elektricky ovládaná a vyhřívaná | dodavatel vyplní "ANO/NE" | –
Koberce | požadovány koberce pocházející z originálního příslušenství výrobce | dodavatel vyplní "ANO/NE" | –
Materiál koberců | gumové koberce vpředu i vzadu a v zavazadlovém prostoru | dodavatel vyplní "ANO/NE" | –
Pneumatiky, kola | letní pneu na litých discích včetně bezpečnostních šroubů kol min. 17" | dodavatel vyplní "ANO/NE" | doplní dodavatel
| zimní pneu na litých discích včetně bezpečnostních šroubů kol min. 17" | dodavatel vyplní "ANO/NE" | doplní dodavatel
Stáří pneumatik | dodávané pneumatiky nesmějí být starší než 18 měsíců v momentu převzetí vozidla | dodavatel vyplní "ANO/NE" | –
Příslušenství k pneumatikám, kolům | klíč na matice kol a příruční zvedák | dodavatel vyplní "ANO/NE" | –
Rezervní kolo nebo dojezdové kolo nebo opravná lepicí sada | rezervní kolo nebo dojezdové kolo. U vozidla s mild-hybridní technologií lze nahradit lepící sadou | dodavatel vyplní "ANO/NE" | doplní dodavatel
Povinná výbava | ANO | dodavatel vyplní "ANO/NE" | –
ZÁRUKA
Záruka na jakost vozidla | záruka na bezvadnou funkci vozidla v délce trvání minimálně 60 měsíců nebo do najetí minimálně 100 000 km podle toho, která skutečnost nastane dříve | dodavatel vyplní "ANO/NE" | doplní dodavatel
Speciální záruky na lak a neprorezavění karoserie | délka záruky na lak min. 3 roky, délka záruky na neprorezavění karoserie min. 5 let | dodavatel vyplní "ANO/NE" | doplní dodavatel
NADSTANDARDNÍ VÝBAVA
Vestavěná GPS navigace | – | dodavatel vyplní "ANO/NE" | –
Parkovací senzory vpředu | požadováno | dodavatel vyplní "ANO/NE" | –
Parkovací senzory vzadu | požadováno | dodavatel vyplní "ANO/NE" | –
Parkovací kamera vzadu | – | dodavatel vyplní "ANO/NE" | –
Elektricky sklopná zpětná zrcátka | – | dodavatel vyplní "ANO/NE" | –
Středová loketní opěrka vpředu | požadováno | dodavatel vyplní "ANO/NE" | –
Digitální přístrojový štít | – | dodavatel vyplní "ANO/NE" | –
Asistent hlídání mrtvého úhlu | – | dodavatel vyplní "ANO/NE" | –
Aktivní systém hlídání jízdního pruhu | požadováno | dodavatel vyplní "ANO/NE" | –
Asistent čtení dopravních značek | – | dodavatel vyplní "ANO/NE" | –
Vyhřívaný volant | – | dodavatel vyplní "ANO/NE" | –
Vyhřívání předních sedadel | požadováno | dodavatel vyplní "ANO/NE" | –
Vyhřívání zadních sedadel | – | dodavatel vyplní "ANO/NE" | –
Nezávislé topení s dálkovým ovládáním | – | dodavatel vyplní "ANO/NE" | –
Světelný senzor | požadováno | dodavatel vyplní "ANO/NE" | –
Dešťový senzor | požadováno | dodavatel vyplní "ANO/NE" | –
Přední světla - všechny funkce včetně ukazatele směru LED, dálková světla s automatickým odcloněním protijedoucích vozidel a vozidel jedoucích vpředu | – | dodavatel vyplní "ANO/NE" | doplní dodavatel
Elektricky ovládané víko kufru | – | dodavatel vyplní "ANO/NE" | –
Hasicí přístroj [práškový min. 1 kg] pevně uchycený k vozidlu v zavazadlovém prostoru nebo umístěný pod sedadlem spolujezdce, případně možnost dodatečné montáže hasicího přístoje v autorizovaném servisu výrobce bez ztráty záruky na vozidlo (případná dodatečná montáž je součástí nabídkové ceny za nadstandardní výbavu a příslušenství) | požadováno | dodavatel vyplní "ANO/NE" | doplní dodavatel
Sněhové řetězy | – | dodavatel vyplní "ANO/NE" | –
Tažné zařízení | – | dodavatel vyplní "ANO/NE" | –
Reflexní vesty pro všechny cestující | požadováno | dodavatel vyplní "ANO/NE" | –
součástí dodávky Automobilů je příslušenství spočívající v povinné výbavě motorového vozidla podle platných právních předpisů;
veškeré vybavení a příslušenství jsou požadovány v originální kvalitě, dodávané výrobcem vozidla mimo přídavného nezávislého topení, povinné výbavy a výstražných vest;
Automobily jsou bez jakýchkoliv reklamních či jiných nápisů nebo vyobrazení;
dodávané pneumatiky odpovídají požadavkům zadavatele, hmotnostním a rychlostním specifikacím Automobilů a jsou nové, nepoužité a z prvovýroby (nejedná se o protektory);
Automobily mají vystavené platné prohlášení o shodě prokazující schválení typu vozidla včetně alternativního pohonu.