## Výpis prvků interiéru
Výpis prvků interiérového vybavení - technika
Objekt | Podlaží | Číslo místnosti | ID | Název | Obrázek | Počet (ks) | Poznámky
D.102 | 1.NP | 1.07 | NF01 | Dataprojektor |  | 1
D.102 | 1.NP | 1.07 | NF02 | Plátno elektrické motorové |  | 1
D.102 | 1.NP | 1.17 | NF01 | Dataprojektor |  | 1
D.102 | 1.NP | 1.17 | NF02 | Plátno elektrické motorové |  | 1
D.102 | 1.NP | 1.18 | NF01 | Dataprojektor |  | 1
D.102 | 1.NP | 1.18 | NF02 | Plátno elektrické motorové |  | 1
D.102 | 1.NP | 1.20 | NF01 | Dataprojektor |  | 1
D.102 | 1.NP | 1.20 | NF02 | Plátno elektrické motorové |  | 1
D.102 | 1.NP | 1.22 | NF01 | Dataprojektor |  | 1
D.102 | 1.NP | 1.22 | NF02 | Plátno elektrické motorové |  | 1
D.102 | 2.NP | 2.14 | NF01 | Dataprojektor |  | 1
D.102 | 2.NP | 2.14 | NF02 | Plátno elektrické motorové |  | 1
D.102 | 2.NP | 2.20 | NF01 | Dataprojektor |  | 1
D.102 | 2.NP | 2.20 | NF02 | Plátno elektrické motorové |  | 1
D.103 | 1.NP | 1.04 | NF03 | CNC fréza |  | 1
D.103 | 1.NP | 1.04 | NF04 | Laserová řezačka |  | 1
D.103 | 1.NP | 1.04 | NF06 | Velkoformátový 3D tisk |  | 1
D.103 | 1.NP | 1.04 | NF07 | Kooperativní robot |  | 1
D.103 | 1.NP | 1.09 | NF01 | Dataprojektor |  | 1
D.103 | 1.NP | 1.09 | NF02 | Plátno elektrické motorové |  | 1
D.103 | 1.NP | 1.11 | NF01 | Dataprojektor |  | 1
D.103 | 1.NP | 1.11 | NF02 | Plátno elektrické motorové |  | 1
D.103 | 1.NP | 1.15 | NF08 | Informační kiosek |  | 1
D.103 | 1.NP | 1.16 | NF10 | Dotykový panel |  | 1
D.103 | 1.NP | 1.15 | NF09 | Tiskárna |  | 1
D.103 | 1.NP | 1.16 | NF11 | Řezací plotr |  | 1
D.103 | 1.NP | 1.16 | NF12 | Termolis |  | 1
D.103 | 1.NP | 1.16 | NF13 | 3D tiskárna |  | 3
D.103 | 1.NP | 1.16 | NF19 | 3D tiskárna velká |  | 2
D.103 | 1.NP | 1.16 | NF20 | Stanice pro rozpouštění podpěr |  | 1
D.103 | 1.NP | 1.16 | NF21 | 3D tisk kompozity |  | 1
D.103 | 1.NP | 1.16 | NF05 | 3D tisk kovem |  | 1
D.103 | 1.NP | 1.16 | NF14 | 3D skener |  | 1
D.103 | 1.NP | 1.16 | NF15 | Vakuová formovačka |  | 1
D.103 | 1.NP | 1.16 | NF16 | Ohýbačka vlasce |  | 1
D.103 | 1.NP | 1.16 | NF17 | 3D tisk čokoládou |  | 1
D.103 | 1.NP | 1.16 | NF18 | Vyšívací stroj |  | 1
D.105 | 2.NP | 2.03 | NF01 | Dataprojektor |  | 1
D.105 | 3.NP | 3.04 | NF01 | Dataprojektor |  | 1
D.105 | 3.NP | 3.06 | NF01 | Dataprojektor |  | 1
D.105 | 3.NP | 3.07 | NF01 | Dataprojektor |  | 1

## NF01
NF01 | Dataprojektor
Popis prvku |  | Rozměry (mm)
|  | výška: | 110
|  | šířka: | 377
|  | hloubka: | 291
Půdorysné schéma
Zobrazení
Profesionální projektor s technologií 3LCD, RGB se závěrkou s kapalnými krystaly.
Rozlišení WUXGA, 1920 x 1200, s poměrem stran 16:10.
Životnost 300W lampy 5000 hodin (až 10000 hodin v úsporném režimu).
Úhlopříčka promítaného obrazu 50-300 palců.
Projekční vzdálenost 1,5-9 m.
Bezpečnostní tyč.
Vstupy: Audio vstup, HDMI, RCA, RJ-45, USB hst, USB-B, VGA (D-Sub).
Výstupy: Audio výstup, VGA (D-Sub).
Prezentaci lze ovládat gesty.
Široké možnosti připojení.
Dodávka včetně prvků pro ukotvení do stropní konstrukce.

## NF02
NF02 | Plátno elektrické motorové
Popis prvku |  | Rozměry (mm)
|  | výška: | 1430
|  | šířka: | 2286
|  | hloubka: | -
Půdorysné schéma
Zobrazení
Elektrické roletové plátno s technologií MaxWhite.
Šírka zorného úhlu až 160°.
Odolný a snadno umyvatelný.
Plátno s rozměry 143 x 228,6 cm a úhlopříčkou 106" (269,2 cm), poměr stran 16:10.
Plátno vybaveno dálkovým infračerveným ovládáním usnadňujícím stahování bez nutnosti instalace ovládání na stěnu.
Odolná kovová konstrukce.
Typ projekční plochy: roletová.
Typ pohonu: elektrický.
Černé okraje.
Dodávka včetně prvků pro ukotvení do stropní konstrukce.

## NF03
NF03 | CNC fréza
Popis prvku |  | Rozměry (mm)
|  | výška: | 400
|  | šířka: | 2500
|  | hloubka: | 1500
Půdorysné schéma
Zobrazení
CNC frézka, pracovní prostor 1500x2500x400mm.
Italské kvalitní vřeteno HSD 4,5 kW.
Keramická ložiska.
18000 otáček /min.
Kleština ER32.
Průmyslové lineární vedení.
Stůl T-drážka.
Servo pohon.
Velikost stolu1500x2500 mm.
Pracovní rychlost10 m/min.

## NF04
NF04 | Laserová řezačka
Popis prvku |  | Rozměry (mm)
|  | výška: | 1055
|  | šířka: | 1221
|  | hloubka: | 830
Půdorysné schéma
Zobrazení
Gravírovací a řezací laser
Umožňující přímý import souborů ve formátu PDF, SVG, AI a PNG.
Z jednoho PC či Mac zařízení lze distribuovat úlohy mezi mnoho strojů.
Pracovní oblast (Š x H) : 813 x 508 mm.
Max. rychlost zpracovaní: 3,55 m/s .
Technologie pohybového systému: Bezkartáčové DC servomotory.
Výkon laseru – CO2: 60 – 120 W .
Hmotnost: 250 kg .
Kdykoli upgradovatelný na vyšší verzi.
Možnost bezdrátového připojení k počítačové síti.
Pomocí integrovaného dotykového displeje lze laser intuitivně ovládat přímo z něj.
Air assist - ofukování, Zlepšuje laserové gravírování na mnoha materiálech a zároveň chrání optiku laseru.
Atmos odsávače - Odsávací systém filtruje nečistoty a prach.
Tělo rezonátoru ve kterém je generováno laserové záření, vyrobeno ze 100% keramiky.
Hliníková řezací mříž - Pracovní stůl feromagnetický po celém povrchu. Lze jednoduše použít magnety pro upevnění tenkých materiálů jako je papír, fólie nebo filmy.
Ochrana proti prachu - Zajišťující vyšší produktivitu a nižší provozní náklady díky minimální údržbě a oprimální ochraně proti prachu.
Laserové ukazovátko ukazující červenou tečkou pozici, kde laserový paprsek zasáhne materiál.
Automatické zaostřování pomocí ultrazvukového senzoru.

## NF05
NF05 | 3D tisk kovem
Popis prvku |  | Rozměry (mm)
|  | výška: | 1400
|  | šířka: | 600
|  | hloubka: | 560
Půdorysné schéma
Zobrazení
Technologie: W-LMD (Wire-Laser Metal Deposition)
Tiskový objem: 145 × 168 × 390 mm
Výkon laseru: 1200 W
Typ laseru: šestice 200W přímých diodových laserů
Vlnová délka laseru: 976 nm
Řízení procesu: uzavřená smyčka, laserová a drátová modulace
Materiály: dráty: nerezová ocel, měkká ocel, uhlíková ocel, titanové slitiny, slitiny niklu ve vývoji: měď a hliník
Průměr drátu: 0,8 až 1,2 mm
Zdroj drátu: cívky BS300
Zdroj napájení: jednofázové napětí 208/230 V, nebo třífázové napětí 400 V
Spotřeba energie: 2 až 5 kW ve špičce (v závislosti na zvolených možnostech)
Chlazení: chladič (aktivní, vodou chlazený) součástí dodávky
Skříň: utěsněná, bezpečná z pohledu laserového záření, s kontrolovanou atmosférou
Propojení: USB, ethernet, bezdrátové
Hmotnost: 250 kg

## NF06
NF06 | Velkoformátový 3D tisk
Popis prvku |  | Rozměry (mm)
|  | výška: | 1000
|  | šířka: | 610
|  | hloubka: | 610
Půdorysné schéma
Zobrazení
Tisk v průmyslovém měřítku.
Použití rozpustného nosného materiálu, který umožňuje navrhovat a tiskne díly bez omezení návrhu pro výrobu nebo omezení tiskáren.
Konstrukce konstrukční komory zajišťující přesné řízení teploty v celé konstrukci desky.
Snadné ovládání hustoty materiálu.
Možnost variabilní výšky řezu umožňující optimalizovat vzhled součástky a zároveň zkrátit dobu tisku.
3D tisk přímočarý.
Rychloupínací kanystry na materiál vybaveny vláknem o objemu 200 kubických palců umožňující až 140 hodin provozu. Bezobslužný tisk.
Rozměry: 100x610x610 cm / 372 000 cm3.
Velikost a hmotnost systému 175 x 124 x 196 cm, 658 kg.
Materiály: ASA – černá, ABS-M30 – černá SR-30 rozpustný nosný materiál.

## NF07
NF07 | Kooperativní robot
Popis prvku |  | Rozměry (mm)
|  | výška: | 370
|  | šířka: | 2410
|  | hloubka: | 520
Půdorysné schéma
Zobrazení
Bezpečné ovládání, provoz a úzkou spolupráci s člověkem bez nutnosti použití fyzických bariér nebo oplocení.
Nosnost do 5 kg.
Inteligentním senzory krouticího momentu na každé ze šesti os.
Omezení síly s integorvanými senzora včetně silového momentu.
S rychlostí TCP až 2,2 m/s.
Plynulé a citlivé vedení v automatickém režimu.
Jednoduchý a výkonný průvodce a snadné programování.
Bezpečnostní úroveň PL d Cat 3.
Programování ručním naváděním uchopením kterékoli části robotu.
Dosah 950 mm.

## NF08
NF08 | Informační kiosek
Popis prvku |  | Rozměry (mm)
|  | výška: | 1245
|  | šířka: | 720
|  | hloubka: | 26
Půdorysné schéma
Zobrazení
Stojanový informační kiosek.
Panel: 55" TFT LED
Max. rozlišení: 1920x1080
Formát: 16:9
Kontrast: 1400:1
Svítivost: 500 cd/m²
Odezva: 6 ms
Displej: 1209,6 x 680,4 mm
Panel: 1244,6 x 720,9 x 26,2 mm
Hmotnost obrazovky: 17,5 kg
Celková hmotnost: 95,2 kg
Rozměry: 1884 x 65 x 790 mm
Repro: 2x 10W
Spotřeba: 115 W
Napájení: AC100~240 V
Materiál: tvrzené sklo, kov, hliníkový rámeček
Možnost rozšíření: dotyk: IR/Capacitive (PCAP), sensor pohybu, vysokosvítivost: 500 - 2000 nits
Příslušenství: dálkové ovládání, napájecí zdroj, klíče, nářadí a šrouby
Barva: černá
Kategorie Panelu: indoorový

## NF09
NF09 | Tiskárna
Popis prvku |  | Rozměry (mm)
|  | výška: | 786
|  | šířka: | 571
|  | hloubka: | 661
Půdorysné schéma
Zobrazení
Rychlost tisku A4/A3: 25/12 stran za minutu barevně i černobíle
7palcový dotykový displej s ovládáním jako na mobilu.
Mobilní tisk (AirPrint, Mopria), autentizace pomocí NFC (Android) nebo Bluetooth LE (iPhone/iPad).
6 GB paměti RAM a 256 GB SSD disk.
Standardně: 1 100 listů, max. 3 600 listů.
Univerzální kazeta na 500 listů (A5–A4, 60–256 g/m2)
Univerzální kazeta na 500 listů (A5–A3, 60–256 g/m2)
Ruční podavač na 100 listů (A6–A3, 60–256 g/m2), tisk na dlouhý papír max. 1200 x 297 mm
Velikost papíru pro tisk A6-A3; bannerový papír max. 1 200 x 297 mm.
Životnost toneru: Černá až 24 000 stran, CMY až 24 000 stran.
Rozlišení tisku 1 800 (ekvivalent) x 600 dpi; 1200 x 1200 dpi.
Zobrazovací technologie: Laser
Barva: černá.

## NF10
NF10 | Dotykový panel
Popis prvku |  | Rozměry (mm)
|  | výška: | 1160
|  | šířka: | 1957
|  | hloubka: | 86
Půdorysné schéma
Zobrazení
Prezentační nástroj pro interaktivní předvádění lekcí.
20vstupová IR dotyková technologie s přímým spojováním umožňující přesnější psaní.
Antibakteriální sklo snižující přenos nemocí ve třídě nebo zasedací místnosti.
Vstupy a výstupy na přední, boční a spodní straně panelu, včetně USB typu C.
Přední USB porty lze použít k připojení OPS, notebooků nebo zařízení Android. Výkonný 2,4GHz / 5GHz vestavěný Wi-Fi modul s Bluetooth 4.0 umožňující vytvoření hotspotu.
Poháněn systémem Android verze 8.0.
Typ obrazovky: OpenCell DLED podsvícení
Zobrazovací plocha 1895 (Š) x 1066 (V) mm.
Životnost 50 000 hodin.
Barva: bíla.

## NF11
NF11 | Řezací plotr
Popis prvku |  | Rozměry (mm)
|  | výška: | 861
|  | šířka: | 320
|  | hloubka: | -
Půdorysné schéma
Zobrazení
Kompaktní, výkonný a snadno použitelný vinylový stolní řezací plotr.
Rychlý a přesný řezný výkon.
Materiály: Samolepící vinyl, Teplosměnný vinyl, Specializované materiály, Magnetický list, Papíry a lepenka, Poleva oken, Reflexní vinyl, Pryž.
Jasný tisk malých písmen, čísel a symbolů.
Do vzdálenosti 25 m.
Sledování stavu řezací úlohy pomocí jasného LED signálu na řezacím vozíku.
Přesná detekce ořezových značek umožňující řezat návrhy vytvořené na stolní tiskárně.
Šířka řezu 58,17 cm.
Délka řezu 2 499,36 cm.
Maximální řezná síla 500 gf.
Maximální řezná rychlost 0,9 m/s.

## NF12
NF12 | Termolis
Popis prvku |  | Rozměry (mm)
|  | výška: | -
|  | šířka: | 380
|  | hloubka: | 380
Půdorysné schéma
Zobrazení
Termolis vhodný pro zažehlení flockových a flexových fólií, sublimaci a tonerový transfer.
Nahřívací deska velmi stabilní.
Velikost desek: 38x38 cm
Max. teplota: 255° C
Spínací hodiny digitální s akustickým signálem.
Nastavení tlaku: manuální
Spodní deska: ležící upevněná

## NF13
NF13 | 3D tiskárna
Popis prvku |  | Rozměry (mm)
|  | výška: | 457
|  | šířka: | 389
|  | hloubka: | 389
Půdorysné schéma
Zobrazení
Tisková plocha maximálně 256 x 256 x 256 mm.
Umělá inteligence kontrolující první vrstvu, detekce tiskových chyb a plně automatická kalibrace tiskové podložky.
Součástí dodávky jednotka umožňující automatickou výměnu filamentu, tisk ze 4 různých špulek filamentu.
S přídavným chlazením a kalenou tryskou a nauhličeným extruderem, tisk ze širšího výběru materiálů včetně PA, PC, PETG a TPU.
Celokovový Hotend: až 300°C
Trysky z tvrzené oceli: 50HRC
Teplota tiskové podložky až: až 120°C
Teplota tiskové komory: až 60°C
Tiskový větráček o výkonu: 12W
Velikost tiskové podložky: 256×256 mm
Typ extruderu: direct (přímý)
Průměr filamentu: 1,75 mm
Max. rychlost tisku: 500 mm/s
Uzavřená tisková komora
Typ hotendu: Celokovový
Konektivita: USB, Wi-Fi, SD Karta, Cloud
Možnost vícebarevného tisku

## NF14
NF14 | 3D skener
Popis prvku |  | Rozměry (mm)
|  | výška: | 215
|  | šířka: | 290
|  | hloubka: | 80
Půdorysné schéma
Zobrazení
Malý skener pro přesné sítě
Technologie modrého světla, princip stereokamery
Poskytnutí 3D dat s vysokou přesností.
Vysoce kvalitní data, generace přesné sítě a získání 3D dat snadno a rychle.
Senzor rozpoznající měnící se okolní podmínky během provozu a schopný tyto změny kompenzovat.
Přesnost za všech světelných podmínek.
Vzdálenost bodů: 0,037 mm
Měřicí plocha: 100 x 65 mm²
Pracovní vzdálenost: 400 mm
Světelný zdroj LED
Připojení USB 3

## NF15
NF15 | Vakuová formovačka
Popis prvku |  | Rozměry (mm)
|  | výška: | 585
|  | šířka: | 420
|  | hloubka: | 515
Půdorysné schéma
Zobrazení
Tlakové formování v průmyslové kvalitě.
Rychlá výroba velmi přesných forem a finálních dílů.
Průmyslový výkon potřebný pro rychlé škálování výroby.
Tlak až 60 psi, odpovídá síle 5 tun. Průměr lože pro tvarování 400 mm, maximální výška tažení 160 mm.
Přesné zachycení detailu šablony menší než 1 μm.
Využití růžně tlustých fólií a plátů ze všech vhodných materiálů.
Podporované materiály předem naprogramované: PETG, HIPS, EVA, ABS, PMMA, UHMW.
Redukční deska pro materiály tl. nad 5 mm.
Žádné vrstvy, soudržnost materiálu. Pevné, izotropní díly vytvořené na vašem stole.
60 psi tlak (4 bary)
Zahřátí na 225 °C
Rozlišení < 1 µm
380 mm průměr bezpečné plochy formování
160 mmvýška tažení
Maximální objem šablony 3500 cm³
Formovací prostor kruhový o průměru 380 mm a výšce 160 mm

## NF16
NF16 | Ohýbačka vlasce
Popis prvku |  | Rozměry (mm)
|  | výška: | 175
|  | šířka: | 680
|  | hloubka: | 330
Půdorysné schéma
Zobrazení
Ohýbačka vlasce umožňující vytvořit ohyb v plastové desce o šířce až 500 mm pomocí topného tělesa incoloy.
Dodávka s vyhrazeným chladicím přípravkem, který pomáhá ochladit materiál po ohnutí zahřátého plastu.
Šířka topení 500 mm.
Mezera skrz které teplo vyzařuje nastavitelné, vestavěný časovač.

## NF17
NF17 | 3D tisk čokoládou
Popis prvku |  | Rozměry (mm)
|  | výška: | 270
|  | šířka: | 225
|  | hloubka: | 240
Půdorysné schéma
Zobrazení
3D Čokoládová tiskárna.
3,5″ dotykový barevný displej pro rychlý přístup k integrované knihovně šablon s více než 1000 kreativními objekty, včetně náhledu objekt
Snadné čištění díky zaobleným rohům a odnímatelné výrobní platform
Tichá
Jednoduché ovládání prostřednictvím velkého 3,5palcového dotykového barevného displeje a elegantním designem vč. integrovaného osvětlení
Tisková platforma odnímatelná pro čištění.
Rychlá a snadná výměna dat přes SD kartu.
Maximální tisková plocha 90x90 mm.
Rychlé a snadné plnění pomocí 3D čokoládových náplní.
Barva: černá.

## NF18
NF18 | Vyšívací stroj
Popis prvku |  | Rozměry (mm)
|  | výška: | 955
|  | šířka: | 610
|  | hloubka: | 810
Půdorysné schéma
Zobrazení
Jednojehlový vyšívací stroj poloprůmyslového typu.
Vyšívací plocha 200 x 200 mm.
Velký barevný dotykový displej.
Úzké volné rameno poskytující flexibilitu a jednoduchost vyšívat v těžko dostupných oblastech.
405 vyšívacích vzorů a 20 fontů písma s nastavitelnou velikostí.
Stojan až na 4 ks nití a navíječ spodních cívek na boku stroje s vlastním motorem.
Bodové led osvětlení pozice vyšívání.
Odstřih spodní i horní.
Extra úzké šicí rameno.
Ovládání stroje: Elektronické.

## NF19
NF19 | 3D tiskárna velká
Popis prvku |  | Rozměry (mm)
|  | výška: | 1200
|  | šířka: | 585
|  | hloubka: | 495
Půdorysné schéma
Zobrazení
Kategorie: 3D tisk z termoplastů (FFF/FDM)
Technologie: FFF (Fused Filament Fabrication)
Tisková hlava: se dvěma extrudery, se systémem automatického přizvedávání neaktivní trysky a rychlé výměny tiskových jader
Průměr tiskové struny: 2,85 mm
Tiskový objem: 330 × 240 × 300 mm
Výška vrstvy:t ryska 0,25 mm: 60–150 µm; tryska 0,4 mm: 20–200 µm; tryska 0,6 mm: 20–300 µm; tryska 0,8 mm: 20–600 µm
Počet extruderů: 2, snadno vyměnitelná tisková jádra
Počet trysek: 2, automatické přizvedávání neaktivní trysky
Rozlišení XYZ: 6,9; 6,9; 2,5 µm
Rychlost tisku: < 24 mm³/s
Tisková podložka:pružná, potažená PEI
Podavač materiálu:s dvojitým ozubeným převodem, otěruvzdorný pro kompozitní materiály
Systém materiálů: otevřený i pro externí výrobce materiálů, vč. kompozitů
Filtrace vzduchu (Air Manager):zabudovaný EPA filtr nezávisle testován podle UL2904 (standardní metoda pro testování a hodnocení emisí částic a chemických látek z 3D tiskáren)
Odsávání vzduchu: 1–50 m³/h (jmenovitá rychlost 35 m³/h pro většinu materiálů při 23 °C)
Průměr trysky: 0,25 / 0,4 (standardní) / 0,6 / 0,8 mm
Pracovní teplota trysky: 180–280 °C
Ovládání:4,7″ barevný dotykový displej
Přenos dat:WiFi (2,4 a 5 GHz), LAN, USB port
Integrovaná kamera, vysoké rozlišení (živé sledování postupu tisku)
Maximální příkon:500
Certifikace:Bezpečné profesionální použití bez dozoru; CE, FCC, VPAT, RoHS, REACH, CB, BIS, KC, PSE, RCM, SRRC, MIC, NCC
Bezpečnostní certifikace:ISO/IEC 27001
Dodávka včetně materiálové stanice pro 6 cívek s oteruvzdorným podavačem materiálu

## NF20
NF20 | Stanice pro rozpouštění podpěr
Popis prvku |  | Rozměry (mm)
|  | výška: | 374
|  | šířka: | 325
|  | hloubka: | 303
Půdorysné schéma
Zobrazení
Stanice pro rozpouštění podpěr z PVA
Objem zásobníku: 13,7 l
Max. velikost dílu: 200 × 230 × 165 mm
Podporované materiály: optimalizováno pro materiály PLA a PVA; dále vhodné i pro materiály PETG, Tough PLA, Nylon a CPE s PVA
Podporované rozpouštědlo: voda
Rychlost rotace: 225 otáček/minutu (běžně); 100 otáček/minutu (pomalu)
Provozní hluk: do 50 dBA
Rozměry (s rukojetí ve svislé poloze):303 × 325 × 528 mm
Hmotnost prázdného zásobníku: 4,2 kg
Provozní teplota prostředí: 15–32 °C
Teplota prostředí mimo provoz: 0–32 °C
Relativní vlhkost:10–90 % (nekondenzující)
Napájení:100–240 V střídavý; 50–60 Hz; 38 W

## NF21
NF21 | 3D tisk kompozity
Popis prvku |  | Rozměry (mm)
|  | výška: | 355
|  | šířka: | 584
|  | hloubka: | 330
Půdorysné schéma
Zobrazení
Stolní 3D tiskárna.
3D tisk pevných, lehkých, odolných a přesných kompozitů.
Vyztužte houževnatý nylon spojitými vlákny z karbonu, kevlaru či skelnými vlákny.
Detekce nedostatku materiálu.
Detekce zaseknutého vlákna.
Tiskový objem320 × 132 × 154 mm.
Tisková podložkakompozitní laminát – rovinnost do 160 µm.
Rozlišení v ose Z100–200 µm.
Tisková komoranevyhřívaná.
Úložiště materiáluvnější suchý box.
Cívky 800cc.
Podpěryodtrhnutelné, ze stejného materiálu.
Typ výplněuzavřené buňky, více dostupných geometrií.
Napájení100–240 VAC, 150 W (2 A špička).