## SO 000SO 000.a
EstiCon |  |  |  | Firma: | [6 empty] | 3
Soupis prací objektu
S | Stavba: | L-24-092-000 |  | II/381 Velké Němčice – Křepice, 2. stavba |  |  | SO 000.a | 0 |  | 0 | 2
O | Objekt: | SO 000 |  | Ostatní a vedlejší náklady | [5 empty] | 0.12 | 2
O1 | Rozpočet: | SO 000.a |  | Ostatní náklady | [5 empty] | 0.21
Typ | Poř. číslo | Kód položky | Varianta | Název Položky | MJ | Množství | Cena |  | Cenová soustava
[7 empty] | Jednotková | Celkem
0 | 1 | 2 | 3 | 4 | 5 | 6 | 7 | 8 | 9
SD |  | 0 |  | Všeobecné konstrukce a práce |  |  |  | 0
P | 1 | 029113 |  | OSTATNÍ POŽADAVKY - GEODETICKÉ ZAMĚŘENÍ - CELKY | KPL | 1 | 0 | 0 |  | 0 | 3
PP |  |  |  | Geodetické zaměření stavby - popsáno v obchodních podmínkách
TS |  |  |  | zahrnuje veškeré náklady spojené s objednatelem požadovanými pracemi
P | 2 | 02946 |  | OSTAT POŽADAVKY - FOTODOKUMENTACE | KPL | 1 | 0 | 0 |  | 0 | 3
PP |  |  |  | Fotodokumentace provádění stavby - popsáno v obchodních podmínkách
TS |  |  |  | položka zahrnuje: - fotodokumentaci zadavatelem požadovaného děje a konstrukcí v požadovaných časových intervalech - zadavatelem specifikované výstupy (fotografie v papírovém a digitálním formátu) v požadovaném počtu

## SO 000SO 000.b
EstiCon |  |  |  | Firma: | [6 empty] | 3
Soupis prací objektu
S | Stavba: | L-24-092-000 |  | II/381 Velké Němčice – Křepice, 2. stavba |  |  | SO 000.b | 0 |  | 0 | 2
O | Objekt: | SO 000 |  | Ostatní a vedlejší náklady | [5 empty] | 0.12 | 2
O1 | Rozpočet: | SO 000.b |  | Vedlejší náklady | [5 empty] | 0.21
Typ | Poř. číslo | Kód položky | Varianta | Název Položky | MJ | Množství | Cena |  | Cenová soustava
[7 empty] | Jednotková | Celkem
0 | 1 | 2 | 3 | 4 | 5 | 6 | 7 | 8 | 9
SD |  | 0 |  | Všeobecné konstrukce a práce |  |  |  | 0
P | 1 | 00001 | R | Vytyčení veškerých inženýrských sítí v prostoru staveniště - popsáno v obchodních podmínkách a v projektové dokumentaci | KPL | 1 | 0 | 0 |  | 0 | 3
PP
TS
P | 2 | 00002 | R | Vytyčení obvodu prostoru staveniště - popsáno v projektové dokumentaci | KPL | 1 | 0 | 0 |  | 0 | 3
PP
TS
P | 3 | 00003 | R | Zřízení a odstranění zařízení staveniště - popsáno v obchodních podmínkách | KPL | 1 | 0 | 0 |  | 0 | 3
PP
TS
P | 4 | 00004 | R | Zajištění povolení k uzavírkám - popsáno v obchodních podmínkách, v zákoně č. 13/1997 Sb., a vyhlášce č. 104/1997 | KPL | 1 | 0 | 0 |  | 0 | 3
PP
TS
P | 5 | 00005 | R | Zajištění stanovení, umístění, údržbu, přemístění a odstranění dočasného dopravního značení - popsáno v projektové dokumentaci | KPL | 1 | 0 | 0 |  | 0 | 3
PP
TS
P | 6 | 00008 | R | Zajištění přístupů a příjezdů k sousedním nemovitostem - popsáno v obchodních podmínkách, v zákoně č. 13/1997 Sb., a vyhlášce č. 104/1997 | KPL | 1 | 0 | 0 |  | 0 | 3
PP
TS
P | 7 | 00014 | R | Zajištění provedení a výstupů veškerých zkoušek a revizí - popsáno v obchodních podmínkách, technických podmínkách a normách ČSN | KPL | 1 | 0 | 0 |  | 0 | 3
PP
TS
P | 8 | 00015 | R | Bezpečnostní opatření - popsáno v projektové dokumentaci | KPL | 1 | 0 | 0 |  | 0 | 3
PP
TS
P | 9 | 00018 | R | Návrh technologického postupu prací - popsáno v obchodních podmínkách | KPL | 1 | 0 | 0 |  | 0 | 3
PP
TS

## SO 101SO 101.1
EstiCon |  |  |  | Firma: | [6 empty] | 3
Soupis prací objektu
S | Stavba: | L-24-092-000 |  | II/381 Velké Němčice – Křepice, 2. stavba |  |  | SO 101.1 | 0 |  | 0 | 2
O | Objekt: | SO 101 |  | Silnice II/381 | [5 empty] | 0.12 | 2
O1 | Rozpočet: | SO 101.1 |  | Komunikace | [5 empty] | 0.21
Typ | Poř. číslo | Kód položky | Varianta | Název Položky | MJ | Množství | Cena |  | Cenová soustava
[7 empty] | Jednotková | Celkem
0 | 1 | 2 | 3 | 4 | 5 | 6 | 7 | 8 | 9
SD |  | 0 |  | Všeobecné konstrukce a práce |  |  |  | 0
P | 1 | 014102 | A | POPLATKY ZA SKLÁDKU | T | 712.76 | 0 | 0 |  | 0 | 3
PP |  |  |  | zemina z výkopů, nestmelené podkladní vrstvy ŠD (i zahliněné), kamení
VV |  |  |  | "12930" 251*2,0 = 502,000 [B] "123738" 6,5*2,0 = 13,000 [C] "131738" 0,3*2,0 = 0,600 [A] "123738.BSA" 47,7*2,0 = 95,400 [D] "123738.ASA" 50,88*2,0 = 101,760 [E] Celkové množství = 712,760
TS |  |  |  | Položka zahrnuje: - veškeré poplatky provozovateli skládky související s uložením odpadu na skládce. Položka nezahrnuje: - x
P | 2 | 014102 | G | POPLATKY ZA SKLÁDKU | T | 298 | 0 | 0 |  | 0 | 3
PP |  |  |  | Materiál z čištěných krajnic
VV |  |  |  | "12920.A" [!12920.A]*2,0 = 298,000 [A] Celkové množství = 298,000
TS |  |  |  | zahrnuje veškeré poplatky provozovateli skládky související s uložením odpadu na skládce.
P | 3 | 02720 | DIO | POMOC PRÁCE ZŘÍZ NEBO ZAJIŠŤ REGULACI A OCHRANU DOPRAVY | KPL | 1 | 0 | 0 |  | 0 | 3
PP |  |  |  | Přechodná úprava dopravního značení a objízdných tras, včetně údržby a úprav během stavebních prací v souladu s TP66 - II.vydání "Zásady pro označování pracovních míst na PK" a s platnými předpisy pro navrhování DZ na PK, vč. vyhlášky č. 294/2015 Sb. Stávající svislé dopravní značky se pro potřeby PDZ zachovají a dle potřeby zakryjí, upraví nebo doplní. Přechodné SDZ (značky, směrovací desky, závory, semaforová souprava, světla) se umístí na nosičích a podkladních deskách včetně nutných přesunů dle jednotlivých fází (etap) výstavby, dodávky, montáže, demontáže, nájmu. Zahrnuje provizorní dopravní značení po celou dobu stavby.
VV |  |  |  | Komplet 1 = 1,000 [A]
TS |  |  |  | Položka zahrnuje: - veškeré náklady spojené s objednatelem požadovanými zařízeními Položka nezahrnuje: - x
SD |  | 1 |  | Zemní práce |  |  |  | 0
P | 4 | 11372 | A | FRÉZOVÁNÍ ZPEVNĚNÝCH PLOCH ASFALTOVÝCH | M3 | 35.96 | 0 | 0 |  | 0 | 3
PP |  |  |  | Frézování přechodových úseků tl. 10cm Včetně přemístění materiálu, materiál bude zapracován v rámci RECYKLACE a bude použit pro reprofilaci příčných sklonů komunikace. Rozprostření materiálu v položce "56360.REC" 1.úsek: ZÚ 20,0 m - km 0,00 00 - 0,020 00 2.úsek: před mostem 12,0 m - km 0,864 05 - 0,876 05 3.úsek: za mostem 12,0 m - km 0,890 11 - 0,902 11 4.úsek: KÚ 15,0 m - km 0,986 26 - 1,001 26
VV |  |  |  | 1.úsek: 121,7 = 121,700 [A] 2.úsek: 73,2 = 73,200 [B] 3.úsek: 73,2 = 73,200 [C] 4.úsek: 91,5 = 91,500 [D] Mezisoučet = 359,600 [E] Plocha dle ACAD * tl. 0,10m E*0,10 = 35,960 [F] Celkové množství = 35,960
TS |  |  |  | Položka zahrnuje: - veškerou manipulaci s vybouranou sutí a s vybouranými hmotami vč. uložení na skládku. Položka nezahrnuje: - poplatek za skládku, který se vykazuje v položce 0141** (s výjimkou malého množství bouraného materiálu, kde je možné poplatek zahrnout do jednotkové ceny bourání – tento fakt musí být uveden v doplňujícím textu k položce).
P | 5 | 11372 | B | FRÉZOVÁNÍ ZPEVNĚNÝCH PLOCH ASFALTOVÝCH | M3 | 4.7 | 0 | 0 |  | 0 | 3
PP |  |  |  | Frézování na mostě Včetně přemístění materiálu, materiál bude zapracován v rámci RECYKLACE a bude použit pro reprofilaci příčných sklonů komunikace. Rozprostření materiálu v položce "56360.REC" - PŘED ZAHÁJENÍM FRÉZOVANÍ VOZOVKY NA MOSTĚ JE DOPORUČENO PROVÉST RUČNĚ PROVÁDĚNOU SONDU ZA ÚČELEM OVĚŘENÍ TL. ASFALTOVÝCH VRSTEV NA MOSTĚ (POČET SOND SE STANOVÍ S OHLEDEM NA VELIKOST MOSTU PO DOHODĚ S INVESTOREM) - VLASTNÍ FRÉZOVÁNÍ OBRUSNÉ VRSTVY PROVÁDĚT PO VRSTVÁCH TL. CCA 1 CM (S OHLEDEM NA PROVEDENÉ SONDY). CELKOVÁ TLOUŠŤKA VRSTVY SE PŘEDPOKLÁDÁ 5CM Další podrobnosti viz. vzorový příčný řez.
VV |  |  |  | Plocha na mostě 94 = 94,000 [B] Mezisoučet = 94,000 [C] Plocha dle ACAD * tl. 0,05m C*0,05 = 4,700 [D] Celkové množství = 4,700
TS |  |  |  | Položka zahrnuje: - veškerou manipulaci s vybouranou sutí a s vybouranými hmotami vč. uložení na skládku. Položka nezahrnuje: - poplatek za skládku, který se vykazuje v položce 0141** (s výjimkou malého množství bouraného materiálu, kde je možné poplatek zahrnout do jednotkové ceny bourání – tento fakt musí být uveden v doplňujícím textu k položce).
P | 6 | 123738 |  | ODKOP PRO SPOD STAVBU SILNIC A ŽELEZNIC TŘ. I, ODVOZ DO 20KM | M3 | 6.5 | 0 | 0 |  | 0 | 3
PP |  |  |  | Drobné odkopy svahu v oblasti mostu (km 0,879 05 - 0,887 11) pro umožnění zřízení nových skluzů ze žulové kostky.
VV |  |  |  | Na podkladě zaměření 6,5 = 6,500 [A]
TS |  |  |  | Položka zahrnuje: - vodorovnou a svislou dopravu, přemístění, přeložení, manipulace s výkopkem - kompletní provedení vykopávky nezapažené i zapažené - ošetření výkopiště po celou dobu práce v něm vč. klimatických opatření - ztížení vykopávek v blízkosti podzemního vedení, konstrukcí a objektů vč. jejich dočasného zajištění - ztížení pod vodou, v okolí výbušnin, ve stísněných prostorech a pod. - příplatek za lepivost - těžení po vrstvách, pásech a po jiných nutných částech (figurách) - čerpání vody vč. čerpacích jímek, potrubí a pohotovostní čerpací soupravy (viz ustanovení k pol. 1151,2) - potřebné snížení hladiny podzemní vody - těžení a rozpojování jednotlivých balvanů - vytahování a nošení výkopku - svahování a přesvah. svahů do konečného tvaru, výměna hornin v podloží a v pláni znehodnocené klimatickými vlivy - ruční vykopávky, odstranění kořenů a napadávek - pažení, vzepření a rozepření vč. přepažování (vyjma pažení záporového a štětových stěn) - úpravu, ochranu a očištění dna, základové spáry, stěn a svahů - zhutnění podloží, případně i svahů vč. svahování - zřízení stupňů v podloží a lavic na svazích, není-li pro tyto práce zřízena samostatná položka - udržování výkopiště a jeho ochrana proti vodě - odvedení nebo obvedení vody v okolí výkopiště a ve výkopišti - třídění výkopku - veškeré pomocné konstrukce umožňující provedení vykopávky (příjezdy, sjezdy, nájezdy, lešení, podpěr. konstr., přemostění, zpevněné plochy, zakrytí a pod.) Položka nezahrnuje: - uložení zeminy (na skládku, do násypu) ani poplatky za skládku, vykazují se v položce č.0141**
P | 7 | 123738 | ASA | ODKOP PRO SPOD STAVBU SILNIC A ŽELEZNIC TŘ. I, ODVOZ DO 20KM | M3 | 50.88 | 0 | 0 |  | 0 | 3
PP |  |  |  | ÚPRAVA V MÍSTĚ LOKÁLNÍCH ČÁSTEČNÝCH DOPLNĚNÍ V OKRAJI VOZOVKY Odkop pro nové konstrukční vrstvy a úpravu okraje. Odkop pro výměnu podloží samostatně v "123738.BSA" Poplatek v "014102.A" 0,730 - 0,770 vpravo doplnění konstrukce vozovky v dl. 40m 0,859 - 0,879 vpravo doplnění konstrukce vozovky v dl. 20m 0,869 - 0,879 vlevo doplnění konstrukce vozovky v dl. 10m 0,887 - 0,900 vlevo doplnění konstrukce vozovky v dl. 13m 0,887 - 0,910 vpravo doplnění konstrukce vozovky v dl. 23m
VV |  |  |  | Na šířku * tloušťky 1,60*0,3 = 0,480 [A] Na délku 40+20+10+13+23 = 106,000 [B] Přepočet na m3 A*B = 50,880 [C]
TS |  |  |  | Položka zahrnuje: - vodorovnou a svislou dopravu, přemístění, přeložení, manipulace s výkopkem - kompletní provedení vykopávky nezapažené i zapažené - ošetření výkopiště po celou dobu práce v něm vč. klimatických opatření - ztížení vykopávek v blízkosti podzemního vedení, konstrukcí a objektů vč. jejich dočasného zajištění - ztížení pod vodou, v okolí výbušnin, ve stísněných prostorech a pod. - příplatek za lepivost - těžení po vrstvách, pásech a po jiných nutných částech (figurách) - čerpání vody vč. čerpacích jímek, potrubí a pohotovostní čerpací soupravy (viz ustanovení k pol. 1151,2) - potřebné snížení hladiny podzemní vody - těžení a rozpojování jednotlivých balvanů - vytahování a nošení výkopku - svahování a přesvah. svahů do konečného tvaru, výměna hornin v podloží a v pláni znehodnocené klimatickými vlivy - ruční vykopávky, odstranění kořenů a napadávek - pažení, vzepření a rozepření vč. přepažování (vyjma pažení záporového a štětových stěn) - úpravu, ochranu a očištění dna, základové spáry, stěn a svahů - zhutnění podloží, případně i svahů vč. svahování - zřízení stupňů v podloží a lavic na svazích, není-li pro tyto práce zřízena samostatná položka - udržování výkopiště a jeho ochrana proti vodě - odvedení nebo obvedení vody v okolí výkopiště a ve výkopišti - třídění výkopku - veškeré pomocné konstrukce umožňující provedení vykopávky (příjezdy, sjezdy, nájezdy, lešení, podpěr. konstr., přemostění, zpevněné plochy, zakrytí a pod.) Položka nezahrnuje: - uložení zeminy (na skládku, do násypu) ani poplatky za skládku, vykazují se v položce č.0141**
P | 8 | 123738 | BSA | ODKOP PRO SPOD STAVBU SILNIC A ŽELEZNIC TŘ. I, ODVOZ DO 20KM | M3 | 47.7 | 0 | 0 |  | 0 | 3
PP |  |  |  | ÚPRAVA V MÍSTĚ LOKÁLNÍCH ČÁSTEČNÝCH DOPLNĚNÍ V OKRAJI VOZOVKY Odkop pro výměnu podloží v oblasti sanací okrajů. Poplatek v "014102.A" 0,730 - 0,770 vpravo doplnění konstrukce vozovky v dl. 40m 0,859 - 0,879 vpravo doplnění konstrukce vozovky v dl. 20m 0,869 - 0,879 vlevo doplnění konstrukce vozovky v dl. 10m 0,887 - 0,900 vlevo doplnění konstrukce vozovky v dl. 13m 0,887 - 0,910 vpravo doplnění konstrukce vozovky v dl. 23m
VV |  |  |  | Na šířku * tloušťky 0,9*0,5 = 0,450 [A] Na délku 40+20+10+13+23 = 106,000 [B] Přepočet na m3 A*B = 47,700 [C]
TS |  |  |  | Položka zahrnuje: - vodorovnou a svislou dopravu, přemístění, přeložení, manipulace s výkopkem - kompletní provedení vykopávky nezapažené i zapažené - ošetření výkopiště po celou dobu práce v něm vč. klimatických opatření - ztížení vykopávek v blízkosti podzemního vedení, konstrukcí a objektů vč. jejich dočasného zajištění - ztížení pod vodou, v okolí výbušnin, ve stísněných prostorech a pod. - příplatek za lepivost - těžení po vrstvách, pásech a po jiných nutných částech (figurách) - čerpání vody vč. čerpacích jímek, potrubí a pohotovostní čerpací soupravy (viz ustanovení k pol. 1151,2) - potřebné snížení hladiny podzemní vody - těžení a rozpojování jednotlivých balvanů - vytahování a nošení výkopku - svahování a přesvah. svahů do konečného tvaru, výměna hornin v podloží a v pláni znehodnocené klimatickými vlivy - ruční vykopávky, odstranění kořenů a napadávek - pažení, vzepření a rozepření vč. přepažování (vyjma pažení záporového a štětových stěn) - úpravu, ochranu a očištění dna, základové spáry, stěn a svahů - zhutnění podloží, případně i svahů vč. svahování - zřízení stupňů v podloží a lavic na svazích, není-li pro tyto práce zřízena samostatná položka - udržování výkopiště a jeho ochrana proti vodě - odvedení nebo obvedení vody v okolí výkopiště a ve výkopišti - třídění výkopku - veškeré pomocné konstrukce umožňující provedení vykopávky (příjezdy, sjezdy, nájezdy, lešení, podpěr. konstr., přemostění, zpevněné plochy, zakrytí a pod.) Položka nezahrnuje: - uložení zeminy (na skládku, do násypu) ani poplatky za skládku, vykazují se v položce č.0141**
P | 9 | 12573 |  | VYKOPÁVKY ZE ZEMNÍKŮ A SKLÁDEK TŘ. I | M3 | 40.66 | 0 | 0 |  | 0 | 3
PP |  |  |  | Vodorovná a svislá manipulace s materiálem z frézování jenž bude znovupoužit do stavby pro reprofilaci příčných sklonů. 11372.A+11372.B
VV |  |  |  | SO101.1 11372.A 35,960 = 35,960 [C] SO101.1 11372.B 4,700 = 4,700 [D] Celkové množství = 40,660
TS |  |  |  | Položka zahrnuje: - vodorovnou a svislou dopravu, přemístění, přeložení, manipulace s výkopkem - kompletní provedení vykopávky nezapažené i zapažené - ošetření výkopiště po celou dobu práce v něm vč. klimatických opatření - ztížení vykopávek v blízkosti podzemního vedení, konstrukcí a objektů vč. jejich dočasného zajištění - ztížení pod vodou, v okolí výbušnin, ve stísněných prostorech a pod. - příplatek za lepivost - těžení po vrstvách, pásech a po jiných nutných částech (figurách) - čerpání vody vč. čerpacích jímek, potrubí a pohotovostní čerpací soupravy (viz ustanovení k pol. 1151,2) - potřebné snížení hladiny podzemní vody - těžení a rozpojování jednotlivých balvanů - vytahování a nošení výkopku - ruční vykopávky, odstranění kořenů a napadávek - pažení, vzepření a rozepření vč. přepažování (vyjma pažení záporového a štětových stěn) - úpravu, ochranu a očištění dna, základové spáry, stěn a svahů - udržování výkopiště a jeho ochrana proti vodě - odvedení nebo obvedení vody v okolí výkopiště a ve výkopišti - třídění výkopku - veškeré pomocné konstrukce umožňující provedení vykopávky (příjezdy, sjezdy, nájezdy, lešení, podpěr. konstr., přemostění, zpevněné plochy, zakrytí a pod.) Položka nezahrnuje: - práce spojené s otvírkou zemníku
P | 10 | 12920 | A | ČIŠTĚNÍ KRAJNIC OD NÁNOSU | M3 | 149 | 0 | 0 |  | 0 | 3
PP |  |  |  | Celoplošné čištění krajnic v prům. tl. 10 cm od nánosu a drnu pro umožnění pokladky nové krajnice. Odvozná vzdálenost v režii zhotovitele, poplatek v položce 014102.G
VV |  |  |  | celková plocha krajnic dle ACAD 1490 = 1490,000 [A] v prům. tl. 0,10m 0,10 = 0,100 [B] Výpočet m3 A*B = 149,000 [C] Celkové množství = 149,000
TS |  |  |  | Položka zahrnuje: - vodorovnou a svislou dopravu, přemístění, přeložení, manipulace s materiálem a uložení na skládku. Položka nezahrnuje: - poplatek za skládku, který se vykazuje v položce 0141** (s výjimkou malého množství materiálu, kde je možné poplatek zahrnout do jednotkové ceny položky – tento fakt musí být uveden v doplňujícím textu k položce)
P | 11 | 12930 |  | ČIŠTĚNÍ PŘÍKOPŮ OD NÁNOSU | M3 | 251 | 0 | 0 |  | 0 | 3
PP |  |  |  | REPROFILACE PŘÍKOPŮ km 0,00 00 - 0,855 00 vpravo Reprofilace se provede na pravé straně ve vybraných úsecích pouze v místech kde není hloubka příkopu min 0,50m. Minimální hloubka příkopu 0,50 m od úrovně nezpevněné krajnice. Včetně odvozu materiálu Poplatek za skládku v "014102.A"
VV |  |  |  | Kubatura planimetrováním příčných řezů ACAD 251 = 251,000 [A] Celkové množství = 251,000
TS |  |  |  | Položka zahrnuje: - vodorovnou a svislou dopravu, přemístění, přeložení, manipulace s materiálem a uložení na skládku. Položka nezahrnuje: - poplatek za skládku, který se vykazuje v položce 0141** (s výjimkou malého množství materiálu, kde je možné poplatek zahrnout do jednotkové ceny položky – tento fakt musí být uveden v doplňujícím textu k položce)
P | 12 | 131738 |  | HLOUBENÍ JAM ZAPAŽ I NEPAŽ TŘ. I, ODVOZ DO 20KM | M3 | 0.3 | 0 | 0 |  | 0 | 3
PP |  |  |  | Oblast mostu (km 0,879 05 - 0,887 11) práce pro zřízení nových skluzů ze žulové kostky Výkop pro zřízení betonového prahu na konci skluzů.
VV |  |  |  | Rozměr 0,5*0,3*0,5 = 0,075 [A] Počet 4 = 4,000 [B] Výpočet m3 A*B = 0,300 [C]
TS |  |  |  | Položka zahrnuje: - vodorovnou a svislou dopravu, přemístění, přeložení, manipulace s výkopkem - kompletní provedení vykopávky nezapažené i zapažené - ošetření výkopiště po celou dobu práce v něm vč. klimatických opatření - ztížení vykopávek v blízkosti podzemního vedení, konstrukcí a objektů vč. jejich dočasného zajištění - ztížení pod vodou, v okolí výbušnin, ve stísněných prostorech a pod. - příplatek za lepivost - těžení po vrstvách, pásech a po jiných nutných částech (figurách) - čerpání vody vč. čerpacích jímek, potrubí a pohotovostní čerpací soupravy (viz ustanovení k pol. 1151,2) - potřebné snížení hladiny podzemní vody - těžení a rozpojování jednotlivých balvanů - vytahování a nošení výkopku - svahování a přesvah. svahů do konečného tvaru, výměna hornin v podloží a v pláni znehodnocené klimatickými vlivy - ruční vykopávky, odstranění kořenů a napadávek - pažení, vzepření a rozepření vč. přepažování (vyjma pažení záporového a štětových stěn) - úpravu, ochranu a očištění dna, základové spáry, stěn a svahů - odvedení nebo obvedení vody v okolí výkopiště a ve výkopišti - třídění výkopku - veškeré pomocné konstrukce umožňující provedení vykopávky (příjezdy, sjezdy, nájezdy, lešení, podpěr. konstr., přemostění, zpevněné plochy, zakrytí a pod.) Položka nezahrnuje: - uložení zeminy (na skládku, do násypu) ani poplatky za skládku, vykazují se v položce č.0141**
P | 13 | 17120 |  | ULOŽENÍ SYPANINY DO NÁSYPŮ A NA SKLÁDKY BEZ ZHUTNĚNÍ | M3 | 105.38 | 0 | 0 |  | 0 | 3
PP |  |  |  | Pro položky:
VV |  |  |  | "123738.ASA" 50,880 = 50,880 [A] "123738.BSA" 47,70 = 47,700 [D] "123738" 6,5 = 6,500 [B] "131738" 0,3 = 0,300 [C] Celkové množství = 105,380
TS |  |  |  | Položka zahrnuje: - kompletní provedení zemní konstrukce do předepsaného tvaru - ošetření úložiště po celou dobu práce v něm vč. klimatických opatření - ztížení v okolí vedení, konstrukcí a objektů a jejich dočasné zajištění - ztížení provádění ve ztížených podmínkách a stísněných prostorech - ztížené ukládání sypaniny pod vodu - ukládání po vrstvách a po jiných nutných částech (figurách) vč. dosypávek - spouštění a nošení materiálu - úprava, očištění a ochrana podloží a svahů - svahování, uzavírání povrchů svahů - udržování úložiště a jeho ochrana proti vodě - odvedení nebo obvedení vody v okolí úložiště a v úložišti - veškeré pomocné konstrukce umožňující provedení zemní konstrukce (příjezdy, sjezdy, nájezdy, lešení, podpěrné konstrukce, přemostění, zpevněné plochy, zakrytí a pod.) Položka nezahrnuje: - x
P | 14 | 17180 |  | ULOŽENÍ SYPANINY DO NÁSYPŮ Z NAKUPOVANÝCH MATERIÁLŮ | M3 | 131 | 0 | 0 |  | 0 | 3
PP |  |  |  | Dosypání (dotvarování) svahu za upravenou nezpevněnou krajnicí (ze ŠD š.0,5m a zeminy š.0,25m). Dotvarování svahu v oblasti mostu (km 0,879 05 - 0,887 11) pro umožnění zřízení nových skluzů ze žulové kostky
VV |  |  |  | Kubatura planimetrováním příčných řezů ACAD 131 = 131,000 [A] Celkové množství = 131,000
TS |  |  |  | Položka zahrnuje: - kompletní provedení zemní konstrukce (násypového tělesa včetně aktivní zóny) včetně nákupu a dopravy materiálu dle zadávací dokumentace - úprava ukládaného materiálu vlhčením, tříděním, promícháním nebo vysoušením, příp. jiné úpravy za účelem zlepšení jeho mech. vlastností - hutnění i různé míry hutnění - ošetření úložiště po celou dobu práce v něm vč. klimatických opatření - ztížení v okolí vedení, konstrukcí a objektů a jejich dočasné zajištění - ztížení provádění vč. hutnění ve ztížených podmínkách a stísněných prostorech - ztížené ukládání sypaniny pod vodu - ukládání po vrstvách a po jiných nutných částech (figurách) vč. dosypávek - spouštění a nošení materiálu - výměna částí zemní konstrukce znehodnocené klimatickými vlivy - ruční hutnění a výplň jam a prohlubní v podloží - úprava, očištění, ochrana a zhutnění podloží - svahování, hutnění a uzavírání povrchů svahů - zřízení lavic na svazích - udržování úložiště a jeho ochrana proti vodě - odvedení nebo obvedení vody v okolí úložiště a v úložišti - veškeré pomocné konstrukce umožňující provedení zemní konstrukce (příjezdy, sjezdy, nájezdy, lešení, podpěrné konstrukce, přemostění, zpevněné plochy, zakrytí a pod.) Položka nezahrnuje: - x
P | 15 | 17180 | SAN | ULOŽENÍ SYPANINY DO NÁSYPŮ Z NAKUPOVANÝCH MATERIÁLŮ | M3 | 14.84 | 0 | 0 |  | 0 | 3
PP |  |  |  | ÚPRAVA V MÍSTĚ LOKÁLNÍCH ČÁSTEČNÝCH DOPLNĚNÍ V OKRAJI VOZOVKY Klín pod krajnicí: NÁSYPOVÝ MATERIÁL - ZEMINA VHODNÁ DO AKTIVNÍ ZÓNY DLE ČSN 736133
VV |  |  |  | plocha v příčném řezu dle ACAD 0,14 = 0,140 [A] Na délku 40+20+10+13+23 = 106,000 [B] Přepočet na m3 A*B = 14,840 [C]
TS |  |  |  | Položka zahrnuje: - kompletní provedení zemní konstrukce (násypového tělesa včetně aktivní zóny) včetně nákupu a dopravy materiálu dle zadávací dokumentace - úprava ukládaného materiálu vlhčením, tříděním, promícháním nebo vysoušením, příp. jiné úpravy za účelem zlepšení jeho mech. vlastností - hutnění i různé míry hutnění - ošetření úložiště po celou dobu práce v něm vč. klimatických opatření - ztížení v okolí vedení, konstrukcí a objektů a jejich dočasné zajištění - ztížení provádění vč. hutnění ve ztížených podmínkách a stísněných prostorech - ztížené ukládání sypaniny pod vodu - ukládání po vrstvách a po jiných nutných částech (figurách) vč. dosypávek - spouštění a nošení materiálu - výměna částí zemní konstrukce znehodnocené klimatickými vlivy - ruční hutnění a výplň jam a prohlubní v podloží - úprava, očištění, ochrana a zhutnění podloží - svahování, hutnění a uzavírání povrchů svahů - zřízení lavic na svazích - udržování úložiště a jeho ochrana proti vodě - odvedení nebo obvedení vody v okolí úložiště a v úložišti - veškeré pomocné konstrukce umožňující provedení zemní konstrukce (příjezdy, sjezdy, nájezdy, lešení, podpěrné konstrukce, přemostění, zpevněné plochy, zakrytí a pod.) Položka nezahrnuje: - x
P | 16 | 17390 |  | ZEMNÍ KRAJNICE A DOSYPÁVKY Z JINÝCH MATERIÁLŮ | M3 | 49.7 | 0 | 0 |  | 0 | 3
PP |  |  |  | Úprava povrchu nezpevněné krajnice v šířce 0,25m včetně zajištění vhodného materiálu (zemina) v tl. 10cm
VV |  |  |  | Plocha zemní krajnice dle ACAD 497 = 497,000 [A] V tl. 0,15m 0,10 = 0,100 [B] Výpočet m3 A*B = 49,700 [C] Celkové množství = 49,700
TS |  |  |  | Položka zahrnuje: - kompletní provedení zemní konstrukce vč. výběru vhodného materiálu - úprava ukládaného materiálu vlhčením, tříděním, promícháním nebo vysoušením, příp. jiné úpravy za účelem zlepšení jeho mech. vlastností - hutnění i různé míry hutnění - ošetření úložiště po celou dobu práce v něm vč. klimatických opatření - ztížení v okolí vedení, konstrukcí a objektů a jejich dočasné zajištění - ztížení provádění vč. hutnění ve ztížených podmínkách a stísněných prostorech - ztížené ukládání sypaniny pod vodu - ukládání po vrstvách a po jiných nutných částech (figurách) vč. dosypávek - spouštění a nošení materiálu - výměna částí zemní konstrukce znehodnocené klimatickými vlivy - ruční hutnění - svahování, hutnění a uzavírání povrchů svahů - udržování úložiště a jeho ochrana proti vodě - odvedení nebo obvedení vody v okolí úložiště a v úložišti - veškeré pomocné konstrukce umožňující provedení zemní konstrukce (příjezdy, sjezdy, nájezdy, lešení, podpěrné konstrukce, přemostění, zpevněné plochy, zakrytí a pod.) Položka nezahrnuje: - x
P | 17 | 18110 | SAN | ÚPRAVA PLÁNĚ SE ZHUTNĚNÍM V HORNINĚ TŘ. I | M2 | 95.4 | 0 | 0 |  | 0 | 3
PP |  |  |  | ÚPRAVA V MÍSTĚ LOKÁLNÍCH ČÁSTEČNÝCH DOPLNĚNÍ V OKRAJI VOZOVKY 0,730 - 0,770 vpravo doplnění konstrukce vozovky v dl. 40m 0,859 - 0,879 vpravo doplnění konstrukce vozovky v dl. 20m 0,869 - 0,879 vlevo doplnění konstrukce vozovky v dl. 10m 0,887 - 0,900 vlevo doplnění konstrukce vozovky v dl. 13m 0,887 - 0,910 vpravo doplnění konstrukce vozovky v dl. 23m
VV |  |  |  | šířka v příčném řezu dle ACAD 0,90 = 0,900 [A] Na délku 40+20+10+13+23 = 106,000 [B] Přepočet na m2 A*B = 95,400 [C]
TS |  |  |  | Položka zahrnuje: - úpravu pláně včetně vyrovnání výškových rozdílů. Míru zhutnění určuje projekt. Položka nezahrnuje: - x
P | 18 | 18220A | SAN | ROZPROSTŘENÍ NAKUPOVANÉ ORNICE VE SVAHU | M3 | 12.72 | 0 | 0 |  | 0 | 3
PP |  |  |  | ÚPRAVA V MÍSTĚ LOKÁLNÍCH ČÁSTEČNÝCH DOPLNĚNÍ V OKRAJI VOZOVKY Včetně zajištění vhodného materiálu zhotovitelem.
VV |  |  |  | v šířce * tloušťky 1,2*0,1 = 0,120 [A] Na délku 40+20+10+13+23 = 106,000 [B] Přepočet na m3 A*B = 12,720 [C]
TS |  |  |  | Položka zahrnuje: - nákup a dopravu ornice - rozprostření ornice v předepsané tloušťce ve svahu přes 1:5 Položka nezahrnuje: - x
P | 19 | 18241 | SAN | ZALOŽENÍ TRÁVNÍKU RUČNÍM VÝSEVEM | M2 | 127.2 | 0 | 0 |  | 0 | 3
PP |  |  |  | ÚPRAVA V MÍSTĚ LOKÁLNÍCH ČÁSTEČNÝCH DOPLNĚNÍ V OKRAJI VOZOVKY Osetí
VV |  |  |  | délka v příčném řezu dle ACAD 1,20 = 1,200 [A] Na délku 40+20+10+13+23 = 106,000 [B] Přepočet na m2 A*B = 127,200 [C]
TS |  |  |  | Položka zahrnuje: - dodání předepsané travní směsi, její výsev na ornici, zalévání, první pokosení, to vše bez ohledu na sklon terénu Položka nezahrnuje: - x
SD |  | 2 |  | Základy |  |  |  | 0
P | 20 | 21452 | SAN | SANAČNÍ VRSTVY Z KAMENIVA DRCENÉHO | M3 | 47.7 | 0 | 0 |  | 0 | 3
PP |  |  |  | ÚPRAVA V MÍSTĚ LOKÁLNÍCH ČÁSTEČNÝCH DOPLNĚNÍ V OKRAJI VOZOVKY VÝMĚNA PODLOŽÍ TL. 0,50m ZA VHODNÝ NENAMRZAVÝ MATERIÁL (ŠTĚRKODRŤ FRAKCE 0/125) 0,730 - 0,770 vpravo doplnění konstrukce vozovky v dl. 40m 0,859 - 0,879 vpravo doplnění konstrukce vozovky v dl. 20m 0,869 - 0,879 vlevo doplnění konstrukce vozovky v dl. 10m 0,887 - 0,900 vlevo doplnění konstrukce vozovky v dl. 13m 0,887 - 0,910 vpravo doplnění konstrukce vozovky v dl. 23m
VV |  |  |  | plocha v příčném řezu dle ACAD 0,90*0,5 = 0,450 [A] Na délku 40+20+10+13+23 = 106,000 [B] Přepočet na m3 A*B = 47,700 [C]
TS |  |  |  | Položka zahrnuje: - dodávku předepsaného kameniva - mimostaveništní a vnitrostaveništní dopravu a jeho uložení - není-li v zadávací dokumentaci uvedeno jinak, jedná se o nakupovaný materiál Položka nezahrnuje: - x
P | 21 | 21461C |  | SEPARAČNÍ GEOTEXTILIE DO 300G/M2 | M2 | 233.2 | 0 | 0 |  | 0 | 3
PP |  |  |  | ÚPRAVA V MÍSTĚ LOKÁLNÍCH ČÁSTEČNÝCH DOPLNĚNÍ V OKRAJI VOZOVKY SEPARAČNÍ NETKANÁ GEOTEXTILIE plošná hmotnost = min. 300g/m2 odolnost proti proražení < 10mm tažnost > 50% a CBR > 3kN
VV |  |  |  | šířka v příčném řezu dle ACAD 2,2 = 2,200 [A] Na délku 40+20+10+13+23 = 106,000 [B] Přepočet na m2 A*B = 233,200 [C]
TS |  |  |  | Položka zahrnuje: - dodávku předepsané geotextilie - úpravu, očištění a ochranu podkladu - přichycení k podkladu, případně zatížení - úpravy spojů a zajištění okrajů - úpravy pro odvodnění - nutné přesahy (nezapočítávají se do výměry) - mimostaveništní a vnitrostaveništní dopravu Položka nezahrnuje: - x
P | 22 | 272314 |  | ZÁKLADY Z PROSTÉHO BETONU DO C25/30 | M3 | 0.694 | 0 | 0 |  | 0 | 3
PP |  |  |  | Oblast mostu (km 0,879 05 - 0,887 11) práce pro zřízení nových skluzů ze žulové kostky Drobné dobetonávky v oblasti kolem nových skluzů z žul. kostky
VV |  |  |  | Délka*š*tl*počet*koef 3,1*0,2*0,2*4*1,4 = 0,694 [A] Celkové množství = 0,694
TS |  |  |  | Položka zahrnuje: - dodání čerstvého betonu (betonové směsi) požadované kvality, jeho uložení do požadovaného tvaru při jakékoliv hustotě výztuže, konzistenci čerstvého betonu a způsobu hutnění, ošetření a ochranu betonu, - zhotovení nepropustného, mrazuvzdorného betonu a betonu požadované trvanlivosti a vlastností, užití potřebných přísad a technologií výroby betonu, - zřízení pracovních a dilatačních spar, včetně potřebných úprav, výplně, vložek, opracování, očištění a ošetření, - bednění požadovaných konstr. (i ztracené) s úpravou dle požadované kvality povrchu betonu, včetně odbedňovacích a odskružovacích prostředků, nátěrů zabraňujících soudržnosti betonu a bednění, - podpěrné konstr. (skruže) a lešení všech druhů pro bednění, vč. ochranných a bezpečnostních opatření a základů těchto konstrukcí a lešení, - vytvoření kotevních čel, kapes, nálitků a sedel, zřízení všech požadovaných otvorů, výklenků, prostupů, dutin, drážek a pod., vč. ztížení práce a úprav kolem nich, - úpravy pro osazení výztuže, doplňkových konstrukcí a vybavení, - úpravy povrchu pro položení požadované izolace, povlaků a nátěrů, případně vyspravení, - ztížení práce u kabelových a injektážních trubek a ostatních zařízení osazovaných do betonu, - konstrukce betonových kloubů, upevnění kotevních prvků a doplňkových konstrukcí, - nátěry zabraňující soudržnost betonu a bednění, - výplň, těsnění a tmelení spar a spojů, - opatření povrchů betonu izolací proti zemní vlhkosti v částech, kde přijdou do styku se zeminou nebo kamenivem, - případné zřízení spojovací vrstvy u základů, - úpravy pro osazení zařízení ochrany konstrukce proti vlivu bludných proudů, Položka nezahrnuje: - x
SD |  | 4 |  | Vodorovné konstrukce |  |  |  | 0
P | 23 | 467314 |  | STUPNĚ A PRAHY VODNÍCH KORYT Z PROSTÉHO BETONU C25/30 | M3 | 0.3 | 0 | 0 |  | 0 | 3
PP |  |  |  | Oblast mostu (km 0,879 05 - 0,887 11) práce pro zřízení nových skluzů ze žulové kostky BETONOVÝ PRÁH C 25/30, 500x300 mm
VV |  |  |  | Rozměr 0,5*0,3*0,5 = 0,075 [A] Počet 4 = 4,000 [B] Výpočet m3 A*B = 0,300 [C]
TS |  |  |  | Položka zahrnuje: - nutné zemní práce (hloubení rýh apod.) - dodání čerstvého betonu (betonové směsi) požadované kvality, jeho uložení do požadovaného tvaru při jakékoliv konzistenci čerstvého betonu a způsobu hutnění, ošetření a ochranu betonu, - zhotovení nepropustného, mrazuvzdorného betonu a betonu požadované trvanlivosti a vlastností, - užití potřebných přísad a technologií výroby betonu, - zřízení pracovních a dilatačních spar, včetně potřebných úprav, výplně, vložek, opracování, očištění a ošetření, - bednění požadovaných konstr. (i ztracené) s úpravou dle požadované kvality povrchu betonu, včetně odbedňovacích a odskružovacích prostředků, - podpěrné konstr. (skruže) a lešení všech druhů pro bednění, uložení čerstvého betonu, výztuže a doplňkových konstr., vč. požadovaných otvorů, ochranných a bezpečnostních opatření a základů těchto konstrukcí a lešení, - vytvoření kotevních čel, kapes, nálitků, a sedel, - zřízení všech požadovaných otvorů, kapes, výklenků, prostupů, dutin, drážek a pod., vč. ztížení práce a úprav kolem nich, - úpravy pro osazení doplňkových konstrukcí a vybavení, - úpravy povrchu pro položení požadované izolace, povlaků a nátěrů, případně vyspravení, - konstrukce betonových kloubů, upevnění kotevních prvků a doplňkových konstrukcí, - nátěry zabraňující soudržnost betonu a bednění, - výplň, těsnění a tmelení spar a spojů, - opatření povrchů betonu izolací proti zemní vlhkosti v částech, kde přijdou do styku se zeminou nebo kamenivem, - případné zřízení spojovací vrstvy u základů Položka nezahrnuje: - x
SD |  | 5 |  | Komunikace |  |  |  | 0
P | 24 | 56330 |  | VOZOVKOVÉ VRSTVY ZE ŠTĚRKODRTI | M3 | 320.865 | 0 | 0 |  | 0 | 3
PP |  |  |  | Pro zlepšení křivky zrnitosti. V případě, že z průkazní zkoušky recyklace vyplyne potřeba celoplošného přidání kameniva.
VV |  |  |  | Plocha z barevné ACAD 6020 = 6020,000 [A] Rozšíření oproti obrusu (celková délka-oblast mostu)*rozšíření*oboustraně (1001,26-8)*0,2*2 = 397,304 [B] Mezisoučet = 6417,304 [C] Plocha * potřebná tl. kameniva C*0,05 = 320,865 [D] pozn: pro potřeby soupisu uvažováno 5cm Celkové množství = 320,865
TS |  |  |  | Položka zahrnuje: - dodání kameniva předepsané kvality a zrnitosti - rozprostření a zhutnění vrstvy v předepsané tloušťce - zřízení vrstvy bez rozlišení šířky, pokládání vrstvy po etapách Položka nezahrnuje: - postřiky, nátěry
P | 25 | 56330 | REC | VOZOVKOVÉ VRSTVY ZE ŠTĚRKODRTI | M3 | 55.765 | 0 | 0 |  | 0 | 3
PP |  |  |  | Doplnění kameniva pro dosažení požadovaných nových příčných sklonů v rámci recyklace za studena. Celková potřeba doplnění materiálu pro dosažení nových požadovaných př. sklonů je: 85 m3 Materiál získaný v rámci frézování: SO101.2 "11372" 4,575m3 SO101.1 "11372.A 35,960m3" SO101.1 "11372.B 4,700m3" Pro výše zmíněné položky na manipulaci s tímto materiálem a jeho rozprostření jsou součástí soupisu položky "12573 a 56360.REC" Doplnění chybějícího kameniva: 85-4,575-35,960-4,700=39,765m (tato položka "56330.REC")
VV |  |  |  | viz. výpočet výše 39,765 = 39,765 [A] Doplnění kameniva v okrajích (na očištěnou krajnici) Kubatura planimetrováním příčných řezů ACAD 16 = 16,000 [B] Celkové množství = 55,765
TS |  |  |  | Položka zahrnuje: - dodání kameniva předepsané kvality a zrnitosti - rozprostření a zhutnění vrstvy v předepsané tloušťce - zřízení vrstvy bez rozlišení šířky, pokládání vrstvy po etapách Položka nezahrnuje: - postřiky, nátěry
P | 26 | 56333 | SAN | VOZOVKOVÉ VRSTVY ZE ŠTĚRKODRTI TL. DO 150MM | M2 | 95.4 | 0 | 0 |  | 0 | 3
PP |  |  |  | ÚPRAVA V MÍSTĚ LOKÁLNÍCH ČÁSTEČNÝCH DOPLNĚNÍ V OKRAJI VOZOVKY ŠTĚRKODRŤ ŠDA 0/63 GE 150 mm ČSN 73 6126-1 0,730 - 0,770 vpravo doplnění konstrukce vozovky v dl. 40m 0,859 - 0,879 vpravo doplnění konstrukce vozovky v dl. 20m 0,869 - 0,879 vlevo doplnění konstrukce vozovky v dl. 10m 0,887 - 0,900 vlevo doplnění konstrukce vozovky v dl. 13m 0,887 - 0,910 vpravo doplnění konstrukce vozovky v dl. 23m
VV |  |  |  | šířka v příčném řezu dle ACAD 0,90 = 0,900 [A] Na délku 40+20+10+13+23 = 106,000 [B] Přepočet na m2 A*B = 95,400 [C]
TS |  |  |  | Položka zahrnuje: - dodání kameniva předepsané kvality a zrnitosti - rozprostření a zhutnění vrstvy v předepsané tloušťce - zřízení vrstvy bez rozlišení šířky, pokládání vrstvy po etapách Položka nezahrnuje: - postřiky, nátěry
P | 27 | 56334 | SAN | VOZOVKOVÉ VRSTVY ZE ŠTĚRKODRTI TL. DO 200MM | M2 | 8.4 | 0 | 0 |  | 0 | 3
PP |  |  |  | ÚPRAVA V MÍSTĚ LOKÁLNÍCH ČÁSTEČNÝCH DOPLNĚNÍ V OKRAJI VOZOVKY ŠTĚRKODRŤ ŠDA 0/32 GE 180 mm ČSN 73 6126-1 0,876 - 0,879 vpravo doplnění konstrukce vozovky v dl. 3m 0,876 - 0,879 vlevo doplnění konstrukce vozovky v dl. 3m 0,887 - 0,890 vlevo doplnění konstrukce vozovky v dl. 3m 0,887 - 0,890 vpravo doplnění konstrukce vozovky v dl. 3m
VV |  |  |  | šířka v příčném řezu dle ACAD 0,70 = 0,700 [A] Na délku 3+3+3+3 = 12,000 [B] Přepočet na m2 A*B = 8,400 [C]
TS |  |  |  | Položka zahrnuje: - dodání kameniva předepsané kvality a zrnitosti - rozprostření a zhutnění vrstvy v předepsané tloušťce - zřízení vrstvy bez rozlišení šířky, pokládání vrstvy po etapách Položka nezahrnuje: - postřiky, nátěry
P | 28 | 56360 | REC | VOZOVKOVÉ VRSTVY Z RECYKLOVANÉHO MATERIÁLU | M3 | 45.235 | 0 | 0 |  | 0 | 3
PP |  |  |  | Rozprostření materiálu získaných ze stavby do reprofilace stávajících příčných sklonů v rámci recyklace za studena.
VV |  |  |  | Z položky SO101.2 "11372" 4,575 = 4,575 [A] Z položky SO101.1 11372.A 35,960 = 35,960 [C] Z položky SO101.1 11372.B 4,700 = 4,700 [D] Celkové množství = 45,235
TS |  |  |  | Položka zahrnuje: - dodání recyklátu v požadované kvalitě - očištění podkladu - uložení recyklátu dle předepsaného technologického předpisu, zhutnění vrstvy v předepsané tloušťce - zřízení vrstvy bez rozlišení šířky, pokládání vrstvy po etapách, včetně pracovních spar a spojů - úpravu napojení, ukončení Položka nezahrnuje: - postřiky, nátěry
P | 29 | 567544 | REC | VRST PRO OBNOVU A OPR RECYK ZA STUD CEM A ASF EM TL DO 200MM | M2 | 6480.704 | 0 | 0 |  | 0 | 3
PP |  |  |  | RECYKLACE NA MÍSTĚ ZA STUDENA RS CA min.180 mm TP 208 Včetně reprofilace do požadovaných příčných sklonů.
VV |  |  |  | Plocha z barevné (mimo most) ACAD 6020 = 6020,000 [A] Rozšíření oproti obrusu (celková délka-oblast mostu)*rozšíření*oboustraně (1001,26-14)*0,2*2 = 394,904 [B] Rozšíření recyklace v oblasti sanací okrajů (40+17+7+10+20)*0,7 = 65,800 [C] Celkové množství = 6480,704
TS |  |  |  | Položka zahrnuje: - dodání materiálů předepsaných pro recyklaci za studena - provedení recyklace dle předepsaného technologického předpisu, zhutnění vrstvy v předepsané tloušťce - zřízení vrstvy bez rozlišení šířky, pokládání vrstvy po etapách - úpravu napojení, ukončení Položka nezahrnuje: - postřiky, nátěry
P | 30 | 56932 |  | ZPEVNĚNÍ KRAJNIC ZE ŠTĚRKODRTI TL. DO 100MM | M2 | 994 | 0 | 0 |  | 0 | 3
PP |  |  |  | Úprava povrchu nezpevněné krajnice v šířce 0,50m včetně zajištění vhodného materiálu (ŠD 0/32a) v tl. 10cm
VV |  |  |  | Plocha krajnice z ŠD0/32 dle ACAD 994 = 994,000 [A] Celkové množství = 994,000
TS |  |  |  | Položka zahrnuje: - dodání kameniva předepsané kvality a zrnitosti - očištění podkladu - uložení kameniva dle předepsaného technologického předpisu, zhutnění vrstvy v předepsané tloušťce - zřízení vrstvy bez rozlišení šířky, pokládání vrstvy po etapách, Položka nezahrnuje: - x
P | 31 | 572214 |  | SPOJOVACÍ POSTŘIK Z MODIFIK EMULZE DO 0,5KG/M2 | M2 | 6365.052 | 0 | 0 |  | 0 | 3
PP |  |  |  | SPOJOVACÍ POSTŘIK Z MODIFIKOVANÉ KATIOAKTIVÍ ASFALTOVÉ EMULZE 0.4 kg/m2, PS-CP, ČSN 73 6129
VV |  |  |  | Dle položky "574C46" 6308,252 = 6308,252 [A] Oblast mostu (na odfrézovaný povrch) 8,0*7,1 = 56,800 [B] Celkové množství = 6365,052
TS |  |  |  | Položka zahrnuje: - dodání všech předepsaných materiálů pro postřiky v předepsaném množství - provedení dle předepsaného technologického předpisu - zřízení vrstvy bez rozlišení šířky, pokládání vrstvy po etapách - úpravu napojení, ukončení Položka nezahrnuje: - x
P | 32 | 574A44 |  | ASFALTOVÝ BETON PRO OBRUSNÉ VRSTVY ACO 11+ TL. 50MM | M2 | 6203.4 | 0 | 0 |  | 0 | 3
PP |  |  |  | ASFALTOVÝ BETON PRO OBRUSNÉ VRSTVY ACO 11 + 50 mm ČSN 73 6121
VV |  |  |  | Plocha z barevné (mimo most) ACAD 6020 = 6020,000 [A] Oblast mostu*kef (na mostě lokálně větší tl. 94*1,5 = 141,000 [B] V oblasti sanací okrajů 106*0,4 = 42,400 [C] Celkové množství = 6203,400
TS |  |  |  | Položka zahrnuje: - dodání směsi v požadované kvalitě - očištění podkladu - uložení směsi dle předepsaného technologického předpisu, zhutnění vrstvy v předepsané tloušťce - zřízení vrstvy bez rozlišení šířky, pokládání vrstvy po etapách, včetně pracovních spar a spojů - úpravu napojení, ukončení podél obrubníků, dilatačních zařízení, odvodňovacích proužků, odvodňovačů, vpustí, šachet a pod. Položka nezahrnuje: - postřiky, nátěry - těsnění podél obrubníků, dilatačních zařízení, odvodňovacích proužků, odvodňovačů, vpustí, šachet a pod.
P | 33 | 574C06 |  | ASFALTOVÝ BETON PRO LOŽNÍ VRSTVY ACL 16+, 16S | M3 | 17.98 | 0 | 0 |  | 0 | 3
PP |  |  |  | VYROVNÁVKOVÝ KLÍN ACL 16 + 0 -100 mm Přechodové úseky: 1.úsek: ZÚ 20,0 m - km 0,00 00 - 0,020 00 2.úsek: před mostem 12,0 m - km 0,864 05 - 0,876 05 3.úsek: za mostem 12,0 m - km 0,890 11 - 0,902 11 4.úsek: KÚ 15,0 m - km 0,986 26 - 1,001 26
VV |  |  |  | 1.úsek: 121,7 = 121,700 [A] 2.úsek: 73,2 = 73,200 [B] 3.úsek: 73,2 = 73,200 [C] 4.úsek: 91,5 = 91,500 [D] Mezisoučet = 359,600 [E] Plocha dle ACAD * tl. 0,05m E*0,05 = 17,980 [F] Celkové množství = 17,980
TS |  |  |  | Položka zahrnuje: - dodání směsi v požadované kvalitě - očištění podkladu - uložení směsi dle předepsaného technologického předpisu, zhutnění vrstvy v předepsané tloušťce - zřízení vrstvy bez rozlišení šířky, pokládání vrstvy po etapách, včetně pracovních spar a spojů - úpravu napojení, ukončení podél obrubníků, dilatačních zařízení, odvodňovacích proužků, odvodňovačů, vpustí, šachet a pod. Položka nezahrnuje: - postřiky, nátěry - těsnění podél obrubníků, dilatačních zařízení, odvodňovacích proužků, odvodňovačů, vpustí, šachet a pod.
P | 34 | 574C46 |  | ASFALTOVÝ BETON PRO LOŽNÍ VRSTVY ACL 16+, 16S TL. 50MM | M2 | 6308.252 | 0 | 0 |  | 0 | 3
PP |  |  |  | ASFALTOVÝ BETON PRO LOŽNÉ VRSTVY ACL 16 + 50 mm ČSN 73 6121
VV |  |  |  | Plocha z barevné (mimo most) ACAD 6020 = 6020,000 [A] Rozšíření oproti obrusu (celková délka-oblast mostu)*rozšíření*oboustraně (1001,26-8)*0,1*2 = 198,652 [B] V oblasti sanací okrajů 106*0,5 = 53,000 [C] V přechodové oblasti mostu na délku 3 m (před a za) 3*2*6,1 = 36,600 [D] Celkové množství = 6308,252
TS |  |  |  | Položka zahrnuje: - dodání směsi v požadované kvalitě - očištění podkladu - uložení směsi dle předepsaného technologického předpisu, zhutnění vrstvy v předepsané tloušťce - zřízení vrstvy bez rozlišení šířky, pokládání vrstvy po etapách, včetně pracovních spar a spojů - úpravu napojení, ukončení podél obrubníků, dilatačních zařízení, odvodňovacích proužků, odvodňovačů, vpustí, šachet a pod. Položka nezahrnuje: - postřiky, nátěry - těsnění podél obrubníků, dilatačních zařízení, odvodňovacích proužků, odvodňovačů, vpustí, šachet a pod.
P | 35 | 58920 | R | VÝPLŇ SPAR MODIFIKOVANÝM ASFALTEM | M | 1013 | 0 | 0 |  | 0 | 3
PP |  |  |  | Včetně prořezu a pročištění drážky pro následnou výplň zálivkou (včetně likvidace vzniklého materiálu)! Asfaltová modifikovaná zálivka typ N2 pozn: úprava příčných spar souvisejících s postupem pokládky je součásti jednotlivých položek na pokládku asf.
VV |  |  |  | středová 1001 = 1001,000 [A] Z.Ú. a K.Ú. 6+6 = 12,000 [B] Celkové množství = 1013,000
TS |  |  |  | Položka zahrnuje: - dodávku předepsaného materiálu - vyčištění a výplň spar tímto materiálem Položka nezahrnuje: - x
SD |  | 6 |  | Úpravy povrchů, podlahy, výplně otvorů |  |  |  | 0
P | 36 | 626111 |  | REPROFILACE PODHLEDŮ, SVISLÝCH PLOCH SANAČNÍ MALTOU JEDNOVRST TL 10MM | M2 | 3.24 | 0 | 0 |  | 0 | 3
PP |  |  |  | Svislá část říms směrem k vozovce.
VV |  |  |  | Dle ACAD 8,1*2*0,2 = 3,240 [A]
TS |  |  |  | Položka zahrnuje: - dodávku veškerého materiálu potřebného pro předepsanou úpravu v předepsané kvalitě - nutné vyspravení podkladu, případně zatření spar zdiva - položení vrstvy v předepsané tloušťce - potřebná lešení a podpěrné konstrukce Položka nezahrnuje: - x
P | 37 | 62641 |  | SJEDNOCUJÍCÍ STĚRKA JEMNOU MALTOU TL CCA 2MM | M2 | 3.24 | 0 | 0 |  | 0 | 3
PP |  |  |  | Svislá část říms směrem k vozovce.
VV |  |  |  | Dle ACAD 8,1*2*0,2 = 3,240 [A]
TS |  |  |  | Položka zahrnuje: - dodávku veškerého materiálu potřebného pro předepsanou úpravu v předepsané kvalitě - nutné vyspravení podkladu, případně zatření spar zdiva - položení vrstvy v předepsané tloušťce - potřebná lešení a podpěrné konstrukce Položka nezahrnuje: - x
SD |  | 9 |  | Ostatní konstrukce a práce |  |  |  | 0
P | 38 | 91228 | A | SMĚROVÉ SLOUPKY Z PLAST HMOT VČETNĚ ODRAZNÉHO PÁSKU | KUS | 87 | 0 | 0 |  | 0 | 3
PP |  |  |  | Bílé barvy s trnem
VV |  |  |  | Dle situace ACAD 87 = 87,000 [A]
TS |  |  |  | Položka zahrnuje: - dodání a osazení sloupku včetně nutných zemních prací - vnitrostaveništní a mimostaveništní doprava - odrazky plastové nebo z retroreflexní fólie Položka nezahrnuje: - x
P | 39 | 91228 | B | SMĚROVÉ SLOUPKY Z PLAST HMOT VČETNĚ ODRAZNÉHO PÁSKU | KUS | 2 | 0 | 0 |  | 0 | 3
PP |  |  |  | Červené barvy s trnem
VV |  |  |  | Dle situace ACAD 2 = 2,000 [A]
TS |  |  |  | Položka zahrnuje: - dodání a osazení sloupku včetně nutných zemních prací - vnitrostaveništní a mimostaveništní doprava - odrazky plastové nebo z retroreflexní fólie Položka nezahrnuje: - x
P | 40 | 91228 | C | SMĚROVÉ SLOUPKY Z PLAST HMOT VČETNĚ ODRAZNÉHO PÁSKU | KUS | 8 | 0 | 0 |  | 0 | 3
PP |  |  |  | Modré barvy s trnem
VV |  |  |  | Dle situace ACAD 8 = 8,000 [A]
TS |  |  |  | Položka zahrnuje: - dodání a osazení sloupku včetně nutných zemních prací - vnitrostaveništní a mimostaveništní doprava - odrazky plastové nebo z retroreflexní fólie Položka nezahrnuje: - x
P | 41 | 91522 | R | VODOR DOPRAV ZNAČ PLASTEM STRUKTUROVANÉ ZVUČÍCÍ - DOD A POKLÁDKA | M2 | 250.375 | 0 | 0 |  | 0 | 3
PP |  |  |  | Strukturované značení plastem doplněné baretami pro dosažení zvučícího efektu
VV |  |  |  | V4(0,125) 2003*0,125 = 250,375 [A] Celkové množství = 250,375
TS |  |  |  | Položka zahrnuje: - dodání a pokládku nátěrového materiálu - předznačení a reflexní úpravu Položka nezahrnuje: - x Způsob měření: - měří se pouze natíraná plocha
P | 42 | 915221 |  | VODOR DOPRAV ZNAČ PLASTEM STRUKTURÁLNÍ NEHLUČNÉ - DOD A POKLÁDKA | M2 | 85.188 | 0 | 0 |  | 0 | 3
PP
VV |  |  |  | V2b(3,0/1,5/0,125) 641*0,5*0,125 = 40,063 [A] V1a(0,125) 361*0,125 = 45,125 [B] Celkové množství = 85,188
TS |  |  |  | Položka zahrnuje: - dodání a pokládku nátěrového materiálu - předznačení a reflexní úpravu Položka nezahrnuje: - x Způsob měření: - měří se pouze natíraná plocha
P | 43 | 93135 | VL4 | TĚSNĚNÍ DILATAČ SPAR PRYŽ PÁSKOU NEBO KRUH PROFILEM | M | 16.2 | 0 | 0 |  | 0 | 3
PP |  |  |  | V OBLASTI PODÉL ŘÍMS PO PROVEDENÍ NOVÉ ASFALTOVÉ VRSTVY OBNOVENÍ SPÁRY DLE VL4 (S PŘEDTĚSNĚNÍM) -těsnící texabitový asfaltový pás před pokládkou ACO11+
VV |  |  |  | Dle délky římsy ACD 2*8,1 = 16,200 [A]
TS |  |  |  | Položka zahrnuje: - dodávku a osazení předepsaného materiálu - očištění ploch spáry před úpravou - očištění okolí spáry po úpravě Položka nezahrnuje: - x
P | 44 | 935812 |  | ŽLABY A RIGOLY DLÁŽDĚNÉ Z KOSTEK DROBNÝCH DO BETONU TL 100MM | M2 | 14.14 | 0 | 0 |  | 0 | 3
PP |  |  |  | Oblast mostu (km 0,879 05 - 0,887 11) práce pro zřízení nových skluzů ze žulové kostky ŽUL. KOSTKA 10x10 - PĚTIŘÁDEK. VČETNĚ LOŽE Z BETONU C25/30n-XF3, TL. 0.1m SPÁRY VYPLNĚNÉ CEMENTOVOU MALTOU
VV |  |  |  | Plocha dle ACAD 10,1 = 10,100 [A] koef. sklonu 1,4 = 1,400 [B] Přepočet A*B = 14,140 [C] Celkové množství = 14,140
TS |  |  |  | Položka zahrnuje: - dodání a uložení předepsaného dlažebního materiálu v požadované kvalitě do předepsaného tvaru a v předepsané šířce - dodání a rozprostření lože z předepsaného materiálu v předepsané tloušťce a šířce - úpravu napojení a ukončení - vnitrostaveništní i mimostaveništní dopravu - měří se vydlážděná plocha Položka nezahrnuje: - x
P | 45 | 938545 |  | OČIŠTĚNÍ BETON KONSTR OTRYSKÁNÍM ABRAZIVNÍM VODNÍM PAPRSKEM | M2 | 3.24 | 0 | 0 |  | 0 | 3
PP |  |  |  | Svislá část říms směrem k vozovce.
VV |  |  |  | Dle ACAD 8,1*2*0,2 = 3,240 [A]
TS |  |  |  | Položka zahrnuje: - očištění předepsaným způsobem - odklizení vzniklého odpadu Položka nezahrnuje: - x

## SO 101SO 101.2
EstiCon |  |  |  | Firma: | [6 empty] | 3
Soupis prací objektu
S | Stavba: | L-24-092-000 |  | II/381 Velké Němčice – Křepice, 2. stavba |  |  | SO 101.2 | 0 |  | 0 | 2
O | Objekt: | SO 101 |  | Silnice II/381 | [5 empty] | 0.12 | 2
O1 | Rozpočet: | SO 101.2 |  | Sjezdy a účelové komunikace | [5 empty] | 0.21
Typ | Poř. číslo | Kód položky | Varianta | Název Položky | MJ | Množství | Cena |  | Cenová soustava
[7 empty] | Jednotková | Celkem
0 | 1 | 2 | 3 | 4 | 5 | 6 | 7 | 8 | 9
SD |  | 0 |  | Všeobecné konstrukce a práce |  |  |  | 0
P | 1 | 014102 | A | POPLATKY ZA SKLÁDKU | T | 30.96 | 0 | 0 |  | 0 | 3
PP |  |  |  | zemina z výkopů, nestmelené podkladní vrstvy ŠD (i zahliněné), kamení, kostky a dlažby z kamene
VV |  |  |  | "123738" [!123738a]*2,0 = 30,960 [A]
TS |  |  |  | Položka zahrnuje: - veškeré poplatky provozovateli skládky související s uložením odpadu na skládce. Položka nezahrnuje: - x
P | 2 | 014102 | D | POPLATKY ZA SKLÁDKU | T | 7.548 | 0 | 0 |  | 0 | 3
PP |  |  |  | Asfalt z bourání
VV |  |  |  | "113138" [!113138a]*2,4 = 7,548 [A]
TS |  |  |  | Položka zahrnuje: - veškeré poplatky provozovateli skládky související s uložením odpadu na skládce. Položka nezahrnuje: - x
SD |  | 1 |  | Zemní práce |  |  |  | 0
P | 3 | 113138 |  | ODSTRANĚNÍ KRYTU ZPEVNĚNÝCH PLOCH S ASFALT POJIVEM, ODVOZ DO 20KM | M3 | 3.145 | 0 | 0 |  | 0 | 3
PP |  |  |  | Odstranění zbytků asfaltu u části sjezdů Poplatek za skládku v "014102.D" km 0,025 09 vlevo - nezpevněný/ částečně zpevněný asfaltem, š. 6,6 m, dl. úpravy 4,0 m km 0,696 75 vlevo - nezpevněný/ částečně zpevněný asfaltem, š. 6,6 m, dl. úpravy 8,0 m
VV |  |  |  | 0,025 09 vlevo 26,7*(1/2)*0,1 = 1,335 [A] 0,696 75vlevo 36,2*(1/2)*0,1 = 1,810 [B] Celkové množství = 3,145
TS |  |  |  | Položka zahrnuje: - veškerou manipulaci s vybouranou sutí a s vybouranými hmotami vč. uložení na skládku. Položka nezahrnuje: - poplatek za skládku, který se vykazuje v položce 0141** (s výjimkou malého množství bouraného materiálu, kde je možné poplatek zahrnout do jednotkové ceny bourání – tento fakt musí být uveden v doplňujícím textu k položce).
P | 4 | 11372 |  | FRÉZOVÁNÍ ZPEVNĚNÝCH PLOCH ASFALTOVÝCH | M3 | 4.575 | 0 | 0 |  | 0 | 3
PP |  |  |  | Frézování účelových komunikací v tl. 5cm Včetně přemístění materiálu, materiál bude zapracován v rámci recyklace a bude použit pro reprofilaci příčných sklonů komunikace. Rozprostření materiálu v položce "56360.REC SO101.1" km 0,683 83 vpravo – zpevněný asfaltem, š. 11,7 m, dl. úpravy 3,0 m km 0,706 57 vpravo - zpevněný asfaltem, š. 27,9 m, dl. úpravy 3,0 m
VV |  |  |  | 0,683 83 vpravo 26,5 = 26,500 [A] 0,706 57 vpravo 65 = 65,000 [B] Mezisoučet = 91,500 [C] Plocha dle ACAD * tl. 0,05m C*0,05 = 4,575 [D] Celkové množství = 4,575
TS |  |  |  | Položka zahrnuje: - veškerou manipulaci s vybouranou sutí a s vybouranými hmotami vč. uložení na skládku. Položka nezahrnuje: - poplatek za skládku, který se vykazuje v položce 0141** (s výjimkou malého množství bouraného materiálu, kde je možné poplatek zahrnout do jednotkové ceny bourání – tento fakt musí být uveden v doplňujícím textu k položce).
P | 5 | 123738 |  | ODKOP PRO SPOD STAVBU SILNIC A ŽELEZNIC TŘ. I, ODVOZ DO 20KM | M3 | 15.48 | 0 | 0 |  | 0 | 3
PP |  |  |  | Odstranění stávajícího zpevnění sjezdů v tl. 15cm. Poplatek za skládku v "014102.A" km 0,025 09 vlevo - nezpevněný/ částečně zpevněný asfaltem, š. 6,6 m, dl. úpravy 4,0 m km 0,696 75 vlevo - nezpevněný/ částečně zpevněný asfaltem, š. 6,6 m, dl. úpravy 8,0 m km 0,928 44 vpravo - nezpevněný, š. 8,8 m, dl. úpravy 3,0 m km 0,979 67 vpravo - nezpevněný, š. 6,2 m, dl. úpravy 3,0 m
VV |  |  |  | 0,025 09 vlevo 26,7 = 26,700 [A] 0,696 75 vlevo 36,2 = 36,200 [B] 0,928 44 vpravo 26,5 = 26,500 [C] 0,979 67 vpravo 13,8 = 13,800 [D] Mezisoučet = 103,200 [E] V tlouštce 0,15m E*0,15 = 15,480 [F] Plocha dle situace ACAD Celkové množství = 15,480
TS |  |  |  | Položka zahrnuje: - vodorovnou a svislou dopravu, přemístění, přeložení, manipulace s výkopkem - kompletní provedení vykopávky nezapažené i zapažené - ošetření výkopiště po celou dobu práce v něm vč. klimatických opatření - ztížení vykopávek v blízkosti podzemního vedení, konstrukcí a objektů vč. jejich dočasného zajištění - ztížení pod vodou, v okolí výbušnin, ve stísněných prostorech a pod. - příplatek za lepivost - těžení po vrstvách, pásech a po jiných nutných částech (figurách) - čerpání vody vč. čerpacích jímek, potrubí a pohotovostní čerpací soupravy (viz ustanovení k pol. 1151,2) - potřebné snížení hladiny podzemní vody - těžení a rozpojování jednotlivých balvanů - vytahování a nošení výkopku - svahování a přesvah. svahů do konečného tvaru, výměna hornin v podloží a v pláni znehodnocené klimatickými vlivy - ruční vykopávky, odstranění kořenů a napadávek - pažení, vzepření a rozepření vč. přepažování (vyjma pažení záporového a štětových stěn) - úpravu, ochranu a očištění dna, základové spáry, stěn a svahů - zhutnění podloží, případně i svahů vč. svahování - zřízení stupňů v podloží a lavic na svazích, není-li pro tyto práce zřízena samostatná položka - udržování výkopiště a jeho ochrana proti vodě - odvedení nebo obvedení vody v okolí výkopiště a ve výkopišti - třídění výkopku - veškeré pomocné konstrukce umožňující provedení vykopávky (příjezdy, sjezdy, nájezdy, lešení, podpěr. konstr., přemostění, zpevněné plochy, zakrytí a pod.) Položka nezahrnuje: - uložení zeminy (na skládku, do násypu) ani poplatky za skládku, vykazují se v položce č.0141**
P | 6 | 12573 |  | VYKOPÁVKY ZE ZEMNÍKŮ A SKLÁDEK TŘ. I | M3 | 4.575 | 0 | 0 |  | 0 | 3
PP |  |  |  | Vodorovná a svislá manipulace s materiálem z frézování jenž bude znovupoužit do stavby pro reprofilaci příčných sklonů v položce "56360.REC SO101.1".
VV |  |  |  | Z položky SO101.2 "11372" 4,575 = 4,575 [A] Celkové množství = 4,575
TS |  |  |  | Položka zahrnuje: - vodorovnou a svislou dopravu, přemístění, přeložení, manipulace s výkopkem - kompletní provedení vykopávky nezapažené i zapažené - ošetření výkopiště po celou dobu práce v něm vč. klimatických opatření - ztížení vykopávek v blízkosti podzemního vedení, konstrukcí a objektů vč. jejich dočasného zajištění - ztížení pod vodou, v okolí výbušnin, ve stísněných prostorech a pod. - příplatek za lepivost - těžení po vrstvách, pásech a po jiných nutných částech (figurách) - čerpání vody vč. čerpacích jímek, potrubí a pohotovostní čerpací soupravy (viz ustanovení k pol. 1151,2) - potřebné snížení hladiny podzemní vody - těžení a rozpojování jednotlivých balvanů - vytahování a nošení výkopku - ruční vykopávky, odstranění kořenů a napadávek - pažení, vzepření a rozepření vč. přepažování (vyjma pažení záporového a štětových stěn) - úpravu, ochranu a očištění dna, základové spáry, stěn a svahů - udržování výkopiště a jeho ochrana proti vodě - odvedení nebo obvedení vody v okolí výkopiště a ve výkopišti - třídění výkopku - veškeré pomocné konstrukce umožňující provedení vykopávky (příjezdy, sjezdy, nájezdy, lešení, podpěr. konstr., přemostění, zpevněné plochy, zakrytí a pod.) Položka nezahrnuje: - práce spojené s otvírkou zemníku
P | 7 | 17120 |  | ULOŽENÍ SYPANINY DO NÁSYPŮ A NA SKLÁDKY BEZ ZHUTNĚNÍ | M3 | 15.48 | 0 | 0 |  | 0 | 3
PP |  |  |  | Pro položky:
VV |  |  |  | "123738" [!123738a] = 15,480 [A] Celkové množství = 15,480
TS |  |  |  | Položka zahrnuje: - kompletní provedení zemní konstrukce do předepsaného tvaru - ošetření úložiště po celou dobu práce v něm vč. klimatických opatření - ztížení v okolí vedení, konstrukcí a objektů a jejich dočasné zajištění - ztížení provádění ve ztížených podmínkách a stísněných prostorech - ztížené ukládání sypaniny pod vodu - ukládání po vrstvách a po jiných nutných částech (figurách) vč. dosypávek - spouštění a nošení materiálu - úprava, očištění a ochrana podloží a svahů - svahování, uzavírání povrchů svahů - udržování úložiště a jeho ochrana proti vodě - odvedení nebo obvedení vody v okolí úložiště a v úložišti - veškeré pomocné konstrukce umožňující provedení zemní konstrukce (příjezdy, sjezdy, nájezdy, lešení, podpěrné konstrukce, přemostění, zpevněné plochy, zakrytí a pod.) Položka nezahrnuje: - x
P | 8 | 17180 |  | ULOŽENÍ SYPANINY DO NÁSYPŮ Z NAKUPOVANÝCH MATERIÁLŮ | M3 | 12.94 | 0 | 0 |  | 0 | 3
PP |  |  |  | Doplnění materiálu ŠDa 0/32 z důvodů vyrovnání povrchu před zřízením horních 20cm z asf. recyklátu km 0,025 09 vlevo - nezpevněný/ částečně zpevněný asfaltem, š. 6,6 m, dl. úpravy 4,0 m km 0,696 75 vlevo - nezpevněný/ částečně zpevněný asfaltem, š. 6,6 m, dl. úpravy 8,0 m km 0,928 44 vpravo - nezpevněný, š. 8,8 m, dl. úpravy 3,0 m km 0,979 67 vpravo - nezpevněný, š. 6,2 m, dl. úpravy 3,0 m
VV |  |  |  | 0,025 09 vlevo 0,1*6,6 = 0,660 [A] 0,696 75vlevo 1,5*6,6 = 9,900 [B] 0,928 44 vpravo 0,2*8,8 = 1,760 [C] 0,979 67 vpravo 0,1*6,2 = 0,620 [D] způsob vypočtu: plocha v příčném řezu * na délku ACAD Celkové množství = 12,940
TS |  |  |  | Položka zahrnuje: - kompletní provedení zemní konstrukce (násypového tělesa včetně aktivní zóny) včetně nákupu a dopravy materiálu dle zadávací dokumentace - úprava ukládaného materiálu vlhčením, tříděním, promícháním nebo vysoušením, příp. jiné úpravy za účelem zlepšení jeho mech. vlastností - hutnění i různé míry hutnění - ošetření úložiště po celou dobu práce v něm vč. klimatických opatření - ztížení v okolí vedení, konstrukcí a objektů a jejich dočasné zajištění - ztížení provádění vč. hutnění ve ztížených podmínkách a stísněných prostorech - ztížené ukládání sypaniny pod vodu - ukládání po vrstvách a po jiných nutných částech (figurách) vč. dosypávek - spouštění a nošení materiálu - výměna částí zemní konstrukce znehodnocené klimatickými vlivy - ruční hutnění a výplň jam a prohlubní v podloží - úprava, očištění, ochrana a zhutnění podloží - svahování, hutnění a uzavírání povrchů svahů - zřízení lavic na svazích - udržování úložiště a jeho ochrana proti vodě - odvedení nebo obvedení vody v okolí úložiště a v úložišti - veškeré pomocné konstrukce umožňující provedení zemní konstrukce (příjezdy, sjezdy, nájezdy, lešení, podpěrné konstrukce, přemostění, zpevněné plochy, zakrytí a pod.) Položka nezahrnuje: - x
P | 9 | 18110 |  | ÚPRAVA PLÁNĚ SE ZHUTNĚNÍM V HORNINĚ TŘ. I | M2 | 103.2 | 0 | 0 |  | 0 | 3
PP |  |  |  | Úprava pláně nezpevněných sjezdů
VV |  |  |  | 0,025 09 vlevo 26,7 = 26,700 [A] 0,696 75vlevo 36,2 = 36,200 [B] 0,928 44 vpravo 26,5 = 26,500 [C] 0,979 67 vpravo 13,8 = 13,800 [D] Plocha dle situace ACAD Celkové množství = 103,200
TS |  |  |  | Položka zahrnuje: - úpravu pláně včetně vyrovnání výškových rozdílů. Míru zhutnění určuje projekt. Položka nezahrnuje: - x
SD |  | 5 |  | Komunikace |  |  |  | 0
P | 10 | 56364 |  | VOZOVKOVÉ VRSTVY Z RECYKLOVANÉHO MATERIÁLU TL DO 200MM | M2 | 103.2 | 0 | 0 |  | 0 | 3
PP |  |  |  | Asfaltový recyklát fr. 0/22, v tl. 200 mm Včetně zajištění vhodného materiálu zhotovitelem
VV |  |  |  | 0,025 09 vlevo 26,7 = 26,700 [A] 0,696 75vlevo 36,2 = 36,200 [B] 0,928 44 vpravo 26,5 = 26,500 [C] 0,979 67 vpravo 13,8 = 13,800 [D] Plocha dle situace ACAD Celkové množství = 103,200
TS |  |  |  | Položka zahrnuje: - dodání recyklátu v požadované kvalitě - očištění podkladu - uložení recyklátu dle předepsaného technologického předpisu, zhutnění vrstvy v předepsané tloušťce - zřízení vrstvy bez rozlišení šířky, pokládání vrstvy po etapách, včetně pracovních spar a spojů - úpravu napojení, ukončení Položka nezahrnuje: - postřiky, nátěry
P | 11 | 572214 | A | SPOJOVACÍ POSTŘIK Z MODIFIK EMULZE DO 0,5KG/M2 | M2 | 18.1 | 0 | 0 |  | 0 | 3
PP |  |  |  | Pod vrstvou ACL 16+ tl. 70mm Spojovací postřik z modif. kationakt. asf. emulze 0.4kg/m2 PS-CP dle ČSN 73 6129
VV |  |  |  | 0,683 83 vpravo 5,1 = 5,100 [A] 0,706 57 vpravo 13 = 13,000 [B] Plocha dle ACAD Celkové množství = 18,100
TS |  |  |  | Položka zahrnuje: - dodání všech předepsaných materiálů pro postřiky v předepsaném množství - provedení dle předepsaného technologického předpisu - zřízení vrstvy bez rozlišení šířky, pokládání vrstvy po etapách - úpravu napojení, ukončení Položka nezahrnuje: - x
P | 12 | 572214 | B | SPOJOVACÍ POSTŘIK Z MODIFIK EMULZE DO 0,5KG/M2 | M2 | 63.2 | 0 | 0 |  | 0 | 3
PP |  |  |  | Pod vrstvou ACL 16+ tl. 50mm Spojovací postřik z modif. kationakt. asf. emulze 0.4kg/m2 PS-CP dle ČSN 73 6129
VV |  |  |  | 0,683 83 vpravo 13,7 = 13,700 [A] 0,706 57 vpravo 49,5 = 49,500 [B] Plocha dle ACAD Celkové množství = 63,200
TS |  |  |  | Položka zahrnuje: - dodání všech předepsaných materiálů pro postřiky v předepsaném množství - provedení dle předepsaného technologického předpisu - zřízení vrstvy bez rozlišení šířky, pokládání vrstvy po etapách - úpravu napojení, ukončení Položka nezahrnuje: - x
P | 13 | 572214 | C | SPOJOVACÍ POSTŘIK Z MODIFIK EMULZE DO 0,5KG/M2 | M2 | 91.5 | 0 | 0 |  | 0 | 3
PP |  |  |  | Pod vrstvou ACO 11+ tl. 50mm Spojovací postřik z modif. kationakt. asf. emulze 0.4kg/m2 PS-CP dle ČSN 73 6129
VV |  |  |  | 0,683 83 vpravo 26,5 = 26,500 [A] 0,706 57 vpravo 65 = 65,000 [B] Plocha dle ACAD Celkové množství = 91,500
TS |  |  |  | Položka zahrnuje: - dodání všech předepsaných materiálů pro postřiky v předepsaném množství - provedení dle předepsaného technologického předpisu - zřízení vrstvy bez rozlišení šířky, pokládání vrstvy po etapách - úpravu napojení, ukončení Položka nezahrnuje: - x
P | 14 | 574A44 |  | ASFALTOVÝ BETON PRO OBRUSNÉ VRSTVY ACO 11+ TL. 50MM | M2 | 91.5 | 0 | 0 |  | 0 | 3
PP |  |  |  | V napojení ú.k. Asfaltový beton pro obrusné vrstvy ACO 11+ tl. 50mm prom., dle CSN 73 6121
VV |  |  |  | 0,683 83 vpravo 26,5 = 26,500 [A] 0,706 57 vpravo 65 = 65,000 [B] Plocha dle ACAD Celkové množství = 91,500
TS |  |  |  | Položka zahrnuje: - dodání směsi v požadované kvalitě - očištění podkladu - uložení směsi dle předepsaného technologického předpisu, zhutnění vrstvy v předepsané tloušťce - zřízení vrstvy bez rozlišení šířky, pokládání vrstvy po etapách, včetně pracovních spar a spojů - úpravu napojení, ukončení podél obrubníků, dilatačních zařízení, odvodňovacích proužků, odvodňovačů, vpustí, šachet a pod. Položka nezahrnuje: - postřiky, nátěry - těsnění podél obrubníků, dilatačních zařízení, odvodňovacích proužků, odvodňovačů, vpustí, šachet a pod.
P | 15 | 574C06 |  | ASFALTOVÝ BETON PRO LOŽNÍ VRSTVY ACL 16+, 16S | M3 | 1.267 | 0 | 0 |  | 0 | 3
PP |  |  |  | V napojení ú.k. Asfaltový beton pro ložné vrstvy ACL 16+ tl. 70mm prom., dle CSN 73 6121
VV |  |  |  | 0,683 83 vpravo 5,1 = 5,100 [A] 0,706 57 vpravo 13 = 13,000 [B] Plocha dle ACAD Mezisoučet = 18,100 [E] E*0,07 = 1,267 [D]
TS |  |  |  | Položka zahrnuje: - dodání směsi v požadované kvalitě - očištění podkladu - uložení směsi dle předepsaného technologického předpisu, zhutnění vrstvy v předepsané tloušťce - zřízení vrstvy bez rozlišení šířky, pokládání vrstvy po etapách, včetně pracovních spar a spojů - úpravu napojení, ukončení podél obrubníků, dilatačních zařízení, odvodňovacích proužků, odvodňovačů, vpustí, šachet a pod. Položka nezahrnuje: - postřiky, nátěry - těsnění podél obrubníků, dilatačních zařízení, odvodňovacích proužků, odvodňovačů, vpustí, šachet a pod.
P | 16 | 574C46 |  | ASFALTOVÝ BETON PRO LOŽNÍ VRSTVY ACL 16+, 16S TL. 50MM | M2 | 63.2 | 0 | 0 |  | 0 | 3
PP |  |  |  | V napojení ú.k. Asfaltový beton pro ložné vrstvy, ACL 16+ tl. 50mm., dle CSN 73 6121
VV |  |  |  | 0,683 83 vpravo 13,7 = 13,700 [A] 0,706 57 vpravo 49,5 = 49,500 [B] Plocha dle ACAD Celkové množství = 63,200
TS |  |  |  | Položka zahrnuje: - dodání směsi v požadované kvalitě - očištění podkladu - uložení směsi dle předepsaného technologického předpisu, zhutnění vrstvy v předepsané tloušťce - zřízení vrstvy bez rozlišení šířky, pokládání vrstvy po etapách, včetně pracovních spar a spojů - úpravu napojení, ukončení podél obrubníků, dilatačních zařízení, odvodňovacích proužků, odvodňovačů, vpustí, šachet a pod. Položka nezahrnuje: - postřiky, nátěry - těsnění podél obrubníků, dilatačních zařízení, odvodňovacích proužků, odvodňovačů, vpustí, šachet a pod.
P | 17 | 58920 | R | VÝPLŇ SPAR MODIFIKOVANÝM ASFALTEM | M | 60.9 | 0 | 0 |  | 0 | 3
PP |  |  |  | Včetně prořezu a pročištění drážky pro následnou výplň zálivkou (včetně likvidace vzniklého materiálu)! Asfaltová modifikovaná zálivka typ N2
VV |  |  |  | 0,683 83 vpravo 10,7+8,1 = 18,800 [A] 0,706 57 vpravo 26,4+15,7 = 42,100 [B] Mezisoučet = 60,900 [C] délka drážky u komunikace + délka na konci sjezdu, dle ACAD Celkové množství = 60,900
TS |  |  |  | Položka zahrnuje: - dodávku předepsaného materiálu - vyčištění a výplň spar tímto materiálem Položka nezahrnuje: - x
SD |  | 9 |  | Ostatní konstrukce a práce |  |  |  | 0
P | 18 | 93818 |  | OČIŠTĚNÍ ASFALT VOZOVEK ZAMETENÍM | M2 | 91.5 | 0 | 0 |  | 0 | 3
PP |  |  |  | Očištění ú.k. po odfrézování
VV |  |  |  | 0,683 83 vpravo 26,5 = 26,500 [A] 0,706 57 vpravo 65 = 65,000 [B] Celkové množství = 91,500
TS |  |  |  | Položka zahrnuje: - očištění předepsaným způsobem - odklizení vzniklého odpadu Položka nezahrnuje: - x