## SO 000SO 000.a
EstiCon |  |  |  | Firma: | [6 empty] | 3
Soupis prací objektu
S | Stavba: | S2506DZS |  | III/39510, III/39411 Zbýšov, okružní křižovatka (SÚS JMK) |  |  | SO 000.a | 0 |  | 0 | 2
O | Objekt: | SO 000 |  | Ostatní a vedlejší náklady SÚS | [5 empty] | 0.15 | 2
O1 | Rozpočet: | SO 000.a |  | Ostatní náklady SÚS | [5 empty] | 0.21
Typ | Poř. číslo | Kód položky | Varianta | Název Položky | MJ | Množství | Cena |  | Cenová soustava
[7 empty] | Jednotková | Celkem
0 | 1 | 2 | 3 | 4 | 5 | 6 | 7 | 8 | 9
SD |  | 0 |  | Všeobecné konstrukce a práce |  |  |  | 0
P | 1 | 029113 |  | OSTATNÍ POŽADAVKY - GEODETICKÉ ZAMĚŘENÍ - CELKY | KPL | 1 | 0 | 0 |  | 0 | 3
PP |  |  |  | Geodetické zaměření stavby - popsáno v obchodních podmínkách
TS |  |  |  | zahrnuje veškeré náklady spojené s objednatelem požadovanými pracemi
P | 2 | 02943 |  | OSTATNÍ POŽADAVKY - VYPRACOVÁNÍ RDS | KPL | 1 | 0 | 0 |  | 0 | 3
PP |  |  |  | Realizační dokumentace stavby (dále jen RDS) - popsáno v obchodních podmínkách
TS |  |  |  | zahrnuje veškeré náklady spojené s objednatelem požadovanými pracemi
P | 3 | 02944 |  | OSTAT POŽADAVKY - DOKUMENTACE SKUTEČ PROVEDENÍ V DIGIT FORMĚ | KPL | 1 | 0 | 0 |  | 0 | 3
PP |  |  |  | Dokumentace skutečného provedení stavby (dále jen DSPS) - popsáno v obchodních podmínkách
TS |  |  |  | zahrnuje veškeré náklady spojené s objednatelem požadovanými pracemi
P | 4 | 02945 |  | OSTAT POŽADAVKY - GEOMETRICKÝ PLÁN | KPL | 1 | 0 | 0 |  | 0 | 3
PP |  |  |  | Geometrické plány - popsáno v obchodních podmínkách
TS |  |  |  | položka zahrnuje: - přípravu podkladů, podání žádosti na katastrální úřad - polní práce spojené s vyhotovením geometrického plánu - výpočetní a grafické kancelářské práce - úřední ověření výsledného geometrického plánu
P | 5 | 02946 |  | OSTAT POŽADAVKY - FOTODOKUMENTACE | KPL | 1 | 0 | 0 |  | 0 | 3
PP |  |  |  | Fotodokumentace provádění stavby - popsáno v obchodních podmínkách
TS |  |  |  | položka zahrnuje: - fotodokumentaci zadavatelem požadovaného děje a konstrukcí v požadovaných časových intervalech - zadavatelem specifikované výstupy (fotografie v papírovém a digitálním formátu) v požadovaném počtu

## SO 000SO 000.b
EstiCon |  |  |  | Firma: | [6 empty] | 3
Soupis prací objektu
S | Stavba: | S2506DZS |  | III/39510, III/39411 Zbýšov, okružní křižovatka (SÚS JMK) |  |  | SO 000.b | 0 |  | 0 | 2
O | Objekt: | SO 000 |  | Ostatní a vedlejší náklady SÚS | [5 empty] | 0.15 | 2
O1 | Rozpočet: | SO 000.b |  | Vedlejší náklady SÚS | [5 empty] | 0.21
Typ | Poř. číslo | Kód položky | Varianta | Název Položky | MJ | Množství | Cena |  | Cenová soustava
[7 empty] | Jednotková | Celkem
0 | 1 | 2 | 3 | 4 | 5 | 6 | 7 | 8 | 9
SD |  | 0 |  | Všeobecné konstrukce a práce |  |  |  | 0
P | 1 | 00001 | R | Vytyčení veškerých inženýrských sítí v prostoru staveniště - popsáno v obchodních podmínkách a v projektové dokumentaci | KPL | 1 | 0 | 0 |  | 0 | 3
PP
TS
P | 2 | 00002 | R | Vytyčení obvodu prostoru staveniště - popsáno v projektové dokumentaci | KPL | 1 | 0 | 0 |  | 0 | 3
PP
TS
P | 3 | 00003 | R | Zřízení a odstranění zařízení staveniště - popsáno v obchodních podmínkách | KPL | 1 | 0 | 0 |  | 0 | 3
PP
TS
P | 4 | 00004 | R | Zajištění povolení k uzavírkám - popsáno v obchodních podmínkách, v zákoně č. 13/1997 Sb., a vyhlášce č. 104/1997 | KPL | 1 | 0 | 0 |  | 0 | 3
PP
TS
P | 5 | 00005 | R | Zajištění stanovení, umístění, údržbu, přemístění a odstranění dočasného dopravního značení - popsáno v projektové dokumentaci | KPL | 1 | 0 | 0 |  | 0 | 3
PP
TS
P | 6 | 00008 | R | Zajištění přístupů a příjezdů k sousedním nemovitostem - popsáno v obchodních podmínkách, v zákoně č. 13/1997 Sb., a vyhlášce č. 104/1997 | KPL | 1 | 0 | 0 |  | 0 | 3
PP
TS
P | 7 | 00009 | R | Hlavní prohlídka silnice prováděná při uvedení stavby do provozu - popsáno v obchodních podmínkách a vyhlášce č. 104/1997 | KPL | 1 | 0 | 0 |  | 0 | 3
PP
TS
P | 8 | 00014 | R | Zajištění provedení a výstupů veškerých zkoušek a revizí - popsáno v obchodních podmínkách, technických podmínkách a normách ČSN | KPL | 1 | 0 | 0 |  | 0 | 3
PP
TS
P | 9 | 00015 | R | Bezpečnostní opatření - popsáno v projektové dokumentaci | KPL | 1 | 0 | 0 |  | 0 | 3
PP
TS
P | 10 | 00016 | R | Výpočet hluku ze stavební činnosti - popsáno v projektové dokumentaci a ve vyhlášce č. 272/2011 | KPL | 1 | 0 | 0 |  | 0 | 3
PP
TS
P | 11 | 00018 | R | Návrh technologického postupu prací - popsáno v obchodních podmínkách | KPL | 1 | 0 | 0 |  | 0 | 3
PP
TS
P | 12 | 00019 | R | Zajištění stanovení trvalého dopravního značení (svislé, VDZ) | KPL | 1 | 0 | 0 |  | 0 | 3
PP |  |  |  | Stanovení trvalého dopravního značnení - svislé + VDZ
TS

## SO 101.1
EstiCon |  |  |  | Firma: | [6 empty] | 3
Soupis prací objektu
S | Stavba: | S2506DZS |  | III/39510, III/39411 Zbýšov, okružní křižovatka (SÚS JMK) |  |  | SO 101.1 | 0 |  | 0 | 2
O | Rozpočet: | SO 101.1 |  | Silnice III/39411 včetně okružní křižovatky | [5 empty] | 0.15 | 2
Typ | Poř. číslo | Kód položky | Varianta | Název Položky | MJ | Množství | Cena |  | Cenová soustava | 0.21
[7 empty] | Jednotková | Celkem
0 | 1 | 2 | 3 | 4 | 5 | 6 | 7 | 8 | 9
SD |  | 0 |  | všeobecné podmínky |  |  |  | 0
P | 1 | 014102 | 01 | POPLATKY ZA SKLÁDKU | T | 50.97 | 0 | 0 |  | 0 | 3
PP |  |  |  | beton, drobné kusy do 0,4m;
VV |  |  |  | "pol. 113487: "0,995"m3" = 0,995 [A] "pol. ""967157: "21,166 = 21,166 [B] "přepočet na hmotnost (beton 2,3t/m3): "(A+B)*2,3 = 50,970 [C]
TS |  |  |  | Položka zahrnuje: - veškeré poplatky provozovateli skládky související s uložením odpadu na skládce. Položka nezahrnuje: - x
P | 2 | 014102 | 02 | POPLATKY ZA SKLÁDKU | T | 29.224 | 0 | 0 |  | 0 | 3
PP |  |  |  | beton, kusy nad 0,4m;
VV |  |  |  | "dle pol. 11354A: dl."264,575"m"*"š."0,15"m"*"v."0,3"m" = 11,906 [A] "dle pol. 96687: "4"ks"*0,2"t/ks" = 0,800 [B] "přepočet na hmotnost (beton 2,3t/m3): "(A+B)*2,3 = 29,224 [I]
TS |  |  |  | Položka zahrnuje: - veškeré poplatky provozovateli skládky související s uložením odpadu na skládce. Položka nezahrnuje: - x
P | 3 | 014102 | 03 | POPLATKY ZA SKLÁDKU | T | 2234.356 | 0 | 0 |  | 0 | 3
PP |  |  |  | zemina z výkopu bez suti
VV |  |  |  | "dle pol.113327: "508,37 = 508,370 [A] "dle pol.123737: "608,808 = 608,808 [B] "přepočet na hmotnost (zemina 2t/m3): "(A+B)*2 = 2234,356 [G]
TS |  |  |  | Položka zahrnuje: - veškeré poplatky provozovateli skládky související s uložením odpadu na skládce. Položka nezahrnuje: - x
SD |  | 1 |  | zemní práce |  |  |  | 0
P | 4 | 113327 |  | ODSTRANĚNÍ PODKLADŮ ZPEVNĚNÝCH PLOCH Z KAMENIVA NESTMEL, ODVOZ DO 16KM | M3 | 508.372 | 0 | 0 |  | 0 | 3
PP |  |  |  | odkop stávajících podkladních vrstev vozovky až na úroveň -500mm (pláň); odvozná vzdálenost v režii zhotovitele
VV |  |  |  | "plocha"1337,82"m2"*"tl."0,38"m" = 508,372 [A]
TS |  |  |  | Položka zahrnuje: - veškerou manipulaci s vybouranou sutí a s vybouranými hmotami vč. uložení na skládku. Položka nezahrnuje: - poplatek za skládku, který se vykazuje v položce 0141** (s výjimkou malého množství bouraného materiálu, kde je možné poplatek zahrnout do jednotkové ceny bourání – tento fakt musí být uveden v doplňujícím textu k položce).
P | 5 | 113481 |  | ODSTRANĚNÍ KRYTU ZPEVNĚNÝCH PLOCH Z DLAŽDIC VČETNĚ PODKLADU, ODVOZ DO 1KM | M3 | 8.956 | 0 | 0 |  | 0 | 3
PP |  |  |  | 90% odstraněné betonový dlažby z chodníku; bude složeno na paletu; odvoz a skladování v režii města
VV |  |  |  | "plocha"(50,65+45,3+10,53+59,37)"m2"*0,9"proc."*"tl."0,06"m" = 8,956 [A]
TS |  |  |  | Položka zahrnuje: - veškerou manipulaci s vybouranou sutí a s vybouranými hmotami vč. uložení na skládku. Položka nezahrnuje: - poplatek za skládku, který se vykazuje v položce 0141** (s výjimkou malého množství bouraného materiálu, kde je možné poplatek zahrnout do jednotkové ceny bourání – tento fakt musí být uveden v doplňujícím textu k položce).
P | 6 | 113487 |  | ODSTRANĚNÍ KRYTU ZPEVNĚNÝCH PLOCH Z DLAŽDIC VČETNĚ PODKLADU, ODVOZ DO 16KM | M3 | 0.995 | 0 | 0 |  | 0 | 3
PP |  |  |  | 10% odstraněné betonový dlažby z chodníku; odvozná vzdálenost v režii zhotovitele
VV |  |  |  | "plocha"(50,65+45,3+10,53+59,37)"m2"*0,1"proc."*"tl."0,06"m" = 0,995 [A]
TS |  |  |  | Položka zahrnuje: - veškerou manipulaci s vybouranou sutí a s vybouranými hmotami vč. uložení na skládku. Položka nezahrnuje: - poplatek za skládku, který se vykazuje v položce 0141** (s výjimkou malého množství bouraného materiálu, kde je možné poplatek zahrnout do jednotkové ceny bourání – tento fakt musí být uveden v doplňujícím textu k položce).
P | 7 | 11353B |  | ODSTRANĚNÍ CHODNÍKOVÝCH KAMENNÝCH OBRUBNÍKŮ - DOPRAVA | tkm | 438.136 | 0 | 0 |  | 0 | 3
PP
VV |  |  |  | (264,575*0,15*0,3)*2,3*16 = 438,136 [A]
TS |  |  |  | Položka zahrnuje: - samostatnou dopravu suti a vybouraných hmot. Položka nezahrnuje: - x Způsob měření: - množství se určí jako součin hmotnosti [t] a požadované vzdálenosti [km].
P | 8 | 11354A |  | ODSTRANĚNÍ OBRUB Z KRAJNÍKŮ - BEZ DOPRAVY | M | 264.575 | 0 | 0 |  | 0 | 3
PP
VV |  |  |  | 83,145+46,458+56,072+78,9 = 264,575 [A]
TS |  |  |  | Položka zahrnuje: - veškerou manipulaci s vybouranou sutí a s vybouranými hmotami, kromě vodorovné dopravy, vč. uložení na skládku. Položka nezahrnuje: - vodorovnou dopravu - poplatek za skládku, který se vykazuje v položce 0141** (s výjimkou malého množství bouraného materiálu, kde je možné poplatek zahrnout do jednotkové ceny bourání – tento fakt musí být uveden v doplňujícím textu k položce).
P | 9 | 11372 |  | FRÉZOVÁNÍ ZPEVNĚNÝCH PLOCH ASFALTOVÝCH | M3 | 213.782 | 0 | 0 |  | 0 | 3
PP |  |  |  | odvoz a likvidace v režii zhotovitele
VV |  |  |  | "plocha"(1337,82+443,7)"m2"*"tl."0,12"m" = 213,782 [A]
TS |  |  |  | Položka zahrnuje: - veškerou manipulaci s vybouranou sutí a s vybouranými hmotami vč. uložení na skládku. Položka nezahrnuje: - poplatek za skládku, který se vykazuje v položce 0141** (s výjimkou malého množství bouraného materiálu, kde je možné poplatek zahrnout do jednotkové ceny bourání – tento fakt musí být uveden v doplňujícím textu k položce).
P | 10 | 12110 |  | SEJMUTÍ ORNICE NEBO LESNÍ PŮDY | M3 | 18.406 | 0 | 0 |  | 0 | 3
PP |  |  |  | odvoz na meziskládku k dalšímu využití; odvozní vzdálenost v režii zhotovitele
VV |  |  |  | "plocha ""zeleně"(21,27+27,02+43,74)"m2"*"tl."0,2"m" = 18,406 [A]
TS |  |  |  | Položka zahrnuje: - sejmutí ornice bez ohledu na tloušťku vrstvy - její vodorovnou dopravu Položka nezahrnuje: - uložení na trvalou skládku
P | 11 | 123737 |  | ODKOP PRO SPOD STAVBU SILNIC A ŽELEZNIC TŘ. I, ODVOZ DO 16KM | M3 | 608.808 | 0 | 0 |  | 0 | 3
PP |  |  |  | odkop zeminy pro sanaci podloží; odvoz na skládku; odvozná vzdálenost v režii zhotovitele
VV |  |  |  | "plocha"(1420,06+488,07+121,23)"m2" = 2029,360 [A] A*"hl."0,3"m" = 608,808 [B]
TS |  |  |  | Položka zahrnuje: - vodorovnou a svislou dopravu, přemístění, přeložení, manipulace s výkopkem - kompletní provedení vykopávky nezapažené i zapažené - ošetření výkopiště po celou dobu práce v něm vč. klimatických opatření - ztížení vykopávek v blízkosti podzemního vedení, konstrukcí a objektů vč. jejich dočasného zajištění - ztížení pod vodou, v okolí výbušnin, ve stísněných prostorech a pod. - příplatek za lepivost - těžení po vrstvách, pásech a po jiných nutných částech (figurách) - čerpání vody vč. čerpacích jímek, potrubí a pohotovostní čerpací soupravy (viz ustanovení k pol. 1151,2) - potřebné snížení hladiny podzemní vody - těžení a rozpojování jednotlivých balvanů - vytahování a nošení výkopku - svahování a přesvah. svahů do konečného tvaru, výměna hornin v podloží a v pláni znehodnocené klimatickými vlivy - ruční vykopávky, odstranění kořenů a napadávek - pažení, vzepření a rozepření vč. přepažování (vyjma pažení záporového a štětových stěn) - úpravu, ochranu a očištění dna, základové spáry, stěn a svahů - zhutnění podloží, případně i svahů vč. svahování - zřízení stupňů v podloží a lavic na svazích, není-li pro tyto práce zřízena samostatná položka - udržování výkopiště a jeho ochrana proti vodě - odvedení nebo obvedení vody v okolí výkopiště a ve výkopišti - třídění výkopku - veškeré pomocné konstrukce umožňující provedení vykopávky (příjezdy, sjezdy, nájezdy, lešení, podpěr. konstr., přemostění, zpevněné plochy, zakrytí a pod.) Položka nezahrnuje: - uložení zeminy (na skládku, do násypu) ani poplatky za skládku, vykazují se v položce č.0141**
P | 12 | 17120 |  | ULOŽENÍ SYPANINY DO NÁSYPŮ A NA SKLÁDKY BEZ ZHUTNĚNÍ | M3 | 608.808 | 0 | 0 |  | 0 | 3
PP |  |  |  | uložení na skládku; dle pol. 123737
VV |  |  |  | 608,808 = 608,808 [A]
TS |  |  |  | Položka zahrnuje: - kompletní provedení zemní konstrukce do předepsaného tvaru - ošetření úložiště po celou dobu práce v něm vč. klimatických opatření - ztížení v okolí vedení, konstrukcí a objektů a jejich dočasné zajištění - ztížení provádění ve ztížených podmínkách a stísněných prostorech - ztížené ukládání sypaniny pod vodu - ukládání po vrstvách a po jiných nutných částech (figurách) vč. dosypávek - spouštění a nošení materiálu - úprava, očištění a ochrana podloží a svahů - svahování, uzavírání povrchů svahů - udržování úložiště a jeho ochrana proti vodě - odvedení nebo obvedení vody v okolí úložiště a v úložišti - veškeré pomocné konstrukce umožňující provedení zemní konstrukce (příjezdy, sjezdy, nájezdy, lešení, podpěrné konstrukce, přemostění, zpevněné plochy, zakrytí a pod.) Položka nezahrnuje: - x
P | 13 | 18110 |  | ÚPRAVA PLÁNĚ SE ZHUTNĚNÍM V HORNINĚ TŘ. I | M2 | 2043.75 | 0 | 0 |  | 0 | 3
PP
VV |  |  |  | "plocha"(1420,06+488,07+121,23+7,01+7,38)"m2" = 2043,750 [A]
TS |  |  |  | položka zahrnuje úpravu pláně včetně vyrovnání výškových rozdílů. Míru zhutnění určuje projekt.
P | 14 | 18230 |  | ROZPROSTŘENÍ ORNICE V ROVINĚ | M3 | 17.83 | 0 | 0 |  | 0 | 3
PP
VV |  |  |  | "plocha zeleně"(12,79+15,09+73,9+13,67+3,42)"m2"*"tl."0,15"m" = 17,831 [A]
TS |  |  |  | Položka zahrnuje: - nutné přemístění ornice z dočasných skládek vzdálených do 50m - rozprostření ornice v předepsané tloušťce v rovině a ve svahu do 1:5
P | 15 | 18242 |  | ZALOŽENÍ TRÁVNÍKU HYDROOSEVEM NA ORNICI | M2 | 118.87 | 0 | 0 |  | 0 | 3
PP |  |  |  | plocha dle pol. 18230
VV |  |  |  | 118,87 = 118,870 [A]
TS |  |  |  | Položka zahrnuje: - dodání předepsané travní směsi, hydroosev na ornici, zalévání, první pokosení, to vše bez ohledu na sklon terénu Položka nezahrnuje: - x
SD |  | 2 |  | základy |  |  |  | 0
P | 16 | 212635 |  | TRATIVODY KOMPL Z TRUB Z PLAST HM DN DO 150MM, RÝHA TŘ I | M | 297.054 | 0 | 0 |  | 0 | 3
PP |  |  |  | odvoz a likvidace přebytečného materiálu v režii zhotovitele
VV |  |  |  | "délka"(132,11*2+16,417*2)"m" = 297,054 [A]
TS |  |  |  | Položka zahrnuje: - platí pro kompletní konstrukce trativodů: - výkop rýhy předepsaného tvaru v dané třídě těžitelnosti, výplň, zásyp trativodu včetně dopravy, uložení přebytečného materiálu, dodávky předepsaného materiálu pro výplň a zásyp - zřízení spojovací vrstvy - zřízení podkladu a lože trativodu z předepsaného materiálu - dodávka a uložení trativodu předepsaného materiálu a profilu - obsyp trativodu předepsaným materiálem - ukončení trativodu zaústěním do potrubí nebo vodoteče, případně vybudování ukončujícího objektu (kapličky) dle VL - veškerý materiál, výrobky a polotovary, včetně mimostaveništní a vnitrostaveništní dopravy Položka nezahrnuje: - opláštění z geotextilie, fólie
P | 17 | 21450 |  | SANAČNÍ VRSTVY Z KAMENIVA | M3 | 608.808 | 0 | 0 |  | 0 | 3
PP
VV |  |  |  | "plocha"(1420,06+488,07+121,23)"m2" = 2029,360 [A] A*"hl."0,3"m" = 608,808 [B]
TS |  |  |  | Položka zahrnuje - dodávku předepsaného kameniva - mimostaveništní a vnitrostaveništní dopravu a jeho uložení - není-li v zadávací dokumentaci uvedeno jinak, jedná se o nakupovaný materiál Položka nezahrnuje: - x
P | 18 | 21461C |  | SEPARAČNÍ GEOTEXTILIE DO 300G/M2 | M2 | 2605.02 | 0 | 0 |  | 0 | 3
PP
VV |  |  |  | "trativod: délka"(132,11*2+16,417)"m"*"š."2"m" = 561,274 [A] "pláň plocha"(1420,06+488,07+121,23+7,01+7,38)"m2" = 2043,750 [B] A+B = 2605,024 [C]
TS |  |  |  | Položka zahrnuje: - dodávku předepsané geotextilie - úpravu, očištění a ochranu podkladu - přichycení k podkladu, případně zatížení - úpravy spojů a zajištění okrajů - úpravy pro odvodnění - nutné přesahy (nezapočítávají se do výměry) - mimostaveništní a vnitrostaveništní dopravu Položka nezahrnuje: - x
SD |  | 5 |  | komunikace |  |  |  | 0
P | 19 | 56140G |  | SMĚSI Z KAMENIVA STMELENÉ CEMENTEM SC C 8/10 | M3 | 262.019 | 0 | 0 |  | 0 | 3
PP
VV |  |  |  | "vozovka: plocha"1420,06"m2"*"tl."0,17"m" = 241,410 [A] "prstenec: "121,23*0,17 = 20,609 [B] A+B = 262,019 [C]
TS |  |  |  | Položka zahrnuje: - dodání směsi v požadované kvalitě - očištění podkladu - uložení směsi dle předepsaného technologického předpisu a zhutnění vrstvy v předepsané tloušťce - zřízení vrstvy bez rozlišení šířky, pokládání vrstvy po etapách, včetně pracovních spar a spojů - úpravu napojení, ukončení - úpravu dilatačních spar včetně předepsané výztuže Položka nezahrnuje: - postřiky, nátěry
P | 20 | 56330 |  | VOZOVKOVÉ VRSTVY ZE ŠTĚRKODRTI | M3 | 256.754 | 0 | 0 |  | 0 | 3
PP
VV |  |  |  | "vozovka: plocha"1590,46"m2"*"tl."0,15"m" = 238,569 [A] "prstenec: "121,23*0,15 = 18,185 [B] A+B = 256,754 [C]
TS |  |  |  | Položka zahrnuje: - dodání kameniva předepsané kvality a zrnitosti - rozprostření a zhutnění vrstvy v předepsané tloušťce - zřízení vrstvy bez rozlišení šířky, pokládání vrstvy po etapách Položka nezahrnuje: - postřiky, nátěry
P | 21 | 572123 |  | INFILTRAČNÍ POSTŘIK Z EMULZE DO 1,0KG/M2 | M2 | 1533.66 | 0 | 0 |  | 0 | 3
PP |  |  |  | na SC
VV |  |  |  | 1533,66 = 1533,660 [A]
TS |  |  |  | Položka zahrnuje: - dodání všech předepsaných materiálů pro postřiky v předepsaném množství - provedení dle předepsaného technologického předpisu - zřízení vrstvy bez rozlišení šířky, pokládání vrstvy po etapách - úpravu napojení, ukončení Položka nezahrnuje: - x
P | 22 | 572221 |  | SPOJOVACÍ POSTŘIK Z ASFALTU DO 1,0KG/M2 | M2 | 3328.19 | 0 | 0 |  | 0 | 3
PP |  |  |  | Spojovací postřik asfaltový 0,7 kg/m2; pod ACO
VV |  |  |  | "na ACL: "1908,13 = 1908,130 [A] "na ACP: "1420,06 = 1420,060 [B] A+B = 3328,190 [C]
TS |  |  |  | Položka zahrnuje: - dodání všech předepsaných materiálů pro postřiky v předepsaném množství - provedení dle předepsaného technologického předpisu - zřízení vrstvy bez rozlišení šířky, pokládání vrstvy po etapách - úpravu napojení, ukončení Položka nezahrnuje: - x
P | 23 | 574A34 |  | ASFALTOVÝ BETON PRO OBRUSNÉ VRSTVY ACO 11+ TL. 40MM | M2 | 1908.13 | 0 | 0 |  | 0 | 3
PP
VV |  |  |  | "plocha"(1420,06+488,07)"m2" = 1908,130 [A]
TS |  |  |  | Položka zahrnuje: - dodání směsi v požadované kvalitě - očištění podkladu - uložení směsi dle předepsaného technologického předpisu, zhutnění vrstvy v předepsané tloušťce - zřízení vrstvy bez rozlišení šířky, pokládání vrstvy po etapách, včetně pracovních spar a spojů - úpravu napojení, ukončení podél obrubníků, dilatačních zařízení, odvodňovacích proužků, odvodňovačů, vpustí, šachet a pod. Položka nezahrnuje: - postřiky, nátěry - těsnění podél obrubníků, dilatačních zařízení, odvodňovacích proužků, odvodňovačů, vpustí, šachet a pod.
P | 24 | 574C56 |  | ASFALTOVÝ BETON PRO LOŽNÍ VRSTVY ACL 16+, 16S TL. 60MM | M2 | 1908.13 | 0 | 0 |  | 0 | 3
PP |  |  |  | ACL 16+
VV |  |  |  | "plocha"(1420,06+488,07)"m2" = 1908,130 [A]
TS |  |  |  | Položka zahrnuje: - dodání směsi v požadované kvalitě - očištění podkladu - uložení směsi dle předepsaného technologického předpisu, zhutnění vrstvy v předepsané tloušťce - zřízení vrstvy bez rozlišení šířky, pokládání vrstvy po etapách, včetně pracovních spar a spojů - úpravu napojení, ukončení podél obrubníků, dilatačních zařízení, odvodňovacích proužků, odvodňovačů, vpustí, šachet a pod. Položka nezahrnuje: - postřiky, nátěry - těsnění podél obrubníků, dilatačních zařízení, odvodňovacích proužků, odvodňovačů, vpustí, šachet a pod.
P | 25 | 574E78 |  | ASFALTOVÝ BETON PRO PODKLADNÍ VRSTVY ACP 22+, 22S TL. 80MM | M2 | 1420.06 | 0 | 0 |  | 0 | 3
PP |  |  |  | ACP 22+
VV |  |  |  | "plocha"1420,06"m2" = 1420,060 [A]
TS |  |  |  | Položka zahrnuje: - dodání směsi v požadované kvalitě - očištění podkladu - uložení směsi dle předepsaného technologického předpisu, zhutnění vrstvy v předepsané tloušťce - zřízení vrstvy bez rozlišení šířky, pokládání vrstvy po etapách, včetně pracovních spar a spojů - úpravu napojení, ukončení podél obrubníků, dilatačních zařízení, odvodňovacích proužků, odvodňovačů, vpustí, šachet a pod. Položka nezahrnuje: - postřiky, nátěry - těsnění podél obrubníků, dilatačních zařízení, odvodňovacích proužků, odvodňovačů, vpustí, šachet a pod.
P | 26 | 581353 |  | CEMENTOBETONOVÝ KRYT JEDNOVRSTVÝ VYZTUŽENÝ TŘ.II TL. DO 250MM | M2 | 121.23 | 0 | 0 |  | 0 | 3
PP |  |  |  | prstenec
VV |  |  |  | 121,23 = 121,230 [A]
TS |  |  |  | Položka zahrnuje: - dodání směsi v požadované kvalitě a výztuže v předepsaném množství - očištění podkladu - uložení směsi a výztuže dle předepsaného technologického předpisu a zhutnění vrstvy v předepsané tloušťce - zřízení vrstvy bez rozlišení šířky, pokládání vrstvy po etapách, včetně pracovních spar a spojů - úpravu napojení, ukončení - úpravu dilatačních spar včetně předepsané výztuže - úpravu povrchu krytu uvedenou v kapitole 7.10 ČSN 73 6123-1 - navrtání otvorů a osazení kotev a kluzných trnů v napojovacích spárách Položka nezahrnuje: - postřiky, nátěry
P | 27 | 582611 |  | KRYTY Z BETON DLAŽDIC SE ZÁMKEM ŠEDÝCH TL 60MM DO LOŽE Z KAM | M2 | 7.01 | 0 | 0 |  | 0 | 3
PP |  |  |  | ostrůvky
VV |  |  |  | 2,01+2,7+1,38+0,92 = 7,010 [A]
TS |  |  |  | Položka zahrnuje: - dodání dlažebního materiálu v požadované kvalitě, dodání materiálu pro předepsané lože v tloušťce předepsané dokumentací a pro předepsanou výplň spar - očištění podkladu - uložení dlažby dle předepsaného technologického předpisu včetně předepsané podkladní vrstvy a předepsané výplně spar - zřízení vrstvy bez rozlišení šířky, pokládání vrstvy po etapách - úpravu napojení, ukončení podél obrubníků, dilatačních zařízení, odvodňovacích proužků, odvodňovačů, vpustí, šachet a pod., nestanoví-li zadávací dokumentace jinak Položka nezahrnuje: - postřiky, nátěry - těsnění podél obrubníků, dilatačních zařízení, odvodňovacích proužků, odvodňovačů, vpustí, šachet a pod.
P | 28 | 58261A |  | KRYTY Z BETON DLAŽDIC SE ZÁMKEM BAREV RELIÉF TL 60MM DO LOŽE Z KAM | M2 | 7.38 | 0 | 0 |  | 0 | 3
PP |  |  |  | ostrůvky
VV |  |  |  | 4,13+3,25 = 7,380 [A]
TS |  |  |  | Položka zahrnuje: - dodání dlažebního materiálu v požadované kvalitě, dodání materiálu pro předepsané lože v tloušťce předepsané dokumentací a pro předepsanou výplň spar - očištění podkladu - uložení dlažby dle předepsaného technologického předpisu včetně předepsané podkladní vrstvy a předepsané výplně spar - zřízení vrstvy bez rozlišení šířky, pokládání vrstvy po etapách - úpravu napojení, ukončení podél obrubníků, dilatačních zařízení, odvodňovacích proužků, odvodňovačů, vpustí, šachet a pod., nestanoví-li zadávací dokumentace jinak Položka nezahrnuje: - postřiky, nátěry - těsnění podél obrubníků, dilatačních zařízení, odvodňovacích proužků, odvodňovačů, vpustí, šachet a pod.
SD |  | 8 |  | potrubí |  |  |  | 0
P | 29 | 89712 |  | VPUSŤ KANALIZAČNÍ ULIČNÍ KOMPLETNÍ Z BETONOVÝCH DÍLCŮ | KUS | 4 | 0 | 0 |  | 0 | 3
PP
VV |  |  |  | 4 = 4,000 [A]
TS |  |  |  | Položka zahrnuje: - dodávku a osazení předepsaných dílů včetně mříže - výplň, těsnění a tmelení spar a spojů, - opatření povrchů betonu izolací proti zemní vlhkosti v částech, kde přijdou do styku se zeminou nebo kamenivem, - předepsané podkladní konstrukce Položka nezahrnuje: - x
P | 30 | 899901 |  | PŘEPOJENÍ PŘÍPOJEK | KUS | 4 | 0 | 0 |  | 0 | 3
PP |  |  |  | k UV
VV |  |  |  | 4 = 4,000 [A]
TS |  |  |  | Položka zahrnuje: - řez na potrubí - dodání a osazení příslušných tvarovek a armatur Položka nezahrnuje: - x
SD |  | 9 |  | Ostatní konstrukce a práce |  |  |  | 0
P | 31 | 917224 |  | SILNIČNÍ A CHODNÍKOVÉ OBRUBY Z BETONOVÝCH OBRUBNÍKŮ ŠÍŘ 150MM | M | 108.044 | 0 | 0 |  | 0 | 3
PP |  |  |  | ostrůvky
VV |  |  |  | 21,659+16,768+16,278+9,796+15,708*2 = 95,917 [A] "snížený: "3,034+3,055+3,021+3,017 = 12,127 [B] A+B = 108,044 [C]
TS |  |  |  | Položka zahrnuje: - dodání a pokládku betonových obrubníků o rozměrech předepsaných zadávací dokumentací - betonové lože i boční betonovou opěrku Položka nezahrnuje: - x
P | 32 | 917426 |  | CHODNÍKOVÉ OBRUBY Z KAMENNÝCH OBRUBNÍKŮ ŠÍŘ 250MM | M | 50.3 | 0 | 0 |  | 0 | 3
PP |  |  |  | kamenný obrubník lemující středový prstenec; obvod 50,3 m
VV |  |  |  | 50,3 = 50,300 [A]
TS |  |  |  | Položka zahrnuje: - dodání a pokládku betonových obrubníků o rozměrech předepsaných zadávací dokumentací - betonové lože i boční betonovou opěrku Položka nezahrnuje: - x
P | 33 | 96687 |  | VYBOURÁNÍ ULIČNÍCH VPUSTÍ KOMPLETNÍCH | KUS | 4 | 0 | 0 |  | 0 | 3
PP
VV |  |  |  | 4 = 4,000 [A]
TS |  |  |  | Položka zahrnuje: - kompletní bourací práce včetně nezbytného rozsahu zemních prací, - veškerou manipulaci s vybouranou sutí a hmotami včetně uložení na skládku, - veškeré další práce plynoucí z technologického předpisu a z platných předpisů, Položka nezahrnuje: - poplatek za skládku, který se vykazuje v položce 0141** (s výjimkou malého množství bouraného materiálu, kde je možné poplatek zahrnout do jednotkové ceny bourání – tento fakt musí být uveden v doplňujícím textu k položce)
P | 34 | 967157 |  | VYBOURÁNÍ ČÁSTÍ KONSTRUKCÍ BETON S ODVOZEM DO 16KM | M3 | 21.166 | 0 | 0 |  | 0 | 3
PP |  |  |  | bourání betonového lože obrubníků; odvozná vzdálenost v režii zhotovitele
VV |  |  |  | "plocha"0,08"m2"*"dl."264,575"m" = 21,166 [A]
TS |  |  |  | Položka zahrnuje: - veškerou manipulaci s vybouranou sutí a hmotami včetně uložení na skládku, - veškeré další práce plynoucí z technologického předpisu a z platných předpisů Položka nezahrnuje: - poplatek za skládku, který se vykazuje v položce 0141** (s výjimkou malého množství bouraného materiálu, kde je možné poplatek zahrnout do jednotkové ceny bourání – tento fakt musí být uveden v doplňujícím textu k položce)

## SO 101.2
EstiCon |  |  |  | Firma: | [6 empty] | 3
Soupis prací objektu
S | Stavba: | S2506DZS |  | III/39510, III/39411 Zbýšov, okružní křižovatka (SÚS JMK) |  |  | SO 101.2 | 0 |  | 0 | 2
O | Rozpočet: | SO 101.2 |  | Silnice III/39510 | [5 empty] | 0.15 | 2
Typ | Poř. číslo | Kód položky | Varianta | Název Položky | MJ | Množství | Cena |  | Cenová soustava | 0.21
[7 empty] | Jednotková | Celkem
0 | 1 | 2 | 3 | 4 | 5 | 6 | 7 | 8 | 9
SD |  | 0 |  | všeobecné podmínky |  |  |  | 0
P | 1 | 014102 | 01 | POPLATKY ZA SKLÁDKU | T | 44.344 | 0 | 0 |  | 0 | 3
PP |  |  |  | beton, drobné kusy do 0,4m;
VV |  |  |  | "pol. 113487: "0,144 = 0,144 [A] "967157: pol. "19,136 = 19,136 [B] "přepočet na hmotnost (beton 2,3t/m3): "(A+B)*2,3 = 44,344 [C]
TS |  |  |  | Položka zahrnuje: - veškeré poplatky provozovateli skládky související s uložením odpadu na skládce. Položka nezahrnuje: - x
P | 2 | 014102 | 02 | POPLATKY ZA SKLÁDKU | T | 38.787 | 0 | 0 |  | 0 | 3
PP |  |  |  | beton, kusy nad 0,4m;
VV |  |  |  | "dle pol. 11354A: dl."339,198"m"*"š."0,15"m"*"v."0,3"m" = 15,264 [A] "dle pol. 96687: "8"ks"*0,2"t/ks" = 1,600 [B] "přepočet na hmotnost (beton 2,3t/m3): "(A+B)*2,3 = 38,787 [I]
TS |  |  |  | Položka zahrnuje: - veškeré poplatky provozovateli skládky související s uložením odpadu na skládce. Položka nezahrnuje: - x
P | 3 | 014102 | 03 | POPLATKY ZA SKLÁDKU | T | 2887.63 | 0 | 0 |  | 0 | 3
PP |  |  |  | zemina z výkopu bez suti
VV |  |  |  | "dle pol.113327: "779,129 = 779,129 [A] "dle pol.123737:"664,686 = 664,686 [B] "přepočet na hmotnost (zemina 2t/m3): "(A+B)*2 = 2887,630 [G]
TS |  |  |  | Položka zahrnuje: - veškeré poplatky provozovateli skládky související s uložením odpadu na skládce. Položka nezahrnuje: - x
SD |  | 1 |  | zemní práce |  |  |  | 0
P | 4 | 113327 |  | ODSTRANĚNÍ PODKLADŮ ZPEVNĚNÝCH PLOCH Z KAMENIVA NESTMEL, ODVOZ DO 16KM | M3 | 779.129 | 0 | 0 |  | 0 | 3
PP |  |  |  | odkop stávajících podkladních vrstev vozovky až na úroveň -500mm (pláň); odvozná vzdálenost v režii zhotovitele
VV |  |  |  | "plocha""(vozovka+sjezdy)"2050,34"m2"*"tl."0,38"m" = 779,129 [A]
TS |  |  |  | Položka zahrnuje: - veškerou manipulaci s vybouranou sutí a s vybouranými hmotami vč. uložení na skládku. Položka nezahrnuje: - poplatek za skládku, který se vykazuje v položce 0141** (s výjimkou malého množství bouraného materiálu, kde je možné poplatek zahrnout do jednotkové ceny bourání – tento fakt musí být uveden v doplňujícím textu k položce).
P | 5 | 113481 |  | ODSTRANĚNÍ KRYTU ZPEVNĚNÝCH PLOCH Z DLAŽDIC VČETNĚ PODKLADU, ODVOZ DO 1KM | M3 | 1.3 | 0 | 0 |  | 0 | 3
PP |  |  |  | 90% odstraněné betonový dlažby z chodníku; bude složeno na paletu; odvoz a skladování v režii města
VV |  |  |  | "plocha"(10,31+12,35+1,41)"m2"*0,9"proc"*"tl."0,06"m" = 1,300 [A]
TS |  |  |  | Položka zahrnuje: - veškerou manipulaci s vybouranou sutí a s vybouranými hmotami vč. uložení na skládku. Položka nezahrnuje: - poplatek za skládku, který se vykazuje v položce 0141** (s výjimkou malého množství bouraného materiálu, kde je možné poplatek zahrnout do jednotkové ceny bourání – tento fakt musí být uveden v doplňujícím textu k položce).
P | 6 | 113487 |  | ODSTRANĚNÍ KRYTU ZPEVNĚNÝCH PLOCH Z DLAŽDIC VČETNĚ PODKLADU, ODVOZ DO 16KM | M3 | 0.144 | 0 | 0 |  | 0 | 3
PP |  |  |  | 10% odstraněné betonový dlažby z chodníku; odvozná vzdálenost v režii zhotovitele
VV |  |  |  | "plocha"(10,31+12,35+1,41)"m2"*0,1"proc"*"tl."0,06"m" = 0,144 [A]
TS |  |  |  | Položka zahrnuje: - veškerou manipulaci s vybouranou sutí a s vybouranými hmotami vč. uložení na skládku. Položka nezahrnuje: - poplatek za skládku, který se vykazuje v položce 0141** (s výjimkou malého množství bouraného materiálu, kde je možné poplatek zahrnout do jednotkové ceny bourání – tento fakt musí být uveden v doplňujícím textu k položce).
P | 7 | 11354A |  | ODSTRANĚNÍ OBRUB Z KRAJNÍKŮ - BEZ DOPRAVY | M | 339.198 | 0 | 0 |  | 0 | 3
PP
VV |  |  |  | 17,705+162,215+12,869+41,571+17,777+10,574+66,048+3,602+2,564+2,311+1,962 = 339,198 [A]
TS |  |  |  | Položka zahrnuje: - veškerou manipulaci s vybouranou sutí a s vybouranými hmotami, kromě vodorovné dopravy, vč. uložení na skládku. Položka nezahrnuje: - vodorovnou dopravu - poplatek za skládku, který se vykazuje v položce 0141** (s výjimkou malého množství bouraného materiálu, kde je možné poplatek zahrnout do jednotkové ceny bourání – tento fakt musí být uveden v doplňujícím textu k položce).
P | 8 | 11354B |  | ODSTRANĚNÍ OBRUB Z KRAJNÍKŮ - DOPRAVA | tkm | 561.712 | 0 | 0 |  | 0 | 3
PP
VV |  |  |  | (339,198*0,15*0,3)*2,3*16 = 561,712 [A]
TS |  |  |  | Položka zahrnuje: - samostatnou dopravu suti a vybouraných hmot. Položka nezahrnuje: - x Způsob měření: - množství se určí jako součin hmotnosti [t] a požadované vzdálenosti [km].
P | 9 | 11372 |  | FRÉZOVÁNÍ ZPEVNĚNÝCH PLOCH ASFALTOVÝCH | M3 | 246.041 | 0 | 0 |  | 0 | 3
PP |  |  |  | odvoz a likvidace v režii zhotovitele
VV |  |  |  | "vozovka: plocha"1776,93"m2"*"tl."0,12"m" = 213,232 [A] "sjezdy: plocha"(43,66+54,88+32,66+142,21)"m2"*"tl."0,12"m" = 32,809 [B] A+B = 246,041 [C]
TS |  |  |  | Položka zahrnuje: - veškerou manipulaci s vybouranou sutí a s vybouranými hmotami vč. uložení na skládku. Položka nezahrnuje: - poplatek za skládku, který se vykazuje v položce 0141** (s výjimkou malého množství bouraného materiálu, kde je možné poplatek zahrnout do jednotkové ceny bourání – tento fakt musí být uveden v doplňujícím textu k položce).
P | 10 | 12110 |  | SEJMUTÍ ORNICE NEBO LESNÍ PŮDY | M3 | 6.39 | 0 | 0 |  | 0 | 3
PP |  |  |  | odvoz na meziskládku k dalšímu využití; odvozní vzdálenost v režii zhotovitele
VV |  |  |  | "plocha"(17,74+2,85+11,35)"m2"*"tl."0,2"m" = 6,388 [A]
TS |  |  |  | Položka zahrnuje: - sejmutí ornice bez ohledu na tloušťku vrstvy - její vodorovnou dopravu Položka nezahrnuje: - uložení na trvalou skládku
P | 11 | 123737 |  | ODKOP PRO SPOD STAVBU SILNIC A ŽELEZNIC TŘ. I, ODVOZ DO 16KM | M3 | 664.686 | 0 | 0 |  | 0 | 3
PP |  |  |  | odkop zeminy pro sanaci podloží; odvozná vzdálenost v režii zhotovitele; odvoz na skládku; kubatura dle pol. 21450
VV |  |  |  | "plocha"2215,62"m2" = 2215,620 [A] A*"hl."0,3"m" = 664,686 [B]
TS |  |  |  | Položka zahrnuje: - vodorovnou a svislou dopravu, přemístění, přeložení, manipulace s výkopkem - kompletní provedení vykopávky nezapažené i zapažené - ošetření výkopiště po celou dobu práce v něm vč. klimatických opatření - ztížení vykopávek v blízkosti podzemního vedení, konstrukcí a objektů vč. jejich dočasného zajištění - ztížení pod vodou, v okolí výbušnin, ve stísněných prostorech a pod. - příplatek za lepivost - těžení po vrstvách, pásech a po jiných nutných částech (figurách) - čerpání vody vč. čerpacích jímek, potrubí a pohotovostní čerpací soupravy (viz ustanovení k pol. 1151,2) - potřebné snížení hladiny podzemní vody - těžení a rozpojování jednotlivých balvanů - vytahování a nošení výkopku - svahování a přesvah. svahů do konečného tvaru, výměna hornin v podloží a v pláni znehodnocené klimatickými vlivy - ruční vykopávky, odstranění kořenů a napadávek - pažení, vzepření a rozepření vč. přepažování (vyjma pažení záporového a štětových stěn) - úpravu, ochranu a očištění dna, základové spáry, stěn a svahů - zhutnění podloží, případně i svahů vč. svahování - zřízení stupňů v podloží a lavic na svazích, není-li pro tyto práce zřízena samostatná položka - udržování výkopiště a jeho ochrana proti vodě - odvedení nebo obvedení vody v okolí výkopiště a ve výkopišti - třídění výkopku - veškeré pomocné konstrukce umožňující provedení vykopávky (příjezdy, sjezdy, nájezdy, lešení, podpěr. konstr., přemostění, zpevněné plochy, zakrytí a pod.) Položka nezahrnuje: - uložení zeminy (na skládku, do násypu) ani poplatky za skládku, vykazují se v položce č.0141**
P | 12 | 17120 |  | ULOŽENÍ SYPANINY DO NÁSYPŮ A NA SKLÁDKY BEZ ZHUTNĚNÍ | M3 | 664.686 | 0 | 0 |  | 0 | 3
PP |  |  |  | uložení na skládku; dle pol. 123737
VV |  |  |  | 664,686 = 664,686 [A]
TS |  |  |  | Položka zahrnuje: - kompletní provedení zemní konstrukce do předepsaného tvaru - ošetření úložiště po celou dobu práce v něm vč. klimatických opatření - ztížení v okolí vedení, konstrukcí a objektů a jejich dočasné zajištění - ztížení provádění ve ztížených podmínkách a stísněných prostorech - ztížené ukládání sypaniny pod vodu - ukládání po vrstvách a po jiných nutných částech (figurách) vč. dosypávek - spouštění a nošení materiálu - úprava, očištění a ochrana podloží a svahů - svahování, uzavírání povrchů svahů - udržování úložiště a jeho ochrana proti vodě - odvedení nebo obvedení vody v okolí úložiště a v úložišti - veškeré pomocné konstrukce umožňující provedení zemní konstrukce (příjezdy, sjezdy, nájezdy, lešení, podpěrné konstrukce, přemostění, zpevněné plochy, zakrytí a pod.) Položka nezahrnuje: - x
P | 13 | 18110 |  | ÚPRAVA PLÁNĚ SE ZHUTNĚNÍM V HORNINĚ TŘ. I | M2 | 2224.62 | 0 | 0 |  | 0 | 3
PP
VV |  |  |  | "plocha"(2215,62+5+4)"m2" = 2224,620 [A]
TS |  |  |  | položka zahrnuje úpravu pláně včetně vyrovnání výškových rozdílů. Míru zhutnění určuje projekt.
P | 14 | 18230 |  | ROZPROSTŘENÍ ORNICE V ROVINĚ | M3 | 2.658 | 0 | 0 |  | 0 | 3
PP
VV |  |  |  | "zeleně"(14,55+3,17)"m2"*"tl."0,15"m" = 2,658 [A]
TS |  |  |  | Položka zahrnuje: - nutné přemístění ornice z dočasných skládek vzdálených do 50m - rozprostření ornice v předepsané tloušťce v rovině a ve svahu do 1:5
P | 15 | 18242 |  | ZALOŽENÍ TRÁVNÍKU HYDROOSEVEM NA ORNICI | M2 | 17.72 | 0 | 0 |  | 0 | 3
PP |  |  |  | plocha dle pol. 18230
VV |  |  |  | (14,55+3,17)"m2" = 17,720 [A]
TS |  |  |  | Položka zahrnuje: - dodání předepsané travní směsi, hydroosev na ornici, zalévání, první pokosení, to vše bez ohledu na sklon terénu Položka nezahrnuje: - x
SD |  | 2 |  | základy |  |  |  | 0
P | 16 | 212635 |  | TRATIVODY KOMPL Z TRUB Z PLAST HM DN DO 150MM, RÝHA TŘ I | M | 453.844 | 0 | 0 |  | 0 | 3
PP |  |  |  | odvoz a likvidace přebytečného materiálu v režii zhotovitele
VV |  |  |  | "délka"(226,922*2)"m" = 453,844 [A]
TS |  |  |  | Položka zahrnuje: - platí pro kompletní konstrukce trativodů: - výkop rýhy předepsaného tvaru v dané třídě těžitelnosti, výplň, zásyp trativodu včetně dopravy, uložení přebytečného materiálu, dodávky předepsaného materiálu pro výplň a zásyp - zřízení spojovací vrstvy - zřízení podkladu a lože trativodu z předepsaného materiálu - dodávka a uložení trativodu předepsaného materiálu a profilu - obsyp trativodu předepsaným materiálem - ukončení trativodu zaústěním do potrubí nebo vodoteče, případně vybudování ukončujícího objektu (kapličky) dle VL - veškerý materiál, výrobky a polotovary, včetně mimostaveništní a vnitrostaveništní dopravy Položka nezahrnuje: - opláštění z geotextilie, fólie
P | 17 | 21450 |  | SANAČNÍ VRSTVY Z KAMENIVA | M3 | 664.686 | 0 | 0 |  | 0 | 3
PP
VV |  |  |  | "plocha"2215,62"m2" = 2215,620 [A] A*"hl."0,3"m" = 664,686 [B]
TS |  |  |  | Položka zahrnuje - dodávku předepsaného kameniva - mimostaveništní a vnitrostaveništní dopravu a jeho uložení - není-li v zadávací dokumentaci uvedeno jinak, jedná se o nakupovaný materiál Položka nezahrnuje: - x
P | 18 | 21461C |  | SEPARAČNÍ GEOTEXTILIE DO 300G/M2 | M2 | 3132.31 | 0 | 0 |  | 0 | 3
PP
VV |  |  |  | "trativod: délka"(453,844)"m"*"š."2"m" = 907,688 [A] "pláň plocha"(2215,62+5+4)"m2" = 2224,620 [B] A+B = 3132,308 [C]
TS |  |  |  | Položka zahrnuje: - dodávku předepsané geotextilie - úpravu, očištění a ochranu podkladu - přichycení k podkladu, případně zatížení - úpravy spojů a zajištění okrajů - úpravy pro odvodnění - nutné přesahy (nezapočítávají se do výměry) - mimostaveništní a vnitrostaveništní dopravu Položka nezahrnuje: - x
SD |  | 5 |  | komunikace |  |  |  | 0
P | 19 | 56140G |  | SMĚSI Z KAMENIVA STMELENÉ CEMENTEM SC C 8/10 | M3 | 301.473 | 0 | 0 |  | 0 | 3
PP
VV |  |  |  | "vozovka: "1773,37"m2"*"tl."0,17"m" = 301,473 [A]
TS |  |  |  | Položka zahrnuje: - dodání směsi v požadované kvalitě - očištění podkladu - uložení směsi dle předepsaného technologického předpisu a zhutnění vrstvy v předepsané tloušťce - zřízení vrstvy bez rozlišení šířky, pokládání vrstvy po etapách, včetně pracovních spar a spojů - úpravu napojení, ukončení - úpravu dilatačních spar včetně předepsané výztuže Položka nezahrnuje: - postřiky, nátěry
P | 20 | 56330 | A | VOZOVKOVÉ VRSTVY ZE ŠTĚRKODRTI | M3 | 348.452 | 0 | 0 |  | 0 | 3
PP
VV |  |  |  | "vozovka: "1986,17"m2"*"tl."0,15"m" = 297,926 [A] "asf. sjezdy: "336,84"m2"*"tl."0,15"m" = 50,526 [B] A+B = 348,452 [C]
TS |  |  |  | Položka zahrnuje: - dodání kameniva předepsané kvality a zrnitosti - rozprostření a zhutnění vrstvy v předepsané tloušťce - zřízení vrstvy bez rozlišení šířky, pokládání vrstvy po etapách Položka nezahrnuje: - postřiky, nátěry
P | 21 | 56330 | B | VOZOVKOVÉ VRSTVY ZE ŠTĚRKODRTI | M3 | 61.95 | 0 | 0 |  | 0 | 3
PP
VV |  |  |  | "asf. sjezdy: "300,75"m2"*"tl."0,2"m" = 60,150 [A] "ostrůvek: "9,0"m2"*"tl."0,2"m" = 1,800 [B] A+B = 61,950 [C]
TS |  |  |  | Položka zahrnuje: - dodání kameniva předepsané kvality a zrnitosti - rozprostření a zhutnění vrstvy v předepsané tloušťce - zřízení vrstvy bez rozlišení šířky, pokládání vrstvy po etapách Položka nezahrnuje: - postřiky, nátěry
P | 22 | 572123 |  | INFILTRAČNÍ POSTŘIK Z EMULZE DO 1,0KG/M2 | M2 | 2074.12 | 0 | 0 |  | 0 | 3
PP |  |  |  | na SC
VV |  |  |  | "vozovka: "1773,37 = 1773,370 [A] "asf. sjezdy: "300,75 = 300,750 [B] A+B = 2074,120 [C]
TS |  |  |  | Položka zahrnuje: - dodání všech předepsaných materiálů pro postřiky v předepsaném množství - provedení dle předepsaného technologického předpisu - zřízení vrstvy bez rozlišení šířky, pokládání vrstvy po etapách - úpravu napojení, ukončení Položka nezahrnuje: - x
P | 23 | 572221 |  | SPOJOVACÍ POSTŘIK Z ASFALTU DO 1,0KG/M2 | M2 | 4130.31 | 0 | 0 |  | 0 | 3
PP |  |  |  | Spojovací postřik asfaltový 0,7 kg/m2; pod ACO
VV |  |  |  | "na ACL: "1914,78 = 1914,780 [A] "na ACP: "1914,78+300,75 = 2215,530 [B] A+B = 4130,310 [C]
TS |  |  |  | Položka zahrnuje: - dodání všech předepsaných materiálů pro postřiky v předepsaném množství - provedení dle předepsaného technologického předpisu - zřízení vrstvy bez rozlišení šířky, pokládání vrstvy po etapách - úpravu napojení, ukončení Položka nezahrnuje: - x
P | 24 | 574A34 |  | ASFALTOVÝ BETON PRO OBRUSNÉ VRSTVY ACO 11+ TL. 40MM | M2 | 2215.62 | 0 | 0 |  | 0 | 3
PP
VV |  |  |  | "vozovka plocha: "1773,37"m2" = 1773,370 [A] "parkovací plocha: "141,50"m2" = 141,500 [B] "asf. sjezdy: "300,75 = 300,750 [C] A+B+C = 2215,620 [D]
TS |  |  |  | Položka zahrnuje: - dodání směsi v požadované kvalitě - očištění podkladu - uložení směsi dle předepsaného technologického předpisu, zhutnění vrstvy v předepsané tloušťce - zřízení vrstvy bez rozlišení šířky, pokládání vrstvy po etapách, včetně pracovních spar a spojů - úpravu napojení, ukončení podél obrubníků, dilatačních zařízení, odvodňovacích proužků, odvodňovačů, vpustí, šachet a pod. Položka nezahrnuje: - postřiky, nátěry - těsnění podél obrubníků, dilatačních zařízení, odvodňovacích proužků, odvodňovačů, vpustí, šachet a pod.
P | 25 | 574C56 |  | ASFALTOVÝ BETON PRO LOŽNÍ VRSTVY ACL 16+, 16S TL. 60MM | M2 | 1914.87 | 0 | 0 |  | 0 | 3
PP |  |  |  | ACL 16+
VV |  |  |  | "vozovka plocha: "1773,37"m2" = 1773,370 [A] "parkovací plocha: "141,50"m2" = 141,500 [B] A+B = 1914,870 [C]
TS |  |  |  | Položka zahrnuje: - dodání směsi v požadované kvalitě - očištění podkladu - uložení směsi dle předepsaného technologického předpisu, zhutnění vrstvy v předepsané tloušťce - zřízení vrstvy bez rozlišení šířky, pokládání vrstvy po etapách, včetně pracovních spar a spojů - úpravu napojení, ukončení podél obrubníků, dilatačních zařízení, odvodňovacích proužků, odvodňovačů, vpustí, šachet a pod. Položka nezahrnuje: - postřiky, nátěry - těsnění podél obrubníků, dilatačních zařízení, odvodňovacích proužků, odvodňovačů, vpustí, šachet a pod.
P | 26 | 574E78 |  | ASFALTOVÝ BETON PRO PODKLADNÍ VRSTVY ACP 22+, 22S TL. 80MM | M2 | 1914.87 | 0 | 0 |  | 0 | 3
PP |  |  |  | ACP 22+
VV |  |  |  | "vozovka plocha: "1773,37"m2" = 1773,370 [A] "parkovací plocha: "141,50"m2" = 141,500 [B] A+B = 1914,870 [C]
TS |  |  |  | Položka zahrnuje: - dodání směsi v požadované kvalitě - očištění podkladu - uložení směsi dle předepsaného technologického předpisu, zhutnění vrstvy v předepsané tloušťce - zřízení vrstvy bez rozlišení šířky, pokládání vrstvy po etapách, včetně pracovních spar a spojů - úpravu napojení, ukončení podél obrubníků, dilatačních zařízení, odvodňovacích proužků, odvodňovačů, vpustí, šachet a pod. Položka nezahrnuje: - postřiky, nátěry - těsnění podél obrubníků, dilatačních zařízení, odvodňovacích proužků, odvodňovačů, vpustí, šachet a pod.
P | 27 | 574E98 |  | ASFALTOVÝ BETON PRO PODKLADNÍ VRSTVY ACP 22+, 22S TL. 100MM | M2 | 300.75 | 0 | 0 |  | 0 | 3
PP |  |  |  | ACP 22+
VV |  |  |  | "asf. sjezdy: "300,75 = 300,750 [A]
TS |  |  |  | Položka zahrnuje: - dodání směsi v požadované kvalitě - očištění podkladu - uložení směsi dle předepsaného technologického předpisu, zhutnění vrstvy v předepsané tloušťce - zřízení vrstvy bez rozlišení šířky, pokládání vrstvy po etapách, včetně pracovních spar a spojů - úpravu napojení, ukončení podél obrubníků, dilatačních zařízení, odvodňovacích proužků, odvodňovačů, vpustí, šachet a pod. Položka nezahrnuje: - postřiky, nátěry - těsnění podél obrubníků, dilatačních zařízení, odvodňovacích proužků, odvodňovačů, vpustí, šachet a pod.
P | 28 | 582611 |  | KRYTY Z BETON DLAŽDIC SE ZÁMKEM ŠEDÝCH TL 60MM DO LOŽE Z KAM | M2 | 5 | 0 | 0 |  | 0 | 3
PP |  |  |  | ostrůvek
VV |  |  |  | 5,0 = 5,000 [A]
TS |  |  |  | Položka zahrnuje: - dodání dlažebního materiálu v požadované kvalitě, dodání materiálu pro předepsané lože v tloušťce předepsané dokumentací a pro předepsanou výplň spar - očištění podkladu - uložení dlažby dle předepsaného technologického předpisu včetně předepsané podkladní vrstvy a předepsané výplně spar - zřízení vrstvy bez rozlišení šířky, pokládání vrstvy po etapách - úpravu napojení, ukončení podél obrubníků, dilatačních zařízení, odvodňovacích proužků, odvodňovačů, vpustí, šachet a pod., nestanoví-li zadávací dokumentace jinak Položka nezahrnuje: - postřiky, nátěry - těsnění podél obrubníků, dilatačních zařízení, odvodňovacích proužků, odvodňovačů, vpustí, šachet a pod.
P | 29 | 58261A |  | KRYTY Z BETON DLAŽDIC SE ZÁMKEM BAREV RELIÉF TL 60MM DO LOŽE Z KAM | M2 | 4 | 0 | 0 |  | 0 | 3
PP |  |  |  | ostrůvek
VV |  |  |  | 4,0 = 4,000 [A]
TS |  |  |  | Položka zahrnuje: - dodání dlažebního materiálu v požadované kvalitě, dodání materiálu pro předepsané lože v tloušťce předepsané dokumentací a pro předepsanou výplň spar - očištění podkladu - uložení dlažby dle předepsaného technologického předpisu včetně předepsané podkladní vrstvy a předepsané výplně spar - zřízení vrstvy bez rozlišení šířky, pokládání vrstvy po etapách - úpravu napojení, ukončení podél obrubníků, dilatačních zařízení, odvodňovacích proužků, odvodňovačů, vpustí, šachet a pod., nestanoví-li zadávací dokumentace jinak Položka nezahrnuje: - postřiky, nátěry - těsnění podél obrubníků, dilatačních zařízení, odvodňovacích proužků, odvodňovačů, vpustí, šachet a pod.
SD |  | 8 |  | potrubí |  |  |  | 0
P | 30 | 89712 |  | VPUSŤ KANALIZAČNÍ ULIČNÍ KOMPLETNÍ Z BETONOVÝCH DÍLCŮ | KUS | 8 | 0 | 0 |  | 0 | 3
PP
VV |  |  |  | 8 = 8,000 [A]
TS |  |  |  | Položka zahrnuje: - dodávku a osazení předepsaných dílů včetně mříže - výplň, těsnění a tmelení spar a spojů, - opatření povrchů betonu izolací proti zemní vlhkosti v částech, kde přijdou do styku se zeminou nebo kamenivem, - předepsané podkladní konstrukce Položka nezahrnuje: - x
P | 31 | 899901 |  | PŘEPOJENÍ PŘÍPOJEK | KUS | 8 | 0 | 0 |  | 0 | 3
PP |  |  |  | k UV
VV |  |  |  | 8 = 8,000 [A]
TS |  |  |  | Položka zahrnuje: - řez na potrubí - dodání a osazení příslušných tvarovek a armatur Položka nezahrnuje: - x
SD |  | 9 |  | Ostatní konstrukce a práce |  |  |  | 0
P | 32 | 917224 |  | SILNIČNÍ A CHODNÍKOVÉ OBRUBY Z BETONOVÝCH OBRUBNÍKŮ ŠÍŘ 150MM | M | 32.327 | 0 | 0 |  | 0 | 3
PP |  |  |  | ostrůvek
VV |  |  |  | 16,801+9,479 = 26,280 [A] "snížený: "3,012+3,035 = 6,047 [B] A+B = 32,327 [C]
TS |  |  |  | Položka zahrnuje: - dodání a pokládku betonových obrubníků o rozměrech předepsaných zadávací dokumentací - betonové lože i boční betonovou opěrku Položka nezahrnuje: - x
P | 33 | 96687 |  | VYBOURÁNÍ ULIČNÍCH VPUSTÍ KOMPLETNÍCH | KUS | 8 | 0 | 0 |  | 0 | 3
PP
VV |  |  |  | 8 = 8,000 [A]
TS |  |  |  | Položka zahrnuje: - kompletní bourací práce včetně nezbytného rozsahu zemních prací, - veškerou manipulaci s vybouranou sutí a hmotami včetně uložení na skládku, - veškeré další práce plynoucí z technologického předpisu a z platných předpisů, Položka nezahrnuje: - poplatek za skládku, který se vykazuje v položce 0141** (s výjimkou malého množství bouraného materiálu, kde je možné poplatek zahrnout do jednotkové ceny bourání – tento fakt musí být uveden v doplňujícím textu k položce)
P | 34 | 967157 |  | VYBOURÁNÍ ČÁSTÍ KONSTRUKCÍ BETON S ODVOZEM DO 16KM | M3 | 19.136 | 0 | 0 |  | 0 | 3
PP |  |  |  | bourání betonového lože obrubníků; odvozná vzdálenost v režii zhotovitele
VV |  |  |  | "plocha"0,08"m2"*"dl."239,198"m" = 19,136 [A]
TS |  |  |  | Položka zahrnuje: - veškerou manipulaci s vybouranou sutí a hmotami včetně uložení na skládku, - veškeré další práce plynoucí z technologického předpisu a z platných předpisů Položka nezahrnuje: - poplatek za skládku, který se vykazuje v položce 0141** (s výjimkou malého množství bouraného materiálu, kde je možné poplatek zahrnout do jednotkové ceny bourání – tento fakt musí být uveden v doplňujícím textu k položce)

## SO 181SO 181.1
EstiCon |  |  |  | Firma: | [6 empty] | 3
Soupis prací objektu
S | Stavba: | S2506DZS |  | III/39510, III/39411 Zbýšov, okružní křižovatka (SÚS JMK) |  |  | SO 181.1 | 0 |  | 0 | 2
O | Objekt: | SO 181 |  | Dopravní značení | [5 empty] | 0.15 | 2
O1 | Rozpočet: | SO 181.1 |  | Dopravní značení trvalé | [5 empty] | 0.21
Typ | Poř. číslo | Kód položky | Varianta | Název Položky | MJ | Množství | Cena |  | Cenová soustava
[7 empty] | Jednotková | Celkem
0 | 1 | 2 | 3 | 4 | 5 | 6 | 7 | 8 | 9
SD |  | 9 |  | ostatní práce |  |  |  | 0
P | 1 | 914131 |  | DOPRAVNÍ ZNAČKY ZÁKLADNÍ VELIKOSTI OCELOVÉ TŘ RA2 - DODÁVKA A MONTÁŽ | KUS | 17 | 0 | 0 |  | 0 | 3
PP
VV |  |  |  | 17 = 17,000 [A]
TS |  |  |  | Položka zahrnuje: - dodávku a montáž značek v požadovaném provedení Položka nezahrnuje: - x
P | 2 | 914133 |  | DOPRAVNÍ ZNAČKY ZÁKLADNÍ VELIKOSTI OCELOVÉ TŘ RA2 - DEMONTÁŽ | KUS | 20 | 0 | 0 |  | 0 | 3
PP |  |  |  | odstranění, odvoz a likvidace v režii zhotovitele
VV |  |  |  | 20 = 20,000 [A]
TS |  |  |  | Položka zahrnuje: - odstranění, demontáž a odklizení materiálu s odvozem na předepsané místo Položka nezahrnuje: - x
P | 3 | 914921 |  | SLOUPKY A STOJKY DOPRAVNÍCH ZNAČEK Z OCEL TRUBEK DO PATKY - DODÁVKA A MONTÁŽ | KUS | 15 | 0 | 0 |  | 0 | 3
PP
VV |  |  |  | 15 = 15,000 [A]
TS |  |  |  | Položka zahrnuje: - sloupky - upevňovací zařízení - osazení (betonová patka, zemní práce) Položka nezahrnuje: - x
P | 4 | 914923 |  | SLOUPKY A STOJKY DZ Z OCEL TRUBEK DO PATKY DEMONTÁŽ | KUS | 16 | 0 | 0 |  | 0 | 3
PP |  |  |  | odstranění, odvoz a likvidace v režii zhotovitele
VV |  |  |  | 16 = 16,000 [A]
TS |  |  |  | Položka zahrnuje: - odstranění, demontáž a odklizení materiálu s odvozem na předepsané místo Položka nezahrnuje: - x
P | 5 | 915111 |  | VODOROVNÉ DOPRAVNÍ ZNAČENÍ BARVOU HLADKÉ - DODÁVKA A POKLÁDKA | M2 | 125.46 | 0 | 0 |  | 0 | 3
PP |  |  |  | 1. vrstva; dle výkazu výměr
VV |  |  |  | "V1a: "15,91"m2" = 15,910 [A] "V2b: "5,99"m2" = 5,990 [B] "V7: "56,11"m2" = 56,110 [C] "V13"": "3,82"m2" = 3,820 [D] "V11a: "4,86"m2" = 4,860 [E] "vodící čára na přechodu: "5*7,754 = 38,770 [F] A+B+C+D+E+F = 125,460 [G]
TS |  |  |  | Položka zahrnuje: - dodání a pokládku nátěrového materiálu - předznačení a reflexní úpravu Položka nezahrnuje: - x Způsob měření: - měří se pouze natíraná plocha
P | 6 | 915221 |  | VODOR DOPRAV ZNAČ PLASTEM STRUKTURÁLNÍ NEHLUČNÉ - DOD A POKLÁDKA | M2 | 125.46 | 0 | 0 |  | 0 | 3
PP |  |  |  | 2. vrstva;
VV |  |  |  | 125,46 = 125,460 [A]
TS |  |  |  | Položka zahrnuje: - dodání a pokládku nátěrového materiálu - předznačení a reflexní úpravu Položka nezahrnuje: - x Způsob měření: - měří se pouze natíraná plocha

## SO 181SO 181.2
EstiCon |  |  |  | Firma: | [6 empty] | 3
Soupis prací objektu
S | Stavba: | S2506DZS |  | III/39510, III/39411 Zbýšov, okružní křižovatka (SÚS JMK) |  |  | SO 181.2 | 0 |  | 0 | 2
O | Objekt: | SO 181 |  | Dopravní značení | [5 empty] | 0.15 | 2
O1 | Rozpočet: | SO 181.2 |  | Přechodné dopravní značení | [5 empty] | 0.21
Typ | Poř. číslo | Kód položky | Varianta | Název Položky | MJ | Množství | Cena |  | Cenová soustava
[7 empty] | Jednotková | Celkem
0 | 1 | 2 | 3 | 4 | 5 | 6 | 7 | 8 | 9
SD |  | 0 |  | Všeobecné konstrukce a práce |  |  |  | 0
P | 1 | 02710 |  | POMOC PRÁCE ZŘÍZ NEBO ZAJIŠŤ OBJÍŽĎKY A PŘÍSTUP CESTY | KPL | 1 | 0 | 0 |  | 0 | 3
PP |  |  |  | Přechodná úprava dopravního značení a objízdných tras, včetně údržby a úprav během stavebních prací v souladu s TP66 - II.vydání "Zásady pro označování pracovních míst na PK" a s platnými předpisy pro navrhování DZ na PK, vč. vyhlášky č. 294/2015 Sb. Stávající svislé dopravní značky se pro potřeby PDZ zachovají a dle potřeby zakryjí, upraví nebo doplní. Přechodné SDZ (značky, směrovací desky, závory, semaforová souprava, světla) se umístí na nosičích a podkladních deskách včetně nutných přesunů dle jednotlivých fází (etap) výstavby, dodávky, montáže, demontáže, nájmu. Zahrnuje provizorní dopravní značení po celou dobu stavby.
VV |  |  |  | 1 = 1,000 [A]
TS |  |  |  | Položka zahrnuje: - veškeré náklady spojené se zřízením nebo zajištěním objížďky a přístupové cesty Položka nezahrnuje: - x

## SO 403
EstiCon |  |  |  | Firma: | [6 empty] | 3
Soupis prací objektu
S | Stavba: | S2506DZS |  | III/39510, III/39411 Zbýšov, okružní křižovatka (SÚS JMK) |  |  | SO 403 | 0 |  | 0 | 2
O | Rozpočet: | SO 403 |  | Přeložka veřejného osvětlení | [5 empty] | 0.15 | 2
Typ | Poř. číslo | Kód položky | Varianta | Název Položky | MJ | Množství | Cena |  | Cenová soustava | 0.21
[7 empty] | Jednotková | Celkem
0 | 1 | 2 | 3 | 4 | 5 | 6 | 7 | 8 | 9
SD |  | 1 |  | Zemní práce |  |  |  | 0
P | 3 | 119003211 |  | Mobilní plotová zábrana s reflexním pásem výšky do 1,5 m pro zabezpečení výkopu zřízení | M | 212 | 0 | 0 |  | 0 | 3
PP |  |  |  | Mobilní plotová zábrana s reflexním pásem výšky do 1,5 m pro zabezpečení výkopu zřízení
TS
P | 4 | 119003212 |  | Mobilní plotová zábrana s reflexním pásem výšky do 1,5 m pro zabezpečení výkopu odstranění | M | 212 | 0 | 0 |  | 0 | 3
PP |  |  |  | Mobilní plotová zábrana s reflexním pásem výšky do 1,5 m pro zabezpečení výkopu odstranění
TS
P | 5 | 171111111 |  | Hutnění zeminy tl do 20 cm | M2 | 79.1 | 0 | 0 |  | 0 | 3
PP |  |  |  | Hutnění zeminy tl do 20 cm
TS
SD |  | 21-M |  | Elektromontáže |  |  |  | 0
P | 2 | 1000151520 |  | Fezn pásek KOVO 21708 Pásek 30/4 FeZn | KG | 150 | 0 | 0 |  | 0 | 3
PP |  |  |  | Fezn pásek KOVO 21708 Pásek 30/4 FeZn
TS
P | 6 | 210100014 |  | Ukončení vodičů v rozváděči nebo na přístroji včetně zapojení průřezu žíly do 10 mm2 | KUS | 17 | 0 | 0 |  | 0 | 3
PP |  |  |  | Ukončení vodičů v rozváděči nebo na přístroji včetně zapojení průřezu žíly do 10 mm2
TS
P | 7 | 210100099 |  | Ukončení vodičů na svorkovnici s otevřením a uzavřením krytu včetně zapojení průřezu žíly do 10 mm2 | KUS | 17 | 0 | 0 |  | 0 | 3
PP |  |  |  | Ukončení vodičů na svorkovnici s otevřením a uzavřením krytu včetně zapojení průřezu žíly do 10 mm2
TS
P | 8 | 210203901 |  | Montáž svítidel LED se zapojením vodičů průmyslových nebo venkovních na výložník nebo dřík | KUS | 10 | 0 | 0 |  | 0 | 3
PP |  |  |  | Montáž svítidel LED se zapojením vodičů průmyslových nebo venkovních na výložník nebo dřík
TS
P | 9 | 210204031 |  | Montáž stožárů osvětlení kompozitních samostatně stojících délky do 8 m | KUS | 1 | 0 | 0 |  | 0 | 3
PP |  |  |  | Montáž stožárů osvětlení kompozitních samostatně stojících délky do 8 m
TS
P | 10 | 210204031 | 1 | Montáž stožárů osvětlení kompozitních samostatně stojících délky do 8 m | KUS | 1 | 0 | 0 |  | 0 | 3
PP |  |  |  | Montáž stožárů osvětlení kompozitních samostatně stojících délky do 8 m
TS
P | 11 | 210204031 | 2 | Montáž stožárů osvětlení kompozitních samostatně stojících délky do 8 m | KUS | 1 | 0 | 0 |  | 0 | 3
PP |  |  |  | Montáž stožárů osvětlení kompozitních samostatně stojících délky do 8 m
TS
P | 12 | 210204032 |  | Montáž stožárů osvětlení kompozitních samostatně stojících délky přes 8 do 10 m | KUS | 4 | 0 | 0 |  | 0 | 3
PP |  |  |  | Montáž stožárů osvětlení kompozitních samostatně stojících délky přes 8 do 10 m
TS
P | 13 | 210204103 |  | Montáž výložníků osvětlení jednoramenných sloupových hmotnosti do 35 kg | KUS | 1 | 0 | 0 |  | 0 | 3
PP |  |  |  | Montáž výložníků osvětlení jednoramenných sloupových hmotnosti do 35 kg
TS
P | 14 | 210204104 |  | Montáž výložníků osvětlení jednoramenných sloupových hmotnosti přes 35 kg | KUS | 1 | 0 | 0 |  | 0 | 3
PP |  |  |  | Montáž výložníků osvětlení jednoramenných sloupových hmotnosti přes 35 kg
TS
P | 15 | 210204112 |  | Montáž výložníků osvětlení dvouramenných nástěnných hmotnosti do 70 kg | KUS | 4 | 0 | 0 |  | 0 | 3
PP |  |  |  | Montáž výložníků osvětlení dvouramenných nástěnných hmotnosti do 70 kg
TS
P | 16 | 210204201 |  | Montáž elektrovýzbroje stožárů osvětlení 1 okruh | KUS | 5 | 0 | 0 |  | 0 | 3
PP |  |  |  | Montáž elektrovýzbroje stožárů osvětlení 1 okruh
TS
P | 17 | 210204203 |  | Montáž elektrovýzbroje stožárů osvětlení 3 okruhy | KUS | 1 | 0 | 0 |  | 0 | 3
PP |  |  |  | Montáž elektrovýzbroje stožárů osvětlení 3 okruhy
TS
P | 18 | 210220002 |  | Montáž uzemňovacích vedení vodičů FeZn pomocí svorek na povrchu drátem nebo lanem do průměru 10 mm | M | 150 | 0 | 0 |  | 0 | 3
PP |  |  |  | Montáž uzemňovacích vedení vodičů FeZn pomocí svorek na povrchu drátem nebo lanem do průměru 10 mm
TS
P | 19 | 210220302 |  | Montáž svorek hromosvodných se 3 a více šrouby | KUS | 12 | 0 | 0 |  | 0 | 3
PP |  |  |  | Montáž svorek hromosvodných se 3 a více šrouby
TS
P | 20 | 218191531 |  | Demontáž skříní plastových z výklenku typ SS100, SS200, SS101, SS102, SS201, ER112, RVO bez odpojení vodičů | KUS | 1 | 0 | 0 |  | 0 | 3
PP |  |  |  | Demontáž skříní plastových z výklenku typ SS100, SS200, SS101, SS102, SS201, ER112, RVO bez odpojení vodičů
TS
P | 21 | 218812011 |  | Demontáž kabelů Cu plných nebo laněných kulatých do 1 kV žíly 3x1,5 až 6 mm2 (např. CYKY) bez odpojení vodičů uložených volně nebo v liště | M | 60 | 0 | 0 |  | 0 | 3
PP |  |  |  | Demontáž kabelů Cu plných nebo laněných kulatých do 1 kV žíly 3x1,5 až 6 mm2 (např. CYKY) bez odpojení vodičů uložených volně nebo v liště
TS
P | 23 | 31674129 |  | výzbroj stožárová 1 okruhová | KUS | 5 | 0 | 0 |  | 0 | 3
PP |  |  |  | výzbroj stožárová 1 okruhová
TS
P | 24 | 31674134 |  | výzbroj stožárová 3 okruhy | KUS | 1 | 0 | 0 |  | 0 | 3
PP |  |  |  | výzbroj stožárová 3 okruhy
TS
P | 29 | 35441860 |  | svorka FeZn k jímací tyči - 4 šrouby | KUS | 12 | 0 | 0 |  | 0 | 3
PP |  |  |  | svorka FeZn k jímací tyči - 4 šrouby
TS
P | 76 | RMAT0001 |  | JBBT 8 zesílený | KUS | 4 | 0 | 0 |  | 0 | 3
PP |  |  |  | JBBT 8 zesílený
TS
P | 77 | RMAT0002 |  | JBST 8 | KUS | 1 | 0 | 0 |  | 0 | 3
PP |  |  |  | JBST 8
TS
P | 78 | RMAT0003 |  | výložník oblý 1,5m | KUS | 1 | 0 | 0 |  | 0 | 3
PP |  |  |  | výložník oblý 1,5m
TS
P | 79 | RMAT0004 |  | výložník oblý V2 1,5m 180° | KUS | 4 | 0 | 0 |  | 0 | 3
PP |  |  |  | výložník oblý V2 1,5m 180°
TS
P | 80 | RMAT0005 |  | výložník oblý 3m | KUS | 1 | 0 | 0 |  | 0 | 3
PP |  |  |  | výložník oblý 3m
TS
P | 81 | RMAT0006 |  | Svítidlo GUIDA S | KUS | 10 | 0 | 0 |  | 0 | 3
PP |  |  |  | Svítidlo GUIDA S
TS
P | 82 | RMAT0007 |  | JB 8 | KUS | 1 | 0 | 0 |  | 0 | 3
PP |  |  |  | JB 8
TS
SD |  | 22-M |  | Montáže technologických zařízení pro dopravní stavby |  |  |  | 0
P | 1 | 10.076.208 |  | TOPSERVIS Příchytka SONAP 14-28 kabelová | KUS | 1 | 0 | 0 |  | 0 | 3
PP |  |  |  | TOPSERVIS Příchytka SONAP 14-28 kabelová
TS
P | 22 | 220261141 |  | Připevnění příchytky kabelové [SONAP] na konstrukci 8 až 18 | KUS | 1 | 0 | 0 |  | 0 | 3
PP |  |  |  | Připevnění příchytky kabelové [SONAP] na konstrukci 8 až 18
TS
SD |  | 46-M |  | Zemní práce při extr.mont.pracích |  |  |  | 0
P | 25 | 34571368 |  | trubka elektroinstalační HDPE tuhá dvouplášťová korugovaná D 136/160mm | M | 21 | 0 | 0 |  | 0 | 3
PP |  |  |  | trubka elektroinstalační HDPE tuhá dvouplášťová korugovaná D 136/160mm
TS
P | 26 | 34571371 |  | trubka elektroinstalační ohebná dvouplášťová korugovaná HDPE+LDPE UV stab (chránička) D 41/50mm | M | 113.4 | 0 | 0 |  | 0 | 3
PP |  |  |  | trubka elektroinstalační ohebná dvouplášťová korugovaná HDPE+LDPE UV stab (chránička) D 41/50mm
TS
P | 27 | 34575112 |  | deska kabelová krycí PE červená, 250x2mm | M | 72 | 0 | 0 |  | 0 | 3
PP |  |  |  | deska kabelová krycí PE červená, 250x2mm
TS
P | 30 | 460010024 |  | Vytyčení trasy vedení kabelového podzemního v zastavěném prostoru | KM | 0.212 | 0 | 0 |  | 0 | 3
PP |  |  |  | Vytyčení trasy vedení kabelového podzemního v zastavěném prostoru
TS
P | 31 | 460030011 |  | Sejmutí drnu při elektromontážích jakékoliv tloušťky | M2 | 18 | 0 | 0 |  | 0 | 3
PP |  |  |  | Sejmutí drnu při elektromontážích jakékoliv tloušťky
TS
P | 32 | 460030021 |  | Odstranění dřevitého porostu z křovin a stromů měkkého středně hustého při elektromontážích | M2 | 7 | 0 | 0 |  | 0 | 3
PP |  |  |  | Odstranění dřevitého porostu z křovin a stromů měkkého středně hustého při elektromontážích
TS
P | 33 | 460061121 |  | Přechodová lávka délky do 2 m včetně zábradlí přes výkop u elektromontážních prací zřízení | KUS | 4 | 0 | 0 |  | 0 | 3
PP |  |  |  | Přechodová lávka délky do 2 m včetně zábradlí přes výkop u elektromontážních prací zřízení
TS
P | 34 | 460061122 |  | Přechodová lávka délky do 2 m včetně zábradlí přes výkop u elektromontážních prací odstranění | KUS | 4 | 0 | 0 |  | 0 | 3
PP |  |  |  | Přechodová lávka délky do 2 m včetně zábradlí přes výkop u elektromontážních prací odstranění
TS
P | 35 | 460131113 |  | Hloubení nezapažených jam při elektromontážích ručně v hornině tř I skupiny 3 | M3 | 8.3 | 0 | 0 |  | 0 | 3
PP |  |  |  | Hloubení nezapažených jam při elektromontážích ručně v hornině tř I skupiny 3
TS
P | 36 | 460161172 |  | Hloubení kabelových rýh ručně š 35 cm hl 80 cm v hornině tř I skupiny 3 | M | 96 | 0 | 0 |  | 0 | 3
PP |  |  |  | Hloubení kabelových rýh ručně š 35 cm hl 80 cm v hornině tř I skupiny 3
TS
P | 37 | 460161272 |  | Hloubení kabelových rýh ručně š 50 cm hl 80 cm v hornině tř I skupiny 3 | M | 33 | 0 | 0 |  | 0 | 3
PP |  |  |  | Hloubení kabelových rýh ručně š 50 cm hl 80 cm v hornině tř I skupiny 3
TS
P | 38 | 460171322 |  | Hloubení kabelových nezapažených rýh strojně š 50 cm hl 120 cm v hornině tř I skupiny 3 | M | 83 | 0 | 0 |  | 0 | 3
PP |  |  |  | Hloubení kabelových nezapažených rýh strojně š 50 cm hl 120 cm v hornině tř I skupiny 3
TS
P | 39 | 460191113 |  | Rýhy kabelových spojek do 10 kV hloubení ručně včetně zásypu v hornině tř I skupiny 3 | KUS | 9 | 0 | 0 |  | 0 | 3
PP |  |  |  | Rýhy kabelových spojek do 10 kV hloubení ručně včetně zásypu v hornině tř I skupiny 3
TS
P | 40 | 460211113 |  | Rýhy kabelových spojek do 10 kV hloubení strojně včetně zásypu v hornině tř I skupiny 3 | KUS | 14 | 0 | 0 |  | 0 | 3
PP |  |  |  | Rýhy kabelových spojek do 10 kV hloubení strojně včetně zásypu v hornině tř I skupiny 3
TS
P | 41 | 460242211 |  | Provizorní zajištění kabelů ve výkopech při jejich křížení | KUS | 14 | 0 | 0 |  | 0 | 3
PP |  |  |  | Provizorní zajištění kabelů ve výkopech při jejich křížení
TS
P | 42 | 460291111 |  | Vodorovné přemístění horniny jakékoliv třídy nošením při elektromontážích do 10 m | M3 | 30 | 0 | 0 |  | 0 | 3
PP |  |  |  | Vodorovné přemístění horniny jakékoliv třídy nošením při elektromontážích do 10 m
TS
P | 43 | 460361121 |  | Poplatek za uložení zeminy na recyklační skládce (skládkovné) kód odpadu 17 05 04 | T | 132 | 0 | 0 |  | 0 | 3
PP |  |  |  | Poplatek za uložení zeminy na recyklační skládce (skládkovné) kód odpadu 17 05 04
TS
P | 44 | 460431182 |  | Zásyp kabelových rýh ručně se zhutněním š 35 cm hl 80 cm z horniny tř I skupiny 3 | M | 96 | 0 | 0 |  | 0 | 3
PP |  |  |  | Zásyp kabelových rýh ručně se zhutněním š 35 cm hl 80 cm z horniny tř I skupiny 3
TS
P | 45 | 460431282 |  | Zásyp kabelových rýh ručně se zhutněním š 50 cm hl 80 cm z horniny tř I skupiny 3 | M | 33 | 0 | 0 |  | 0 | 3
PP |  |  |  | Zásyp kabelových rýh ručně se zhutněním š 50 cm hl 80 cm z horniny tř I skupiny 3
TS
P | 46 | 460451332 |  | Zásyp kabelových rýh strojně se zhutněním š 50 cm hl 120 cm z horniny tř I skupiny 3 | M | 83 | 0 | 0 |  | 0 | 3
PP |  |  |  | Zásyp kabelových rýh strojně se zhutněním š 50 cm hl 120 cm z horniny tř I skupiny 3
TS
P | 47 | 460581111 |  | Položení drnu včetně zalití vodou na rovině | M2 | 18 | 0 | 0 |  | 0 | 3
PP |  |  |  | Položení drnu včetně zalití vodou na rovině
TS
P | 48 | 460581131 |  | Uvedení nezpevněného terénu do původního stavu v místě dočasného uložení výkopku s vyhrabáním, srovnáním a částečným dosetím trávy | M2 | 310 | 0 | 0 |  | 0 | 3
PP |  |  |  | Uvedení nezpevněného terénu do původního stavu v místě dočasného uložení výkopku s vyhrabáním, srovnáním a částečným dosetím trávy
TS
P | 49 | 460641112 |  | Základové konstrukce při elektromontážích z monolitického betonu tř. C 12/15 | M3 | 8 | 0 | 0 |  | 0 | 3
PP |  |  |  | Základové konstrukce při elektromontážích z monolitického betonu tř. C 12/15
TS
P | 50 | 460661111 |  | Kabelové lože z písku pro kabely nn bez zakrytí š lože do 35 cm | M | 96 | 0 | 0 |  | 0 | 3
PP |  |  |  | Kabelové lože z písku pro kabely nn bez zakrytí š lože do 35 cm
TS
P | 51 | 460661112 |  | Kabelové lože z písku pro kabely nn bez zakrytí š lože přes 35 do 50 cm | M | 116 | 0 | 0 |  | 0 | 3
PP |  |  |  | Kabelové lože z písku pro kabely nn bez zakrytí š lože přes 35 do 50 cm
TS
P | 52 | 460661512 |  | Kabelové lože z písku pro kabely nn kryté plastovou fólií š lože přes 25 do 50 cm | M | 212 | 0 | 0 |  | 0 | 3
PP |  |  |  | Kabelové lože z písku pro kabely nn kryté plastovou fólií š lože přes 25 do 50 cm
TS
P | 53 | 460662412 |  | Kabelové lože z písku pro kabely vn a vvn kryté plastovou deskou š lože přes 25 do 50 cm | M | 36 | 0 | 0 |  | 0 | 3
PP |  |  |  | Kabelové lože z písku pro kabely vn a vvn kryté plastovou deskou š lože přes 25 do 50 cm
TS
P | 54 | 460751112 |  | Osazení kabelových kanálů do rýhy z prefabrikovaných betonových žlabů vnější šířky přes 20 do 25 cm | M | 22 | 0 | 0 |  | 0 | 3
PP |  |  |  | Osazení kabelových kanálů do rýhy z prefabrikovaných betonových žlabů vnější šířky přes 20 do 25 cm
TS
P | 55 | 460791116 |  | Montáž trubek ochranných plastových uložených volně do rýhy tuhých D přes 133 do 172 mm | M | 20 | 0 | 0 |  | 0 | 3
PP |  |  |  | Montáž trubek ochranných plastových uložených volně do rýhy tuhých D přes 133 do 172 mm
TS
P | 56 | 460791212 |  | Montáž trubek ochranných plastových uložených volně do rýhy ohebných přes 32 do 50 mm | M | 108 | 0 | 0 |  | 0 | 3
PP |  |  |  | Montáž trubek ochranných plastových uložených volně do rýhy ohebných přes 32 do 50 mm
TS
P | 57 | 460871142 |  | Podklad vozovky a chodníku ze štěrkodrti se zhutněním při elektromontážích tl přes 5 do 10 cm | M2 | 26 | 0 | 0 |  | 0 | 3
PP |  |  |  | Podklad vozovky a chodníku ze štěrkodrti se zhutněním při elektromontážích tl přes 5 do 10 cm
TS
P | 58 | 460881612 |  | Kladení dlažby z dlaždic betonových tvarovaných a zámkových do lože z kameniva těženého při elektromontážích | M2 | 14 | 0 | 0 |  | 0 | 3
PP |  |  |  | Kladení dlažby z dlaždic betonových tvarovaných a zámkových do lože z kameniva těženého při elektromontážích
TS
P | 59 | 468021221 |  | Rozebrání dlažeb při elektromontážích ručně z dlaždic zámkových do písku spáry nezalité | M2 | 14 | 0 | 0 |  | 0 | 3
PP |  |  |  | Rozebrání dlažeb při elektromontážích ručně z dlaždic zámkových do písku spáry nezalité
TS
P | 60 | 468051121 |  | Bourání základu betonového při elektromontážích | M3 | 4.6 | 0 | 0 |  | 0 | 3
PP |  |  |  | Bourání základu betonového při elektromontážích
TS
P | 61 | 59245015 |  | dlažba zámková betonová tvaru I 200x165mm tl 60mm přírodní | M2 | 14.28 | 0 | 0 |  | 0 | 3
PP |  |  |  | dlažba zámková betonová tvaru I 200x165mm tl 60mm přírodní
TS
P | 73 | M001 |  | Rýhy kabelových spojek do 10 kV zához ručně včetně zásypu v hornině tř I skupiny 3 | KS | 9 | 0 | 0 |  | 0 | 3
PP |  |  |  | Rýhy kabelových spojek do 10 kV zához ručně včetně zásypu v hornině tř I skupiny 3
TS
P | 83 | ZPS.AZD27100 |  | Kabelový žlab TK 2 | KUS | 22 | 0 | 0 |  | 0 | 3
PP |  |  |  | Kabelový žlab TK 2
TS
P | 84 | ZPS.AZD2850 |  | Poklop kabelového žlabu TK 2 | KUS | 44 | 0 | 0 |  | 0 | 3
PP |  |  |  | Poklop kabelového žlabu TK 2
TS
SD |  | 711 |  | Izolace proti vodě, vlhkosti a plynům |  |  |  | 0
P | 62 | 711112011 |  | Provedení izolace proti zemní vlhkosti svislé za studena suspenzí asfaltovou | M2 | 0.2 | 0 | 0 |  | 0 | 3
PP |  |  |  | Provedení izolace proti zemní vlhkosti svislé za studena suspenzí asfaltovou
TS
SD |  | 741 |  | Elektroinstalace - silnoproud |  |  |  | 0
P | 28 | 35436021 |  | spojka kabelová smršťovaná přímé do 1kV 91ah-21s 4x6-25mm | KUS | 9 | 0 | 0 |  | 0 | 3
PP |  |  |  | spojka kabelová smršťovaná přímé do 1kV 91ah-21s 4x6-25mm
TS
P | 63 | 741122211 |  | Montáž kabel Cu plný kulatý žíla 3x1,5 až 6 mm2 uložený volně (např. CYKY) | M | 116 | 0 | 0 |  | 0 | 3
PP |  |  |  | Montáž kabel Cu plný kulatý žíla 3x1,5 až 6 mm2 uložený volně (např. CYKY)
TS
P | 64 | 741122222 |  | Montáž kabel Cu plný kulatý žíla 4x10 mm2 uložený volně (např. CYKY) | M | 281 | 0 | 0 |  | 0 | 3
PP |  |  |  | Montáž kabel Cu plný kulatý žíla 4x10 mm2 uložený volně (např. CYKY)
TS
P | 65 | 741128021 |  | Příplatek k montáži kabelů za zatažení vodiče a kabelu do 0,75 kg | M | 128 | 0 | 0 |  | 0 | 3
PP |  |  |  | Příplatek k montáži kabelů za zatažení vodiče a kabelu do 0,75 kg
TS
P | 66 | 741136062 |  | Propojení kabel silový ohebný se stíněním spojkou do 1 kV 4x10 až 16 mm2 | KUS | 9 | 0 | 0 |  | 0 | 3
PP |  |  |  | Propojení kabel silový ohebný se stíněním spojkou do 1 kV 4x10 až 16 mm2
TS
P | 74 | PKB.711018 |  | CYKY-J 3x1,5 | KM | 0.116 | 0 | 0 |  | 0 | 3
PP |  |  |  | CYKY-J 3x1,5
TS
P | 75 | PKB.711027 |  | CYKY-J 4x10 RE | KM | 0.281 | 0 | 0 |  | 0 | 3
PP |  |  |  | CYKY-J 4x10 RE
TS
SD |  | 9 |  | Ostatní konstrukce a práce, bourání |  |  |  | 0
P | 67 | 945412112 |  | Teleskopická hydraulická montážní plošina výška zdvihu do 21 m | DEN | 2 | 0 | 0 |  | 0 | 3
PP |  |  |  | Teleskopická hydraulická montážní plošina výška zdvihu do 21 m
TS
P | 68 | 977131119 |  | Vrty příklepovými vrtáky D přes 28 do 32 mm do cihelného zdiva nebo prostého betonu | M | 1 | 0 | 0 |  | 0 | 3
PP |  |  |  | Vrty příklepovými vrtáky D přes 28 do 32 mm do cihelného zdiva nebo prostého betonu
TS
SD |  | 997 |  | Doprava suti a vybouraných hmot |  |  |  | 0
P | 69 | 997221551 |  | Vodorovná doprava suti ze sypkých materiálů do 1 km | T | 51 | 0 | 0 |  | 0 | 3
PP |  |  |  | Vodorovná doprava suti ze sypkých materiálů do 1 km
TS
SD |  | HZS |  | Hodinové zúčtovací sazby |  |  |  | 0
P | 70 | HZS2232 |  | Hodinová zúčtovací sazba elektrikář odborný | HOD | 24 | 0 | 0 |  | 0 | 3
PP |  |  |  | Hodinová zúčtovací sazba elektrikář odborný
TS
P | 71 | HZS4132 |  | Hodinová zúčtovací sazba jeřábník specialista | HOD | 18 | 0 | 0 |  | 0 | 3
PP |  |  |  | Hodinová zúčtovací sazba jeřábník specialista
TS
P | 72 | HZS4212 |  | Hodinová zúčtovací sazba revizní technik specialista | HOD | 12 | 0 | 0 |  | 0 | 3
PP |  |  |  | Hodinová zúčtovací sazba revizní technik specialista
TS

## SO 501
EstiCon |  |  |  | Firma: | [6 empty] | 3
Soupis prací objektu
S | Stavba: | S2506DZS |  | III/39510, III/39411 Zbýšov, okružní křižovatka (SÚS JMK) |  |  | SO 501 | 0 |  | 0 | 2
O | Rozpočet: | SO 501 |  | Přeložka plynovodu | [5 empty] | 0.15 | 2
Typ | Poř. číslo | Kód položky | Varianta | Název Položky | MJ | Množství | Cena |  | Cenová soustava | 0.21
[7 empty] | Jednotková | Celkem
0 | 1 | 2 | 3 | 4 | 5 | 6 | 7 | 8 | 9
SD |  | 1 |  | Zemní práce |  |  |  | 0
P | 1 | 00572410 |  | osivo směs travní parková | KG | 1.025 | 0 | 0 |  | 0 | 3
PP |  |  |  | osivo směs travní parková
VV |  |  |  | (34.15)*0.03 = 1,025 [A]
TS
P | 2 | 113106123 |  | Rozebrání dlažeb ze zámkových dlaždic komunikací pro pěší ručně | M2 | 42.8 | 0 | 0 |  | 0 | 3
PP |  |  |  | Rozebrání dlažeb komunikací pro pěší s přemístěním hmot na skládku na vzdálenost do 3 m nebo s naložením na dopravní prostředek s ložem z kameniva nebo živice a s jakoukoliv výplní spár ručně ze zámkové dlažby
VV |  |  |  | 3.5*1.5 = 5,250 [A] 3.2*2*2 = 12,800 [B] 16.5*1.5 = 24,750 [C] "Mezisoučet: "5.25+12.8+24.75 = 42,800 [D]
TS
P | 3 | 113107322 |  | Odstranění podkladu z kameniva drceného tl přes 100 do 200 mm strojně pl do 50 m2 | M2 | 43.1 | 0 | 0 |  | 0 | 3
PP |  |  |  | Odstranění podkladů nebo krytů strojně plochy jednotlivě do 50 m2 s přemístěním hmot na skládku na vzdálenost do 3 m nebo s naložením na dopravní prostředek z kameniva hrubého drceného, o tl. vrstvy přes 100 do 200 mm
VV |  |  |  | 3.5*1 = 3,500 [A] 2.7*1.5*2 = 8,100 [B] 16.5*1 = 16,500 [C] 15*1 = 15,000 [D] "Mezisoučet: "3.5+8.1+16.5+15 = 43,100 [E]
TS
P | 4 | 113107332 |  | Odstranění podkladu z betonu prostého tl přes 150 do 300 mm strojně pl do 50 m2 | M2 | 15 | 0 | 0 |  | 0 | 3
PP |  |  |  | Odstranění podkladů nebo krytů strojně plochy jednotlivě do 50 m2 s přemístěním hmot na skládku na vzdálenost do 3 m nebo s naložením na dopravní prostředek z betonu prostého, o tl. vrstvy přes 150 do 300 mm
VV |  |  |  | (7+8)*1 = 15,000 [A]
TS
P | 5 | 113107342 |  | Odstranění podkladu živičného tl přes 50 do 100 mm strojně pl do 50 m2 | M2 | 22.5 | 0 | 0 |  | 0 | 3
PP |  |  |  | Odstranění podkladů nebo krytů strojně plochy jednotlivě do 50 m2 s přemístěním hmot na skládku na vzdálenost do 3 m nebo s naložením na dopravní prostředek živičných, o tl. vrstvy přes 50 do 100 mm
VV |  |  |  | (7+8)*1.5 = 22,500 [A]
TS
P | 6 | 113202111 |  | Vytrhání obrub krajníků obrubníků stojatých | M | 15 | 0 | 0 |  | 0 | 3
PP |  |  |  | Vytrhání obrub s vybouráním lože, s přemístěním hmot na skládku na vzdálenost do 3 m nebo s naložením na dopravní prostředek z krajníků nebo obrubníků stojatých
TS
P | 7 | 115101201 |  | Čerpání vody na dopravní výšku do 10 m průměrný přítok do 500 l/min | HOD | 8 | 0 | 0 |  | 0 | 3
PP |  |  |  | Čerpání vody na dopravní výšku do 10 m s uvažovaným průměrným přítokem do 500 l/min
TS
P | 8 | 115101301 |  | Pohotovost čerpací soupravy pro dopravní výšku do 10 m přítok do 500 l/min | DEN | 7 | 0 | 0 |  | 0 | 3
PP |  |  |  | Pohotovost záložní čerpací soupravy pro dopravní výšku do 10 m s uvažovaným průměrným přítokem do 500 l/min
TS
P | 9 | 119001421 |  | Dočasné zajištění kabelů a kabelových tratí ze 3 volně ložených kabelů | M | 15 | 0 | 0 |  | 0 | 3
PP |  |  |  | Dočasné zajištění podzemního potrubí nebo vedení ve výkopišti ve stavu i poloze, ve kterých byla na začátku zemních prací a to s podepřením, vzepřením nebo vyvěšením, případně s ochranným bedněním, se zřízením a odstraněním zajišťovací konstrukce, s opotřebením hmot kabelů a kabelových tratí z volně ložených kabelů a to do 3 kabelů
TS
P | 10 | 119002121 |  | Přechodová lávka délky do 2 m včetně zábradlí pro zabezpečení výkopu zřízení | KUS | 2 | 0 | 0 |  | 0 | 3
PP |  |  |  | Pomocné konstrukce při zabezpečení výkopu vodorovné pochozí přechodová lávka délky do 2 m včetně zábradlí zřízení
TS
P | 11 | 119002122 |  | Přechodová lávka délky do 2 m včetně zábradlí pro zabezpečení výkopu odstranění | KUS | 2 | 0 | 0 |  | 0 | 3
PP |  |  |  | Pomocné konstrukce při zabezpečení výkopu vodorovné pochozí přechodová lávka délky do 2 m včetně zábradlí odstranění
TS
P | 12 | 119002411 |  | Pojezdový ocelový plech pro zabezpečení výkopu zřízení | M2 | 4.5 | 0 | 0 |  | 0 | 3
PP |  |  |  | Pomocné konstrukce při zabezpečení výkopu vodorovné pojízdné z tlustého ocelového plechu šířky výkopu do 1 m zřízení
VV |  |  |  | 4.5 = 4,500 [A]
TS
P | 13 | 119002412 |  | Pojezdový ocelový plech pro zabezpečení výkopu odstranění | M2 | 4.5 | 0 | 0 |  | 0 | 3
PP |  |  |  | Pomocné konstrukce při zabezpečení výkopu vodorovné pojízdné z tlustého ocelového plechu šířky výkopu do 1 m odstranění
VV |  |  |  | 4.5 = 4,500 [A]
TS
P | 14 | 119003215 |  | Trubková mobilní plotová zábrana výšky do 1,5 m pro zabezpečení výkopu zřízení | M | 120 | 0 | 0 |  | 0 | 3
PP |  |  |  | Pomocné konstrukce při zabezpečení výkopu svislé ocelové mobilní oplocení, výšky do 1,5 m panely ze svařovaných trubek zřízení
TS
P | 15 | 119003216 |  | Trubková mobilní plotová zábrana výšky do 1,5 m pro zabezpečení výkopu odstranění | M | 120 | 0 | 0 |  | 0 | 3
PP |  |  |  | Pomocné konstrukce při zabezpečení výkopu svislé ocelové mobilní oplocení, výšky do 1,5 m panely ze svařovaných trubek odstranění
TS
P | 16 | 119004111 |  | Bezpečný vstup nebo výstup z výkopu pomocí žebříku zřízení | M | 8.25 | 0 | 0 |  | 0 | 3
PP |  |  |  | Pomocné konstrukce při zabezpečení výkopu bezpečný vstup nebo výstup žebříkem zřízení
VV |  |  |  | 3*(1.65+1.1) = 8,250 [A]
TS
P | 17 | 119004112 |  | Bezpečný vstup nebo výstup z výkopu pomocí žebříku odstranění | M | 8.25 | 0 | 0 |  | 0 | 3
PP |  |  |  | Pomocné konstrukce při zabezpečení výkopu bezpečný vstup nebo výstup žebříkem odstranění
VV |  |  |  | 8.25 = 8,250 [A]
TS
P | 18 | 121112003 |  | Sejmutí ornice tl vrstvy do 200 mm ručně | M2 | 34.15 | 0 | 0 |  | 0 | 3
PP |  |  |  | Sejmutí ornice ručně při souvislé ploše, tl. vrstvy do 200 mm
VV |  |  |  | 18.5*1.5+3.2*2 = 34,150 [A]
TS
P | 19 | 131213701 |  | Hloubení nezapažených jam v soudržných horninách třídy těžitelnosti I skupiny 3 ručně | M3 | 13.77 | 0 | 0 |  | 0 | 3
PP |  |  |  | Hloubení nezapažených jam ručně s urovnáním dna do předepsaného profilu a spádu v hornině třídy těžitelnosti I skupiny 3 soudržných
VV |  |  |  | 17.213*0.8 = 13,770 [A]
TS
P | 20 | 131251100 |  | Hloubení jam nezapažených v hornině třídy těžitelnosti I skupiny 3 objem do 20 m3 strojně | M3 | 3.443 | 0 | 0 |  | 0 | 3
PP |  |  |  | Hloubení nezapažených jam a zářezů strojně s urovnáním dna do předepsaného profilu a spádu v hornině třídy těžitelnosti I skupiny 3 do 20 m3
VV |  |  |  | 2.7*1.5*(1.65-0.2)"zelen" = 5,873 [A] 2.7*1.5*(1.65-0.25)*2"chodník" = 11,340 [B] "Mezisoučet: "5.873+11.34 = 17,213 [C] 17.213*0.2 = 3,443 [D]
TS
P | 21 | 132212331 |  | Hloubení nezapažených rýh šířky do 2000 mm v soudržných horninách třídy těžitelnosti I skupiny 3 ručně | M3 | 11.89 | 0 | 0 |  | 0 | 3
PP |  |  |  | Hloubení nezapažených rýh šířky přes 800 do 2 000 mm ručně s urovnáním dna do předepsaného profilu a spádu v hornině třídy těžitelnosti I skupiny 3 soudržných
VV |  |  |  | (7+8)*1*(1.4-0.45) = 14,250 [A] (3.5+16.5)*1*(1.4-0.25) = 23,000 [B] 18.5*1*(1.4-0.2) = 22,200 [C] "Mezisoučet: "14.25+23+22.2 = 59,450 [D] 59.45*0.2 = 11,890 [E]
TS
P | 22 | 132251252 |  | Hloubení rýh nezapažených š do 2000 mm v hornině třídy těžitelnosti I skupiny 3 objem do 50 m3 strojně | M3 | 47.56 | 0 | 0 |  | 0 | 3
PP |  |  |  | Hloubení nezapažených rýh šířky přes 800 do 2 000 mm strojně s urovnáním dna do předepsaného profilu a spádu v hornině třídy těžitelnosti I skupiny 3 přes 20 do 50 m3
VV |  |  |  | 59.45*0.8 = 47,560 [A]
TS
P | 23 | 139001101 |  | Příplatek za ztížení vykopávky v blízkosti podzemního vedení | M3 | 9.6 | 0 | 0 |  | 0 | 3
PP |  |  |  | Příplatek k cenám hloubených vykopávek za ztížení vykopávky v blízkosti podzemního vedení nebo výbušnin pro jakoukoliv třídu horniny
VV |  |  |  | 15*0.8*0.8 = 9,600 [A]
TS
P | 24 | 151101101 |  | Zřízení příložného pažení a rozepření stěn rýh hl do 2 m | M2 | 160.5 | 0 | 0 |  | 0 | 3
PP |  |  |  | Zřízení pažení a rozepření stěn rýh pro podzemní vedení příložné pro jakoukoliv mezerovitost, hloubky do 2 m
VV |  |  |  | 53.5*1.5*2 = 160,500 [A] "Mezisoučet: "160.5 = 160,500 [B]
TS
P | 25 | 151101111 |  | Odstranění příložného pažení a rozepření stěn rýh hl do 2 m | M2 | 160.5 | 0 | 0 |  | 0 | 3
PP |  |  |  | Odstranění pažení a rozepření stěn rýh pro podzemní vedení s uložením materiálu na vzdálenost do 3 m od kraje výkopu příložné, hloubky do 2 m
VV |  |  |  | 160.5 = 160,500 [A]
TS
P | 26 | 151102201 |  | Zřízení příložného pažení stěn do 30 m2 výkopu hl do 4 m pro překopy inženýrských sítí | M2 | 44.1 | 0 | 0 |  | 0 | 3
PP |  |  |  | Zřízení pažení stěn výkopu bez rozepření nebo vzepření při překopech inženýrských sítí plochy do 30 m2 příložné, hloubky do 4 m
VV |  |  |  | (2.7+1.5+2.7+1.5)*1.75*3 = 44,100 [A] "Mezisoučet: "44.1 = 44,100 [B]
TS
P | 27 | 151102211 |  | Odstranění příložného pažení stěn do 30 m2 hl do 4 m při překopech inženýrských sítí | M2 | 44.1 | 0 | 0 |  | 0 | 3
PP |  |  |  | Odstranění pažení stěn výkopu bez rozepření nebo vzepření při překopech inženýrských sítí plochy do 30 m2 s uložením pažin na vzdálenost do 3 m od okraje výkopu příložné, hloubky do 4 m
VV |  |  |  | 44.1 = 44,100 [A]
TS
P | 28 | 151102301 |  | Zřízení rozepření stěn do 30 m3 při pažení příložném hl do 4 m při překopech inženýrských sítí | M3 | 21.263 | 0 | 0 |  | 0 | 3
PP |  |  |  | Zřízení rozepření zapažených stěn výkopů při překopech inženýrských sítí objemu do 30 m3 s potřebným přepažováním při roubení příložném, hloubky do 4 m
VV |  |  |  | 3*2.7*1.5*1.75 = 21,263 [A] "Mezisoučet: "21.263 = 21,263 [B]
TS
P | 29 | 151102311 |  | Odstranění rozepření stěn do 30 m3 při pažení příložném hl do 4 m při překopech inženýrských sítí | M3 | 21.263 | 0 | 0 |  | 0 | 3
PP |  |  |  | Odstranění rozepření stěn výkopů při překopech inženýrských sítí objemu do 30 m3 s uložením materiálu na vzdálenost do 3 m od okraje výkopu roubení příložného, hloubky do 4 m
VV |  |  |  | 21.263 = 21,263 [A]
TS
P | 30 | 162351103 |  | Vodorovné přemístění přes 50 do 500 m výkopku/sypaniny z horniny třídy těžitelnosti I skupiny 1 až 3 | M3 | 76.663 | 0 | 0 |  | 0 | 3
PP |  |  |  | Vodorovné přemístění výkopku nebo sypaniny po suchu na obvyklém dopravním prostředku, bez naložení výkopku, avšak se složením bez rozhrnutí z horniny třídy těžitelnosti I skupiny 1 až 3 na vzdálenost přes 50 do 500 m
VV |  |  |  | 28.01+48.653 = 76,663 [A]
TS
P | 31 | 162751117 |  | Vodorovné přemístění přes 9 000 do 10000 m výkopku/sypaniny z horniny třídy těžitelnosti I skupiny 1 až 3 | M3 | 76.663 | 0 | 0 |  | 0 | 3
PP |  |  |  | Vodorovné přemístění výkopku nebo sypaniny po suchu na obvyklém dopravním prostředku, bez naložení výkopku, avšak se složením bez rozhrnutí z horniny třídy těžitelnosti I skupiny 1 až 3 na vzdálenost přes 9 000 do 10 000 m
VV |  |  |  | 28.01+48.653 = 76,663 [A]
TS
P | 32 | 162751119 |  | Příplatek k vodorovnému přemístění výkopku/sypaniny z horniny třídy těžitelnosti I skupiny 1 až 3 ZKD 1000 m přes 10000 m | M3 | 383.315 | 0 | 0 |  | 0 | 3
PP |  |  |  | Vodorovné přemístění výkopku nebo sypaniny po suchu na obvyklém dopravním prostředku, bez naložení výkopku, avšak se složením bez rozhrnutí z horniny třídy těžitelnosti I skupiny 1 až 3 na vzdálenost Příplatek k ceně za každých dalších i započatých 1 000 m
VV |  |  |  | 76.663*5 = 383,315 [A]
TS
P | 33 | 171201211.POPL |  | Poplatek za uložení odpadu ze sypaniny na skládce (skládkovné) | T | 137.993 | 0 | 0 |  | 0 | 3
PP |  |  |  | Poplatek za uložení odpadu ze sypaniny na skládce (skládkovné)
VV |  |  |  | 1.8*76.663 = 137,993 [A]
TS
P | 34 | 174151101 |  | Zásyp jam, šachet rýh nebo kolem objektů sypaninou se zhutněním | M3 | 48.653 | 0 | 0 |  | 0 | 3
PP |  |  |  | Zásyp sypaninou z jakékoliv horniny strojně s uložením výkopku ve vrstvách se zhutněním jam, šachet, rýh nebo kolem objektů v těchto vykopávkách
VV |  |  |  | 2.7*1.5*(1.65-0.2-0.5)"zelen" = 3,848 [A] 2.7*1.5*(1.65-0.25-0.5)*2"chodník" = 7,290 [B] (7+8)*1*(1.4-0.45-0.41) = 8,100 [C] (3.5+16.5)*1*(1.4-0.25-0.41) = 14,800 [D] 18.5*1*(1.4-0.2-0.41) = 14,615 [E] "Celkem: "3.848+7.29+8.1+14.8+14.615 = 48,653 [F]
TS
P | 35 | 175111101 |  | Obsypání potrubí ručně sypaninou bez prohození, uloženou do 3 m | M3 | 14.005 | 0 | 0 |  | 0 | 3
PP |  |  |  | Obsypání potrubí ručně sypaninou z vhodných hornin třídy těžitelnosti I a II, skupiny 1 až 4 nebo materiálem připraveným podél výkopu ve vzdálenosti do 3 m od jeho kraje pro jakoukoliv hloubku výkopu a míru zhutnění bez prohození sypaniny
VV |  |  |  | 2.7*1.5*(0.5)"zelen" = 2,025 [A] 2.7*1.5*(0.5)*2"chodník" = 4,050 [B] (7+8)*1*(0.41) = 6,150 [C] (3.5+16.5)*1*(0.41) = 8,200 [D] 18.5*1*(0.41) = 7,585 [E] "Celkem: "2.025+4.05+6.15+8.2+7.585 = 28,010 [F] 28.01*0.5 = 14,005 [G]
TS
P | 36 | 175151101 |  | Obsypání potrubí strojně sypaninou bez prohození, uloženou do 3 m | M3 | 14.005 | 0 | 0 |  | 0 | 3
PP |  |  |  | Obsypání potrubí strojně sypaninou z vhodných třídy těžitelnosti I a II, skupiny 1 až 4 nebo materiálem připraveným podél výkopu ve vzdálenosti do 3 m od jeho kraje, pro jakoukoliv hloubku výkopu a míru zhutnění bez prohození sypaniny
VV |  |  |  | 28.01*0.5 = 14,005 [A]
TS
P | 37 | 181311103 |  | Rozprostření ornice tl vrstvy do 200 mm v rovině nebo ve svahu do 1:5 ručně | M2 | 34.15 | 0 | 0 |  | 0 | 3
PP |  |  |  | Rozprostření a urovnání ornice v rovině nebo ve svahu sklonu do 1:5 ručně při souvislé ploše, tl. vrstvy do 200 mm
VV |  |  |  | 34.15 = 34,150 [A]
TS
P | 38 | 181411131 |  | Založení parkového trávníku výsevem pl do 1000 m2 v rovině a ve svahu do 1:5 | M2 | 34.15 | 0 | 0 |  | 0 | 3
PP |  |  |  | Založení trávníku na půdě předem připravené plochy do 1000 m2 výsevem včetně utažení parkového v rovině nebo na svahu do 1:5
VV |  |  |  | 34.15 = 34,150 [A]
TS
P | 39 | 183403153 |  | Obdělání půdy hrabáním v rovině a svahu do 1:5 | M2 | 34.15 | 0 | 0 |  | 0 | 3
PP |  |  |  | Obdělání půdy hrabáním v rovině nebo na svahu do 1:5
VV |  |  |  | 34.15 = 34,150 [A]
TS
P | 80 | 58337310 |  | štěrkopísek frakce 0/4 | T | 48.093 | 0 | 0 |  | 0 | 3
PP |  |  |  | štěrkopísek frakce 0/4
VV |  |  |  | 28.01*1.7*1.01 = 48,093 [A]
TS
P | 81 | 58344171 |  | štěrkodrť frakce 0/32 | T | 83.537 | 0 | 0 |  | 0 | 3
PP |  |  |  | štěrkodrť frakce 0/32
VV |  |  |  | 48.653*1.7*1.01 = 83,537 [A]
TS
SD |  | 2 |  | Zakládání |  |  |  | 0
P | 53 | 213141111 |  | Zřízení vrstvy z geotextilie v rovině nebo ve sklonu do 1:5 š do 3 m | M2 | 2 | 0 | 0 |  | 0 | 3
PP |  |  |  | Zřízení vrstvy z geotextilie filtrační, separační, odvodňovací, ochranné, výztužné nebo protierozní v rovině nebo ve sklonu do 1:5, šířky do 3 m
TS
P | 84 | 69311226 |  | geotextilie netkaná separační, ochranná, filtrační, drenážní PES 150g/m2 | M2 | 2.36 | 0 | 0 |  | 0 | 3
PP |  |  |  | geotextilie netkaná separační, ochranná, filtrační, drenážní PES 150g/m2
VV |  |  |  | 2*1.18 = 2,360 [A]
TS
SD |  | 21-M |  | Elektromontáže |  |  |  | 0
P | 52 | 210801311 |  | Montáž vodiče Cu izolovaného plného nebo laněného s PVC pláštěm do 1 kV žíla 1,5 až 16 mm2 uloženého volně (např. CY, CHAH-V) | M | 61 | 0 | 0 |  | 0 | 3
PP |  |  |  | Montáž izolovaných vodičů měděných do 1 kV bez ukončení uložených volně plných nebo laněných s PVC pláštěm, bezhalogenových, ohniodolných (např. CY, CHAH-V) průřezu žíly 1,5 až 16 mm2
TS
P | 73 | 34140824 |  | vodič propojovací jádro Cu plné izolace PVC 450/750V (H07V-U) 1x2,5mm2 | M | 64.05 | 0 | 0 |  | 0 | 3
PP |  |  |  | vodič propojovací jádro Cu plné izolace PVC 450/750V (H07V-U) 1x2,5mm2
VV |  |  |  | 61*1.05 = 64,050 [A]
TS
P | 85 | 8997201R |  | Propojení signalizačního vodiče se stávajícím vodičem, napojení na potrubí | KPL | 3 | 0 | 0 |  | 0 | 3
PP |  |  |  | Propojení signalizačního vodiče se stávajícím vodičem, napojení na potrubí
TS
P | 86 | 8997202R |  | Páska k uchycení signalizačního vodiče | KUS | 5 | 0 | 0 |  | 0 | 3
PP |  |  |  | Propojení signalizačního vodiče se stávajícím vodičem, napojení na potrubí
TS
SD |  | 23-M |  | Montáže potrubí |  |  |  | 0
P | 40 | 2001022 |  | PE el.tvar-balonovací SDR11 dn110 | KUS | 6 | 0 | 0 |  | 0 | 3
PP |  |  |  | PE el.tvar-balonovací SDR11 dn110
TS
P | 41 | 200208 |  | trubka PE 100 RC, SDR 17,6 d225 - tyč | M | 10.5 | 0 | 0 |  | 0 | 3
PP |  |  |  | trubka PE 100 RC, SDR 17,6 d225 - tyč
VV |  |  |  | 10*1.05 = 10,500 [A]
TS
P | 42 | 200209 |  | plastové potrubí PE 100 RC SDR 17, profil 110*6,6 mm | M | 60.9 | 0 | 0 |  | 0 | 3
PP |  |  |  | plastové potrubí PE 100 RC SDR 17, profil 110*6,6 mm
VV |  |  |  | 58*1.05 = 60,900 [A]
TS
P | 43 | 200210 |  | PE elektrospojka SDR11 dn110 | KUS | 5 | 0 | 0 |  | 0 | 3
PP |  |  |  | PE elektrospojka SDR11 dn110
TS
P | 44 | 200215 |  | PE elektrokoleno90° SDR11 dn110 | KUS | 4 | 0 | 0 |  | 0 | 3
PP |  |  |  | PE elektrokoleno90° SDR11 dn110
TS
P | 45 | 200216 |  | PE elektrokoleno45° SDR11 dn110 | KUS | 1 | 0 | 0 |  | 0 | 3
PP |  |  |  | PE elektrokoleno45° SDR11 dn110
TS
P | 46 | 200217 |  | PE Tkus-el.tvar-objímkový SDR11 dn110 | KUS | 1 | 0 | 0 |  | 0 | 3
PP |  |  |  | PE Tkus-el.tvar-objímkový SDR11 dn110
TS
P | 47 | 200219 |  | Zemní uzávěr DN 110/100 – měkce těsnící klínové šoupátko s nástrčnými hrdly pro PE potrubí vč. PUR ochranného nátěru | KUS | 1 | 0 | 0 |  | 0 | 3
PP |  |  |  | Zemní uzávěr DN 110/100 – měkce těsnící klínové šoupátko s nástrčnými hrdly pro PE potrubí vč. PUR ochranného nátěru
TS
P | 48 | 200220 |  | Zemní teleskopická souprava pro šoupátko DN100-150 | KUS | 1 | 0 | 0 |  | 0 | 3
PP |  |  |  | Zemní teleskopická souprava pro šoupátko DN100-150
TS
P | 49 | 200221 |  | PE koleno30° SDR11 dn110 | KUS | 1 | 0 | 0 |  | 0 | 3
PP |  |  |  | PE koleno30° SDR11 dn110
TS
P | 50 | 200222 |  | PE oblouk60° SDR11 dn110 | KUS | 3 | 0 | 0 |  | 0 | 3
PP |  |  |  | PE oblouk60° SDR11 dn110
TS
P | 51 | 200223 |  | PE oblouk11° SDR11 dn110 | KUS | 1 | 0 | 0 |  | 0 | 3
PP |  |  |  | PE oblouk11° SDR11 dn110
TS
P | 54 | 23008345R |  | Demontáž stávajícího uzávěru vč. odvozu a likvidace | KUS | 1 | 0 | 0 |  | 0 | 3
PP |  |  |  | Demontáž stávajícího uzávěru vč. odvozu a likvidace
TS
P | 55 | 230086115 |  | Demontáž plastového potrubí dn do 110 mm | M | 3 | 0 | 0 |  | 0 | 3
PP |  |  |  | Demontáž plastového potrubí dn do 110 mm
TS
P | 56 | 230170003 |  | Tlakové zkoušky těsnosti potrubí - příprava DN přes 80 do 125 | SADA | 1 | 0 | 0 |  | 0 | 3
PP |  |  |  | Příprava pro zkoušku těsnosti potrubí DN přes 80 do 125
TS
P | 57 | 230170013 |  | Tlakové zkoušky těsnosti potrubí - zkouška DN přes 80 do 125 | M | 58 | 0 | 0 |  | 0 | 3
PP |  |  |  | Zkouška těsnosti potrubí DN přes 80 do 125
TS
P | 58 | 230200321 |  | Jednostranné přerušení průtoku plynu 2 balony vloženými pomocí zaváděcích komor v plastovém potrubí dn do 125 mm | KUS | 3 | 0 | 0 |  | 0 | 3
PP |  |  |  | Přerušení průtoku plynu balony vloženými pomocí zaváděcích komor jednostranné v plastovém potrubí dn do 125 mm
TS
P | 59 | 230202034 |  | Montáž chráničky pro plynovody plastové průměru přes 160 do 200 mm | M | 10 | 0 | 0 |  | 0 | 3
PP |  |  |  | Montáž plastové chráničky pro plynovody průměru přes 160 do 200 mm
TS
P | 60 | 230202072 |  | Nasunutí potrubní sekce plastové průměru přes 63 do 110 mm do chráničky pro plynovody | M | 10 | 0 | 0 |  | 0 | 3
PP |  |  |  | Nasunutí potrubní sekce do chráničky pro plynovody nasouvané potrubí plastové dn přes 63 do 110 mm
TS
P | 61 | 230202123 |  | Montáž kluzných objímek výšky 19 mm pro plynovodní potrubí vnějšího průměru přes 101 mm do 112 mm | KUS | 10 | 0 | 0 |  | 0 | 3
PP |  |  |  | Montáž kluzných objímek pro zasunutí potrubí do chráničky pro plynovody výšky 19 mm vnějšího průměru potrubí přes 101 do 112 mm
VV |  |  |  | 10/1.5+3+0.333 = 10,000 [A]
TS
P | 62 | 230202227 |  | Montáž manžety na chráničku plynovodního potrubí plastového průměru přes 160 do 200 mm | KUS | 2 | 0 | 0 |  | 0 | 3
PP |  |  |  | Montáž manžety na chráničku pro plynovody potrubí plastového dn přes 160 do 200 mm
TS
P | 63 | 230205055 |  | Montáž plynovodního potrubí plastového svařované na tupo nebo elektrospojkou dn 110 mm en 6,3 mm | M | 58 | 0 | 0 |  | 0 | 3
PP |  |  |  | Montáž plynovodního potrubí PE průměru do 110 mm návin nebo tyč, svařované na tupo nebo elektrospojkou O 110, tl. stěny 6,3 mm
TS
P | 64 | 230205255 |  | Montáž plynovodního trubního dílu PE elektrotvarovky nebo svařovaného na tupo dn 110 mm en 6,2 mm | KUS | 12 | 0 | 0 |  | 0 | 3
PP |  |  |  | Montáž plynovodních trubních dílů PE průměru do 110 mm elektrotvarovky nebo svařované na tupo O 110, tl. stěny 6,3 mm
TS
P | 65 | 230208513 |  | Odplynění a inertizace ocelového potrubí DN do 100 mm | M | 51 | 0 | 0 |  | 0 | 3
PP |  |  |  | Odplynění a inertizace ocelového potrubí DN do 100 mm
TS
P | 66 | 230220001 |  | Montáž zemní plynovodní soupravy pro šoupátka ON 13 6580 | KUS | 1 | 0 | 0 |  | 0 | 3
PP |  |  |  | Montáž příslušenství plynovodů zemní soupravy pro šoupátka
TS
P | 67 | 230220006 |  | Montáž litinového poklopu pro plynovod | KUS | 2 | 0 | 0 |  | 0 | 3
PP |  |  |  | Montáž příslušenství plynovodů poklopu litinového
TS
P | 68 | 230220031 |  | Montáž čichačky na chráničku PN 38 6724 pro plynovod | KUS | 1 | 0 | 0 |  | 0 | 3
PP |  |  |  | Montáž příslušenství plynovodů čichačky na chráničku plynovodu
TS
P | 69 | 230230078 |  | Čištění potrubí PN 38 6416 DN 300 | M | 58 | 0 | 0 |  | 0 | 3
PP |  |  |  | Čištění potrubí DN 300
TS
P | 70 | 2302600105R |  | Osazení / Odstranění hadicového bypassu, vč. navrtání, montáž tvarovek, demontáž, zaslepení tvarovek | KPL | 1 | 0 | 0 |  | 0 | 3
PP |  |  |  | Osazení / Odstranění hadicového bypassu, vč. navrtání, montáž tvarovek, demontáž, zaslepení tvarovek
TS
P | 71 | 28655116 |  | manžeta chráničky vč. upínací pásky 110x220mm DN 100x200 | KUS | 2 | 0 | 0 |  | 0 | 3
PP |  |  |  | manžeta chráničky vč. upínací pásky 110x220mm DN 100x200
TS
P | 72 | 28655130 |  | objímka kluzná typ A segment v 19mm | KUS | 30 | 0 | 0 |  | 0 | 3
PP |  |  |  | objímka kluzná typ A segment v 19mm
VV |  |  |  | 10 = 10,000 [A] 10 * 3"Koeficient množství" = 30,000 [B]
TS
P | 74 | 42210052 |  | deska podkladová uličního poklopu litinového hydrantového | KUS | 2 | 0 | 0 |  | 0 | 3
PP |  |  |  | deska podkladová uličního poklopu litinového hydrantového
TS
P | 76 | 56230635 |  | poklop uliční hydrantový oválný plastový PA s litinovým víkem | KUS | 2 | 0 | 0 |  | 0 | 3
PP |  |  |  | poklop uliční hydrantový oválný plastový PA s litinovým víkem
TS
P | 99 | mat630101R |  | Čichačka zemní | KUS | 1 | 0 | 0 |  | 0 | 3
PP |  |  |  | Čichačka
TS
SD |  | 46-M |  | Zemní práce při extr.mont.pracích |  |  |  | 0
P | 75 | 460751112 |  | Osazení kabelových kanálů do rýhy z prefabrikovaných betonových žlabů vnější šířky přes 20 do 25 cm | M | 30 | 0 | 0 |  | 0 | 3
PP |  |  |  | Osazení kabelových kanálů včetně utěsnění, vyspárování a zakrytí víkem z prefabrikovaných betonových žlabů do rýhy, bez výkopových prací vnější šířky přes 20 do 25 cm
VV |  |  |  | 30 = 30,000 [A] "Mezisoučet: "30 = 30,000 [B]
TS
P | 82 | 59213011 |  | žlab kabelový betonový k ochraně zemního drátovodného vedení 100x23x19cm | M | 30 | 0 | 0 |  | 0 | 3
PP |  |  |  | žlab kabelový betonový k ochraně zemního drátovodného vedení 100x23x19cm
VV |  |  |  | 30 = 30,000 [A]
TS
P | 83 | 59213344 |  | poklop kabelového žlabu betonový 500x160x35mm | KUS | 60 | 0 | 0 |  | 0 | 3
PP |  |  |  | poklop kabelového žlabu betonový 500x160x35mm
VV |  |  |  | 30*2 = 60,000 [A]
TS
SD |  | 5 |  | Komunikace pozemní |  |  |  | 0
P | 77 | 564831011 |  | Podklad ze štěrkodrtě ŠD plochy do 100 m2 tl 100 mm | M2 | 42.8 | 0 | 0 |  | 0 | 3
PP |  |  |  | Podklad ze štěrkodrti ŠD s rozprostřením a zhutněním plochy jednotlivě do 100 m2, po zhutnění tl. 100 mm
VV |  |  |  | 3.5*1.5 = 5,250 [A] 3.2*2*2 = 12,800 [B] 16.5*1.5 = 24,750 [C] "Mezisoučet: "5.25+12.8+24.75 = 42,800 [D]
TS
P | 78 | 564851011 |  | Podklad ze štěrkodrtě ŠD plochy do 100 m2 tl 150 mm | M2 | 50.6 | 0 | 0 |  | 0 | 3
PP |  |  |  | Podklad ze štěrkodrti ŠD s rozprostřením a zhutněním plochy jednotlivě do 100 m2, po zhutnění tl. 150 mm
VV |  |  |  | 3.5*1 = 3,500 [A] 2.7*1.5*2 = 8,100 [B] 16.5*1 = 16,500 [C] "Mezisoučet: "3.5+8.1+16.5 = 28,100 [D] 15*1.5 = 22,500 [E] "Mezisoučet: "22.5 = 22,500 [F] "Celkem: "3.5+8.1+16.5+22.5 = 50,600 [G]
TS
P | 79 | 564871016 |  | Podklad ze štěrkodrtě ŠD plochy do 100 m2 tl 300 mm | M2 | 15 | 0 | 0 |  | 0 | 3
PP |  |  |  | Podklad ze štěrkodrti ŠD s rozprostřením a zhutněním plochy jednotlivě do 100 m2, po zhutnění tl. 300 mm
VV |  |  |  | (7+8)*1 = 15,000 [A]
TS
SD |  | 8 |  | Trubní vedení |  |  |  | 0
P | 87 | 899722113 |  | Krytí potrubí z plastů výstražnou fólií z PVC přes 25 do 34cm | M | 61 | 0 | 0 |  | 0 | 3
PP |  |  |  | Krytí potrubí z plastů výstražnou fólií z PVC šířky přes 25 do 34 cm
VV |  |  |  | 61 = 61,000 [A]
TS
P | 88 | 899910211 |  | Výplň potrubí pod tlakem cementopopílkovou suspenzí délky potrubí do 50 m | M3 | 0.485 | 0 | 0 |  | 0 | 3
PP |  |  |  | Výplň potrubí trub betonových, litinových nebo kameninových cementopopílkovou suspenzí pod tlakem, délky do 50 m
VV |  |  |  | 51*0.055*0.055*3.14159265359 = 0,485 [A]
TS
SD |  | 9 |  | Ostatní konstrukce a práce, bourání |  |  |  | 0
P | 89 | 919735113 |  | Řezání stávajícího živičného krytu hl přes 100 do 150 mm | M | 30 | 0 | 0 |  | 0 | 3
PP |  |  |  | Řezání stávajícího živičného krytu nebo podkladu hloubky přes 100 do 150 mm
VV |  |  |  | 15*2 = 30,000 [A]
TS
P | 90 | 919735124 |  | Řezání stávajícího betonového krytu hl přes 150 do 200 mm | M | 30 | 0 | 0 |  | 0 | 3
PP |  |  |  | Řezání stávajícího betonového krytu nebo podkladu hloubky přes 150 do 200 mm
VV |  |  |  | 15*2 = 30,000 [A]
TS
P | 91 | 938909311 |  | Čištění vozovek metením strojně podkladu nebo krytu betonového nebo živičného | M2 | 500 | 0 | 0 |  | 0 | 3
PP |  |  |  | Čištění vozovek metením bláta, prachu nebo hlinitého nánosu s odklizením na hromady na vzdálenost do 20 m nebo naložením na dopravní prostředek strojně povrchu podkladu nebo krytu betonového nebo živičného
TS
SD |  | 997 |  | Přesun sutě |  |  |  | 0
P | 92 | 997221551 |  | Vodorovná doprava suti ze sypkých materiálů do 1 km | T | 35.855 | 0 | 0 |  | 0 | 3
PP |  |  |  | Vodorovná doprava suti bez naložení, ale se složením a s hrubým urovnáním ze sypkých materiálů, na vzdálenost do 1 km
VV |  |  |  | 4.95+7.327+23.578 = 35,855 [A]
TS
P | 93 | 997221559 |  | Příplatek ZKD 1 km u vodorovné dopravy suti ze sypkých materiálů | T | 501.97 | 0 | 0 |  | 0 | 3
PP |  |  |  | Vodorovná doprava suti bez naložení, ale se složením a s hrubým urovnáním Příplatek k ceně za každý další i započatý 1 km přes 1 km
VV |  |  |  | (7.327+23.578+4.95)*14 = 501,970 [A]
TS
P | 94 | 997221845.POPL |  | Poplatek za uložení asfaltového odpadu bez obsahu dehtu na skládce | T | 4.95 | 0 | 0 |  | 0 | 3
PP |  |  |  | Poplatek za uložení stavebního odpadu na skládce (skládkovné) asfaltového bez obsahu dehtu
VV |  |  |  | 4.95 = 4,950 [A]
TS
P | 95 | 997221855.POPL |  | Poplatek za uložení odpadu zeminy a kameniva na skládce | T | 7.327 | 0 | 0 |  | 0 | 3
PP |  |  |  | Poplatek za uložení stavebního odpadu na skládce (skládkovné) zeminy a kameniva
VV |  |  |  | 7.327 = 7,327 [A]
TS
P | 96 | 997221861.POPL |  | Poplatek za uložení stavebního odpadu z prostého betonu na skládce | T | 23.578 | 0 | 0 |  | 0 | 3
PP |  |  |  | Poplatek za uložení stavebního odpadu
VV |  |  |  | 23.578 = 23,578 [A]
TS
SD |  | 998 |  | Přesun hmot |  |  |  | 0
P | 97 | 998223011 |  | Přesun hmot pro pozemní komunikace s krytem dlážděným | T | 1.566 | 0 | 0 |  | 0 | 3
PP |  |  |  | Přesun hmot pro pozemní komunikace s krytem dlážděným dopravní vzdálenost do 200 m jakékoliv délky objektu
TS
SD |  | OST |  | Ostatní |  |  |  | 0
P | 98 | HZS422R |  | HZS - propoje, odpoje - (součinnost provozovatele při propojovacích pracích) | HOD | 72 | 0 | 0 |  | 0 | 3
PP |  |  |  | HZS - propoje, odpoje - (součinnost provozovatele při propojovacích pracích)
VV |  |  |  | 24*3"propoje" = 72,000 [A] "Mezisoučet: "72 = 72,000 [B]
TS