## rekapitulace
2023-06-08
výkaz výměr
Akce : | Nemocnice Znojmo-přípojka NN pro samočistící česle
Elektroinstalace |  | 0
Cena bez DPH celkem |  | 0

## Rozpočet
Název | Mj | Počet | Materiál | Materiál celkem | Montáž | Montáž celkem | Cena | Cena celkem
Dodávky
Instalace
Doplnění a úprava v rozvaděči -v rozvodně
Jistič 32/3/B | ks | 1 | 0 | 0 | 0 | 0 | 0 | 0
Poj.odpojovač OPV 14/3 poj.63A | ks | 2 | 0 | 0 | 0 | 0 | 0 | 0
Přep.ochrana SPD T1 12,5kVA 4p. | ks | 1 | 0 | 0 | 0 | 0 | 0 | 0
Podružný materiál pro napojení | kpl | 1 | 0 | 0 | 0 | 0 | 0 | 0
Úprava v zapojení v rozvaděči | hod | 3 | 0 | 0 | 0 | 0 | 0 | 0
KABEL SILOVÝ,IZOLACE PVC
CYKY-J 5x6 | m | 190 | 0 | 0 | 0 | 0 | 0 | 0
Ochranné trubky+trasy
Kabelový žlab Merkur 50x50 nebo kabelové příchytky | m | 10 | 0 | 0 | 0 | 0 | 0 | 0
Trubka UV odolná-přechod ze zemně do budovy | m | 3 | 0 | 0 | 0 | 0 | 0 | 0
Trubka např.kopoflex 63mm | m | 170 | 0 | 0 | 0 | 0 | 0 | 0
Výstražná folie š-20 | m | 170 | 0 | 0 | 0 | 0 | 0 | 0
Ostatní
HODINOVE ZUCTOVACI SAZBY
Uložení na skládku | kpl | 1 |  | 0 | 0 | 0 | 0 | 0
Priprava ke komplexni zkousce | hod | 2 |  | 0 | 0 | 0 | 0 | 0
Zabezpeceni pracoviste | hod | 3 |  | 0 | 0 | 0 | 0 | 0
KOORDINACE POSTUPU PRACI
S ostatnimi profesemi | hod | 4 |  | 0 | 0 | 0 | 0 | 0
Technická činnost-konzultace | hod | 3 |  | 0 | 0 | 0 | 0 | 0
Pomocné zednické práce
Pomocné práce (drážky,průrazy,otvory pro rozvaděče..)-vč.zapravení | kpl | 1 |  | 0 | 0 | 0 | 0 | 0
Zemní práce
Výkop rýhy 35x80 tř.3-strojně | m | 170 |  | 0 | 0 | 0 | 0 | 0
Zához rýhy 35x80 -ručně | m | 170 |  | 0 | 0 | 0 | 0 | 0
Pískové lože š-35 , v-20 | m | 170 |  | 0 | 0 | 0 | 0 | 0
Úprava terénu ,osev trávy | m2 | 60 |  | 0 | 0 | 0 | 0 | 0
Řezání spáry v asfaltu do tl.10cm | m | 3 |  | 0 | 0 | 0 | 0 | 0
Odvoz přebytečné zeminy na skládku vč.poplatku | m3 | 10 |  | 0 | 0 | 0 | 0 | 0
PROVEDENI REVIZNICH ZKOUSEK
Revizni technik | hod | 8 |  | 0 | 0 | 0 | 0 | 0
Spoluprace s reviz.technikem | hod | 1 |  | 0 | 0 | 0 | 0 | 0
PROJEKTOVÁ DOKUMENTACE
PD skutečné provedení | hod | 4 |  | 0 | 0 | 0 | 0 | 0
Geodetické zaměření | ks | 1 |  | 0 | 0 | 0 | 0 | 0
Elektromontáže - celkem | [7 empty] | 0