## Sheet1
Technická speciﬁkace pro část F veřejné zakázky "Dodávka elektromobilu"
Parametr | Požadavek zadavatele | Nabídka dodavatele (žluté buňky vyplní dodavatel)
|  | Splnění požadavku dodavatelem | Popis požadavku
Tovární značka | Tovární značka | – | doplní dodavatel
Obchodní označení modelu | Obchodní označení modelu (včetně výbavového stupně) | – | doplní dodavatel
Kategorie vozidla | Požadováno: N1 | dodavatel vyplní "ANO/NE" | –
Motor | elektromotor | dodavatel vyplní "ANO/NE" | –
Rok výroby | min. 2025 | dodavatel vyplní "ANO/NE" | –
Výkon (kW) | min. 100 kW | dodavatel vyplní "ANO/NE" | doplní dodavatel
Dojezd na nabití | min. 290 km | dodavatel vyplní "ANO/NE" | doplní dodavatel
Točivý moment (Nm) | min. 250 Nm | dodavatel vyplní "ANO/NE" | doplní dodavatel
Kapacita baterií (kWh) | min. 45 kWh | dodavatel vyplní "ANO/NE" | doplní dodavatel
ZÁKLADNÍ VLASTNOSTI VOZU
Provedení karoserie | VAN (bez zadních bočních oken) | dodavatel vyplní "ANO/NE" | –
Počet dveří | min. 4 | dodavatel vyplní "ANO/NE" | –
Počet míst k sezení | min. 2, max. 3 | dodavatel vyplní "ANO/NE" | –
Pohon | předních kol | dodavatel vyplní "ANO/NE" | –
ROZMĚRY
Základní objem zavazadlového prostoru měřený metodou VDA V210 v dm³ | min. 3000 litrů | dodavatel vyplní "ANO/NE" | doplní dodavatel
EXTERIÉR A INTERIÉR
Barva vozu | bílá, červená, | dodavatel vyplní "ANO/NE" | doplní dodavatel
Převládající barva interiéru | šedá nebo černá | dodavatel vyplní "ANO/NE" | doplní dodavatel
BEZPEČNOST
Airbagy | minimálně čelní a hlavové airbagy řidiče a spolujezdce | dodavatel vyplní "ANO/NE" | doplní dodavatel
VÝBAVA A FUNKČNOST
Klimatizace | automatcká klimatizace | dodavatel vyplní "ANO/NE" | doplní dodavatel
Denní svícení | ANO | dodavatel vyplní "ANO/NE" | –
Tempomat | ANO | dodavatel vyplní "ANO/NE" | –
Elektronický stabilizační systém ESP | ANO | dodavatel vyplní "ANO/NE" | –
Okna | elektrické stahování | dodavatel vyplní "ANO/NE" | –
Tónování oken | tónování (max. dle legislatvy) | dodavatel vyplní "ANO/NE" | –
Hlídání jízdních pruhů | ANO | dodavatel vyplní "ANO/NE" | –
Handsfree sada | handsfree - bluetooth, handsfree jako jedna z funkcí integrovaného autorádia (vestavěné společně s rádiem) | dodavatel vyplní "ANO/NE" | –
USB port [k nabíjení případně propojení systémem vozu] | min. 2 | dodavatel vyplní "ANO/NE" | doplní dodavatel
Volant | Multifunkční | dodavatel vyplní "ANO/NE" | –
Vnější zpětná zrcátka | elektricky ovládaná, vyhřívaná | dodavatel vyplní "ANO/NE" | –
Opravná lepicí sada/rezerva | ANO | dodavatel vyplní "ANO/NE" | –
Povinná výbava | ANO | dodavatel vyplní "ANO/NE" | –
Možnost dobíjení z běžné elektrické zásuvky | ANO | dodavatel vyplní "ANO/NE" | –
V dodání kabel na běžné dobíjení | ANO | dodavatel vyplní "ANO/NE" | –
V dodání kabel pro nabíjení ve veřejných dobíjecích stanicích | ANO | dodavatel vyplní "ANO/NE" | –
ZÁRUKA
Záruka na jakost vozidla | záruka na bezvadnou funkci vozidla v délce trvání minimálně 60 měsíců nebo do najet minimálně 100 000 km podle toho, která skutečnost nastane dříve | dodavatel vyplní "ANO/NE" | doplní dodavatel
Záruka na neprorezavění karoserie | záruka na neprorezavění karoserie v délce trvání minimálně 5 let | dodavatel vyplní "ANO/NE" | doplní dodavatel
Záruka na vysokonapěťový akumulátor | záruka na akumulátor v délce trvání minimálně 7 let nebo do ujet minimálně 100 000 kilometrů, podle toho, která z těchto skutečnost nastane dříve; nebo záruka na akumulátor v délce trvání minimálně 7 let bez omezení najetých km | dodavatel vyplní "ANO/NE" | doplní dodavatel
NADSTANDARDNÍ VÝBAVA
Vestavěná GPS navigace | požadováno | dodavatel vyplní "ANO/NE" | –
Parkovací senzory zadní | požadováno | dodavatel vyplní "ANO/NE"
Parkovací senzory přední | požadováno | dodavatel vyplní "ANO/NE" | –
Parkovací kamera | požadováno | dodavatel vyplní "ANO/NE" | doplní dodavatel
Palubní počítač | požadováno | dodavatel vyplní "ANO/NE" | –
Přední mlhové světlomety | požadováno | dodavatel vyplní "ANO/NE" | –
Tažné zařízení | požadováno | dodavatel vyplní "ANO/NE" | –
Vyhřívaný volant | požadováno | dodavatel vyplní "ANO/NE" | –
Vyhřívání předních sedadel | požadováno | dodavatel vyplní "ANO/NE" | –
Vyhřívání čelního skla | požadováno | dodavatel vyplní "ANO/NE" | –
Světelný senzor | požadováno | dodavatel vyplní "ANO/NE" | –
Druhá sada pneumatik letní/zimní | požadováno | dodavatel vyplní "ANO/NE" | –
Hasicí přístroj | požadováno | dodavatel vyplní "ANO/NE" | doplní dodavatel
Reﬂexní vesty pro všechny cestující | požadováno | dodavatel vyplní "ANO/NE" | –