## SO 000SO 000.a
EstiCon |  |  |  | Firma: | [6 empty] | 3
Soupis prací objektu
S | Stavba: | LEL |  | III/37917 Lelekovice, most 37917-1 - provizorní přemostění |  |  | SO 000.a | 0 |  | 0 | 2
O | Objekt: | SO 000 |  | Ostatní a vedlejší náklady | [5 empty] | 0.12 | 2
O1 | Rozpočet: | SO 000.a |  | Ostatní náklady | [5 empty] | 0.21
Typ | Poř. číslo | Kód položky | Varianta | Název Položky | MJ | Množství | Cena |  | Cenová soustava
[7 empty] | Jednotková | Celkem
0 | 1 | 2 | 3 | 4 | 5 | 6 | 7 | 8 | 9
SD |  | 0 |  | Všeobecné konstrukce a práce |  |  |  | 0
P | 1 | 02910 |  | OSTATNÍ POŽADAVKY - ZEMĚMĚŘICKÁ MĚŘENÍ VE VÝSTAVBĚ | KPL | 1 | 0 | 0 |  | 0 | 3
PP |  |  |  | Geodetické práce dle požadavků Správy železnic - nutno s předstihem před realizací konzultovat a objednat u příslušných správ SŽ dle podmínek ve vyjádření, které je součástí PD. vytyčení kabelových tras SŽT vytyčení technologií a kabelových tras SSZT vytyčení kabelu SEE
TS |  |  |  | Položka zahrnuje: - náklady na veškeré zeměměřické práce, což jsou především všechny vytyčovací práce, včetně vytyčení stávajících podzemních vedení a vytyčení prostorové polohy a obvodu stavby, veškeré měřičské práce jako jsou kontrolní a ověřovací měření, měření pro výpočet kubatur, měření geometrických parametrů stavby, měření posunů a přetvoření, tvorba a údržba základních měřických a vytyčovacích sítí a mikrosítí. - veškeré náklady spojené s objednatelem požadovanými pracemi Položka nezahrnuje: - x Způsob stanovení: - pro stanovení orientační investorské ceny určete jednotkovou cenu jako 1% předpokládané ceny stavby
P | 2 | 029113 |  | OSTATNÍ POŽADAVKY - GEODETICKÉ ZAMĚŘENÍ - CELKY | KPL | 1 | 0 | 0 |  | 0 | 3
PP |  |  |  | Geodetické práce v rámci stavby - před, v průběhu a po montáži provizorního mostu TMS. Geodetické zaměření stavby
TS |  |  |  | zahrnuje veškeré náklady spojené s objednatelem požadovanými pracemi
P | 3 | 02946 |  | OSTAT POŽADAVKY - FOTODOKUMENTACE | KPL | 1 | 0 | 0 |  | 0 | 3
PP |  |  |  | Fotodokumentace provádění stavby
TS |  |  |  | položka zahrnuje: - fotodokumentaci zadavatelem požadovaného děje a konstrukcí v požadovaných časových intervalech - zadavatelem specifikované výstupy (fotografie v papírovém a digitálním formátu) v požadovaném počtu

## SO 000SO 000.b
EstiCon |  |  |  | Firma: | [6 empty] | 3
Soupis prací objektu
S | Stavba: | LEL |  | III/37917 Lelekovice, most 37917-1 - provizorní přemostění |  |  | SO 000.b | 0 |  | 0 | 2
O | Objekt: | SO 000 |  | Ostatní a vedlejší náklady | [5 empty] | 0.12 | 2
O1 | Rozpočet: | SO 000.b |  | Vedlejší náklady | [5 empty] | 0.21
Typ | Poř. číslo | Kód položky | Varianta | Název Položky | MJ | Množství | Cena |  | Cenová soustava
[7 empty] | Jednotková | Celkem
0 | 1 | 2 | 3 | 4 | 5 | 6 | 7 | 8 | 9
SD |  | 0 |  | Všeobecné konstrukce a práce |  |  |  | 0
P | 1 | 00001 | R | Vytyčení veškerých inženýrských sítí v prostoru staveniště | KPL | 1 | 0 | 0 |  | 0 | 3
PP
TS
P | 2 | 00003 | R | Zřízení a odstranění zařízení staveniště | KPL | 1 | 0 | 0 |  | 0 | 3
PP
TS
P | 3 | 00004 | R | Zajištění povolení k uzavírkám - popsáno v zákoně č. 13/1997 Sb., a vyhlášce č. 104/1997 | KUS | 3 | 0 | 0 |  | 0 | 3
PP
VV |  |  |  | "pro montáž provizorního mostu a lávky: "1 = 1,000 [A] "pro demontáž provizorního mostu a lávky: "1 = 1,000 [B] "v průběhu trvání provizoria "1 = 1,000 [C] "Celkové množství "3.000000 = 3,000 [D]
TS
P | 4 | 00005 | R | Zajištění stanovení, umístění, údržbu, přemístění a odstranění dočasného dopravního značení - popsáno v projektové dokumentaci | KUS | 3 | 0 | 0 |  | 0 | 3
PP
VV |  |  |  | "pro montáž provizorního mostu a lávky: "1 = 1,000 [A] "pro demotáž provizorního mostu a lávky: "1 = 1,000 [B] "v průběhu trvání provizoria: "1 = 1,000 [C] "Celkové množství "3.000000 = 3,000 [D]
TS
P | 5 | 00010 | R | Hlavní prohlídka mostu prováděná při uvedení stavby do provozu - popsáno v obchodních podmínkách | KPL | 1 | 0 | 0 |  | 0 | 3
PP |  |  |  | vč. vložení do BMS
TS
P | 6 | 00012 | R | Mostní listy - popsáno v projektové dokumentaci | KPL | 1 | 0 | 0 |  | 0 | 3
PP |  |  |  | mostní list včetně zápisu do BMS
TS
P | 7 | 00013 | R | Pomalé jízdy vlaků - administrativní a inženýrská činnost | KPL | 1 | 0 | 0 |  | 0 | 3
PP |  |  |  | Inženýrská činnost související se zajištěním pomalých jízd vlaků, včetně všech nezbytných úkonů. Veškeré náklady spojené s poplatky a náklady za pomalé jízdy na dráze jsou součástí položek SO 901.1 DIO - železniční část. Tato položka zahrnuje případné doprovodné náklady, tzn. administrativní a inženýrskou činnost + koordinaci nezbytně nutnou pro zajištění a průběh pomalých jízd na trati během realizace stavby.
TS
P | 8 | 00014 | R | Zajištění provedení a výstupů veškerých zkoušek a revizí - popsáno v technických podmínkách a normách ČSN | KPL | 1 | 0 | 0 |  | 0 | 3
PP
TS
P | 9 | 00015 | R | Bezpečnostní opatření | KPL | 1 | 0 | 0 |  | 0 | 3
PP
TS
P | 10 | 00017 | R | Havarijní plán | KPL | 1 | 0 | 0 |  | 0 | 3
PP |  |  |  | vypracování havarijního plánu
TS
P | 11 | 00018 | R | Návrh technologického postupu prací | KPL | 1 | 0 | 0 |  | 0 | 3
PP
TS

## SO 203
EstiCon |  |  |  | Firma: | [6 empty] | 3
Soupis prací objektu
S | Stavba: | LEL |  | III/37917 Lelekovice, most 37917-1 - provizorní přemostění |  |  | SO 203 | 0 |  | 0 | 2
O | Rozpočet: | SO 203 |  | PROVIZORNÍ PŘEMOSTĚNÍ | [5 empty] | 0.12 | 2
Typ | Poř. číslo | Kód položky | Varianta | Název Položky | MJ | Množství | Cena |  | Cenová soustava | 0.21
[7 empty] | Jednotková | Celkem
0 | 1 | 2 | 3 | 4 | 5 | 6 | 7 | 8 | 9
SD |  | 0 |  | Všeobecné konstrukce a práce |  |  |  | 0
P | 1 | 014102 | a | POPLATKY ZA SKLÁDKU | T | 254.699 | 0 | 0 |  | 0 | 3
PP |  |  |  | Poplatky za skládku - uložení odtěženého materiálu podkladních klínu nájezdových ramp a podsypu panelových rovnanin. Kubatura viz pol. 113326b .
VV |  |  |  | "z pol. 113326.b: "134,052*1,9 = 254,699 [A]
TS |  |  |  | Položka zahrnuje: - veškeré poplatky provozovateli skládky související s uložením odpadu na skládce. Položka nezahrnuje: - x
P | 2 | 014102 | b | POPLATKY ZA SKLÁDKU | T | 44.583 | 0 | 0 |  | 0 | 3
PP
VV |  |  |  | "z pol. 113346.a: "19,384*2,3 = 44,583 [A]
TS |  |  |  | Položka zahrnuje: - veškeré poplatky provozovateli skládky související s uložením odpadu na skládce. Položka nezahrnuje: - x
P | 3 | 014132 |  | POPLATKY ZA SKLÁDKU TYP S-NO (NEBEZPEČNÝ ODPAD) | T | 23.261 | 0 | 0 |  | 0 | 3
PP |  |  |  | frézovaná živice s obsahem dehtu
VV |  |  |  | "z pol. 113728.a: "9,692*2,4 = 23,261 [A]
TS |  |  |  | Položka zahrnuje: - veškeré poplatky provozovateli skládky související s uložením odpadu na skládce. Položka nezahrnuje: - x
P | 4 | 027411 |  | PROVIZORNÍ MOSTY - MONTÁŽ TMS | M2 | 90 | 0 | 0 |  | 0 | 3
PP |  |  |  | Cena za dopravu materiálu soupravy TMS na stavbu a 1x montáž TMS (Z1p2s) a 2x montáž a demontáž krakorce a výsuvné dráhy, případně montáž komplet smontovaného provizoria pomocí jeřábu. - položka zahrnuje veškeré náklady na postupnou montáž mostu TMS na výsuvné dráze, výsun a osazení mostního provizoria, uložení na ložiska a vystrojení provizorního mostu, případně náklady na komplet osazení mostní konstrukce do finální polohy - položka zahrnuje veškeré náklady na montáž výsuvné dráhy s krakorcem, vč. příslušenství a potřebného materiálu - dle zvyklostí zhotovitele. - položka zahrnuje zkušební přejezd mostního provizoria TMS po montáži a provedení brzdné zkoušky - dle TP 220.
VV |  |  |  | "plocha mostu = délka x šířka: "15*6 = 90,000 [A]
TS |  |  |  | zahrnuje veškeré náklady spojené s objednatelem požadovanými zařízeními
P | 5 | 027412 | R | PROVIZORNÍ MOSTY - ÚDRŽBA TMS | KPLMĚSÍC | 13 | 0 | 0 |  | 0 | 3
PP |  |  |  | Cenu za údržbu provizoria, včetně zpracování plánu údržby provizoria, vedení revizního deníku, včetně prohlídek provizoria dle plánu údržby, vč. případného utahování spojů. Prohlídky po prvních 14 a 30 dnech a dále každých 30 dní. Předpoklad trvání provizorního přemostění 1 roky = 12 měsíců.
VV |  |  |  | "pravidelná údržba mostu "13*1 = 13,000 [A]
TS |  |  |  | zahrnuje veškeré náklady spojené s objednatelem požadovanými zařízeními
P | 6 | 027412 |  | PROVIZORNÍ MOSTY - NÁJEMNÉ TMS | KPLMĚSÍC | 12 | 0 | 0 |  | 0 | 3
PP |  |  |  | Nájemné za soupravu TMS v konfiguraci Z1p2s, dl. 15m - předpoklad délky zapůjčení 12 měsíců.
VV |  |  |  | "nájemné TMS "12 = 12,000 [A]
TS |  |  |  | Položka zahrnuje: - náklady na pronájem zařízení Položka nezahrnuje: - x
P | 7 | 027413 |  | PROVIZORNÍ MOSTY - DEMONTÁŽ TMS | M2 | 90 | 0 | 0 |  | 0 | 3
PP |  |  |  | Cena za dopravu materiálu soupravy TMS vč. lávky pro pěší a 1x demontáž TMS (Z1p2s) a 2x montáž a demontáž krakorce a výsuvné dráhy. Položka zahrnuje veškeré náklady na postupnou demontáž mostu TMS na výsuvné dráze, zpětný výsun a snesení mostního provizoria z ložisek a odstrojení provizorního mostu. Položka zahrnuje veškeré náklady na demontáž výsuvné dráhy s krakorcem, vč. příslušenství a potřebného materiálu - dle zvyklostí zhotovitele.
VV |  |  |  | "plocha mostu = délka x šířka: "15*6 = 90,000 [A]
TS |  |  |  | zahrnuje veškeré náklady spojené s objednatelem požadovanými zařízeními
SD |  | 1 |  | Zemní práce |  |  |  | 0
P | 8 | 113326 | b | ODSTRANĚNÍ PODKLADŮ ZPEVNĚNÝCH PLOCH Z KAMENIVA NESTMEL, ODVOZ DO 12KM | M3 | 134.052 | 0 | 0 |  | 0 | 3
PP |  |  |  | Odstranění podkladních klínů ramp ze ŠD a podsypu panelových rovnanin - viz pol. 45152 a 451523b,c. Odvozná vzdálenost v režii zhotovitele.
VV |  |  |  | "podkladní klín OP1 "156*1*0,5 = 78,000 [A] "podkladní klín OP2 "17,64*5,8*1*0,5 = 51,156 [B] "panelová rovnanina OP1 "((0,2+3+0,2)*(0,2+2+0,2))*0,15*2 = 2,448 [C] "panelová rovnanina OP2 "((0,2+3+0,2)*(0,2+2+0,2))*0,15*2 = 2,448 [D] "Celkové množství "134.052000 = 134,052 [E]
TS |  |  |  | Položka zahrnuje: - veškerou manipulaci s vybouranou sutí a s vybouranými hmotami vč. uložení na skládku. Položka nezahrnuje: - poplatek za skládku, který se vykazuje v položce 0141** (s výjimkou malého množství bouraného materiálu, kde je možné poplatek zahrnout do jednotkové ceny bourání – tento fakt musí být uveden v doplňujícím textu k položce).
P | 9 | 113346 | a | ODSTRAN PODKL ZPEVNĚNÝCH PLOCH S CEM POJIVEM, ODVOZ DO 12KM | M3 | 19.384 | 0 | 0 |  | 0 | 3
PP |  |  |  | Odstranění podkladních stmelených vrstev vozovky v tl. 200 mm v předpolích mostu pro uložení nájezdových ramp. Uvažovaná délka 3,5m (OP1) a 3,5m (OP2), šířka 4,0m. Odvozná vzdálenost v režii zhotovitele.
VV |  |  |  | "podkl. vrstvy paty rampy OP1 "(0,25+3,5+0,25)*(0,25+6,6+4+8,63+0,25)*0,20 = 15,784 [A] "podkl. vrstvy paty rampy OP2 "(0,25+3,5+0,25)*(0,25+4+0,25)*0,20 = 3,600 [B] "Celkové množství "19.384000 = 19,384 [C]
TS |  |  |  | Položka zahrnuje: - veškerou manipulaci s vybouranou sutí a s vybouranými hmotami vč. uložení na skládku. Položka nezahrnuje: - poplatek za skládku, který se vykazuje v položce 0141** (s výjimkou malého množství bouraného materiálu, kde je možné poplatek zahrnout do jednotkové ceny bourání – tento fakt musí být uveden v doplňujícím textu k položce).
P | 10 | 11346 |  | ODSTRANĚNÍ KRYTU ZPEVNĚNÝCH PLOCH ZE SILNIČ DÍLCŮ (PANELŮ) VČET PODKL | M3 | 3.6 | 0 | 0 |  | 0 | 3
PP |  |  |  | Odstranění silničních panelů ze stavby, vč. poplatků za skládku. Celkem 4ks - 3x2x0,15m. Vč. případného poplatku za skládku nebo odběru silničních panelů zhotovitelem. Komplet likvidace v režii zhotovitele. Odvozná vzdálenost v režii zhotovitele.
VV |  |  |  | "panely OP1 "2*(3*2*0,15) = 1,800 [A] "panely OP2 "2*(3*2*0,15) = 1,800 [B] "Celkové množství "3.600000 = 3,600 [C]
TS |  |  |  | Položka zahrnuje: - veškerou manipulaci s vybouranou sutí a s vybouranými hmotami vč. uložení na skládku. Položka nezahrnuje: - poplatek za skládku, který se vykazuje v položce 0141** (s výjimkou malého množství bouraného materiálu, kde je možné poplatek zahrnout do jednotkové ceny bourání – tento fakt musí být uveden v doplňujícím textu k položce).
P | 11 | 11372 | b | FRÉZOVÁNÍ ZPEVNĚNÝCH PLOCH ASFALTOVÝCH | M3 | 19.456 | 0 | 0 |  | 0 | 3
PP |  |  |  | Frézování vozovky nájezdových ramp v tl. 100 mm. Kubatura rampy OP1 = půdorysná plocha rampy z ACAD * tloušťka. Kubatura rampy OP2 = délka * šířka * tloušťka. Včetně uložení materiálu k dalšímu využití dle zhotovitele. Komplet likvidace v režii zhotovitele. Odvozná vzdálenost v režii zhotovitele.
VV |  |  |  | "vozovka nájezdové rampy OP1 "124*0,1 = 12,400 [A] "vozovka nájezdové rampy OP2 "17,64*4*0,1 = 7,056 [B] "Celkové množství "19.456000 = 19,456 [C]
TS |  |  |  | Položka zahrnuje: - veškerou manipulaci s vybouranou sutí a s vybouranými hmotami vč. uložení na skládku. Položka nezahrnuje: - poplatek za skládku, který se vykazuje v položce 0141** (s výjimkou malého množství bouraného materiálu, kde je možné poplatek zahrnout do jednotkové ceny bourání – tento fakt musí být uveden v doplňujícím textu k položce).
P | 12 | 113728 | a | FRÉZOVÁNÍ ZPEVNĚNÝCH PLOCH ASFALTOVÝCH, ODVOZ DO 20KM | M3 | 9.692 | 0 | 0 |  | 0 | 3
PP |  |  |  | Frézování vozovky v tl. 100 mm v předpolích mostu pro uložení nájezdových ramp. Uvažovaná délka 3,5m (OP1) a 3,5m (OP2), šířka 4,0m. Včetně provedení zámků pro obnovu vozovky. Odvoz na skládku
VV |  |  |  | "frézování OP1 "(0,25+3,5+0,25)*(0,25+6,6+4+8,63+0,25)*0,10 = 7,892 [A] "frézování OP2 "(0,25+3,5+0,25)*(0,25+4+0,25)*0,10 = 1,800 [B] "Celkové množství "9.692000 = 9,692 [C]
TS |  |  |  | Položka zahrnuje: - veškerou manipulaci s vybouranou sutí a s vybouranými hmotami vč. uložení na skládku. Položka nezahrnuje: - poplatek za skládku, který se vykazuje v položce 0141** (s výjimkou malého množství bouraného materiálu, kde je možné poplatek zahrnout do jednotkové ceny bourání – tento fakt musí být uveden v doplňujícím textu k položce).
P | 13 | 11372B | a | FRÉZOVÁNÍ ZPEVNĚNÝCH PLOCH ASFALTOVÝCH - DOPRAVA | tkm | 279.13 | 0 | 0 |  | 0 | 3
PP |  |  |  | další doprava k pol. 113728.a
VV |  |  |  | (9,692*2,4)*12 = 279,130 [A]
TS |  |  |  | Položka zahrnuje: - samostatnou dopravu suti a vybouraných hmot. Položka nezahrnuje: - x Způsob měření: - množství se určí jako součin hmotnosti [t] a požadované vzdálenosti [km].
SD |  | 2 |  | Základy |  |  |  | 0
P | 14 | 261113 |  | VRTY PRO KOTVENÍ A INJEKTÁŽ NA POVRCHU TŘ I D DO 25MM | M | 4.8 | 0 | 0 |  | 0 | 3
PP |  |  |  | Vrty do vozovky pro kotvení betonových svodidel. Délka vrtu 0,2m * počet svodidel * 2 vrty.
VV |  |  |  | "kotvení betonových svodidel OP1 "0,2*6*2 = 2,400 [A] "kotvení betonových svodidel OP2 "0,2*6*2 = 2,400 [B] "Celkové množství "4.800000 = 4,800 [C]
TS |  |  |  | Položka zahrnuje: - přemístění, montáž a demontáž vrtných souprav - svislou dopravu zeminy z vrtu - vodorovnou dopravu zeminy bez uložení na skládku - případně nutné pažení dočasné (včetně odpažení) i trvalé Položka nezahrnuje: - x
P | 15 | 285393 |  | DODATEČNÉ KOTVENÍ VLEPENÍM BETONÁŘSKÉ VÝZTUŽE D DO 20MM DO VRTŮ | KUS | 24 | 0 | 0 |  | 0 | 3
PP |  |  |  | Kotvení svodidel pro zajištění polohy - prut betonářské výztuže R20mm, dl. 0,4m. Včetně vytažení trnů při demontáži a zapravení vrtů asf. zálivkou.
VV |  |  |  | "kotvení betonových svodidel OP1 "6*2 = 12,000 [A] "kotvení betonových svodidel OP2 "6*2 = 12,000 [B] "Celkové množství "24.000000 = 24,000 [C]
TS |  |  |  | Položka zahrnuje: - dodání výztuže předepsaného profilu a předepsané délky (do 600mm) - provedení vrtu předepsaného profilu a předepsané délky (do 300mm) - vsunutí výztuže do vyvrtaného profilu a její zalepení předepsaným pojivem - případně nutné lešení Položka nezahrnuje: - x
SD |  | 4 |  | Vodorovné konstrukce |  |  |  | 0
P | 16 | 45152 |  | PODKLADNÍ A VÝPLŇOVÉ VRSTVY Z KAMENIVA DRCENÉHO | M3 | 4.896 | 0 | 0 |  | 0 | 3
PP |  |  |  | Podsypová a vyrovnávací vrstva pro uložení panelové rovnaniny - zhutněný ŠP 0/8, tl. cca 0,15m. Přesah rozměru panelů cca 0,20m.
VV |  |  |  | "panelová rovnanina OP1 "((0,2+3+0,2)*(0,2+2+0,2))*0,15*2 = 2,448 [A] "panelová rovnanina OP2 "((0,2+3+0,2)*(0,2+2+0,2))*0,15*2 = 2,448 [B] "Celkové množství "4.896000 = 4,896 [C]
TS |  |  |  | Položka zahrnuje: - dodávku předepsaného kameniva - mimostaveništní a vnitrostaveništní dopravu a jeho uložení - není-li v zadávací dokumentaci uvedeno jinak, jedná se o nakupovaný materiál Položka nezahrnuje: - x
P | 17 | 451523 | a | VÝPLŇ VRSTVY Z KAMENIVA DRCENÉHO, INDEX ZHUTNĚNÍ ID DO 0,9 | M3 | 129.156 | 0 | 0 |  | 0 | 3
PP |  |  |  | Podkladní klín pod vozovku nájezdových ramp, vč. hutnění. Frakce 0/32 GE - se zhutněním na Id=0,85 po vrstvách max. 300mm. Kubatura podkl. klínu OP1 = půdorysná plocha rampy z ACAD * výška klínu * 1/2. Kubatura podkl. klínu OP2 = půdorysná plocha rampy (délka*šířka) * výška klínu * 1/2.
VV |  |  |  | "podkladní klín OP1 "156*1*0,5 = 78,000 [A] "podkladní klín OP2 "17,64*5,8*1*0,5 = 51,156 [B] "Celkové množství "129.156000 = 129,156 [C]
TS |  |  |  | Položka zahrnuje: - dodávku předepsaného kameniva - mimostaveništní a vnitrostaveništní dopravu a jeho uložení - není-li v zadávací dokumentaci uvedeno jinak, jedná se o nakupovaný materiál Položka nezahrnuje: - x
P | 18 | 451523 | b | VÝPLŇ VRSTVY Z KAMENIVA DRCENÉHO, INDEX ZHUTNĚNÍ ID DO 0,9 | M3 | 19.384 | 0 | 0 |  | 0 | 3
PP |  |  |  | Podkladní ŠD vrstva pro obnovu vozovek v předpolí celkové tl. max. 200 mm, štěrkodrť 0/32 GE. Plocha na obou předpolích uvažovaná v délce 3,5 (OP1) +3,5m (OP2), šířka 4,0 m.
VV |  |  |  | "podkl. vrstvy paty rampy OP1 "(0,25+3,5+0,25)*(0,25+6,6+4+8,63+0,25)*0,20 = 15,784 [A] "podkl. vrstvy paty rampy OP2 "(0,25+3,5+0,25)*(0,25+4+0,25)*0,20 = 3,600 [B] "Celkové množství "19.384000 = 19,384 [C]
TS |  |  |  | Položka zahrnuje: - dodávku předepsaného kameniva - mimostaveništní a vnitrostaveništní dopravu a jeho uložení - není-li v zadávací dokumentaci uvedeno jinak, jedná se o nakupovaný materiál Položka nezahrnuje: - x
SD |  | 5 |  | Komunikace |  |  |  | 0
P | 19 | 572123 | a | INFILTRAČNÍ POSTŘIK Z EMULZE DO 1,0KG/M2 | M2 | 194.56 | 0 | 0 |  | 0 | 3
PP |  |  |  | Infiltrační postřik 1,0 kg/m2 vozovky nájezdových ramp. Kubatura rampy OP1 = půdorysná plocha rampy z ACAD. Kubatura rampy OP2 = délka * šířka.
VV |  |  |  | "rampa OP1 "124 = 124,000 [A] "rampa OP2 "17,64*4 = 70,560 [B] "Celkové množství "194.560000 = 194,560 [C]
TS |  |  |  | - dodání všech předepsaných materiálů pro postřiky v předepsaném množství - provedení dle předepsaného technologického předpisu - zřízení vrstvy bez rozlišení šířky, pokládání vrstvy po etapách - úpravu napojení, ukončení
P | 20 | 572213 | b | SPOJOVACÍ POSTŘIK Z EMULZE DO 0,5KG/M2 | M2 | 96.92 | 0 | 0 |  | 0 | 3
PP |  |  |  | Spojovací postřik PS-CP, 0,35 kg/m2 při obnově vozovky. Uvažovaná délka 3,5m (OP1) a 3,5m (OP2), šířka 4,0m.
VV |  |  |  | "obnova vozovky - OP1 "(0,25+3,5+0,25)*(0,25+6,6+4+8,63+0,25) = 78,920 [A] "obnova vozovky - OP2 "(0,25+3,5+0,25)*(0,25+4+0,25) = 18,000 [B] "Celkové množství "96.920000 = 96,920 [C]
TS |  |  |  | Položka zahrnuje: - dodání všech předepsaných materiálů pro postřiky v předepsaném množství - provedení dle předepsaného technologického předpisu - zřízení vrstvy bez rozlišení šířky, pokládání vrstvy po etapách - úpravu napojení, ukončení Položka nezahrnuje: - x
P | 21 | 572214 | a | SPOJOVACÍ POSTŘIK Z MODIFIK EMULZE DO 0,5KG/M2 | M2 | 194.56 | 0 | 0 |  | 0 | 3
PP |  |  |  | Spojovací postřik EKM 0,18-0,20 kg/m2 vozovky nájezdových ramp. Kubatura rampy OP1 = půdorysná plocha rampy z ACAD. Kubatura rampy OP2 = délka * šířka.
VV |  |  |  | "rampa OP1 "124 = 124,000 [A] "rampa OP2 "17,64*4 = 70,560 [B] "Celkové množství "194.560000 = 194,560 [C]
TS |  |  |  | - dodání všech předepsaných materiálů pro postřiky v předepsaném množství - provedení dle předepsaného technologického předpisu - zřízení vrstvy bez rozlišení šířky, pokládání vrstvy po etapách - úpravu napojení, ukončení
P | 22 | 572123 | b | INFILTRAČNÍ POSTŘIK Z EMULZE DO 1,0KG/M2 | M2 | 96.92 | 0 | 0 |  | 0 | 3
PP |  |  |  | Infiltrační postřik PS-CP, 1,00kg/m2 při obnově vozovky. Uvažovaná délka 3,5m (OP1) a 3,5m (OP2), šířka 4,0m.
VV |  |  |  | "obnova vozovky - OP1 "(0,25+3,5+0,25)*(0,25+6,6+4+8,63+0,25) = 78,920 [A] "obnova vozovky - OP2 "(0,25+3,5+0,25)*(0,25+4+0,25) = 18,000 [B] "Celkové množství "96.920000 = 96,920 [C]
TS |  |  |  | Položka zahrnuje: - dodání všech předepsaných materiálů pro postřiky v předepsaném množství - provedení dle předepsaného technologického předpisu - zřízení vrstvy bez rozlišení šířky, pokládání vrstvy po etapách - úpravu napojení, ukončení Položka nezahrnuje: - x
P | 23 | 574A34 |  | ASFALTOVÝ BETON PRO OBRUSNÉ VRSTVY ACO 11+ TL. 40MM | M2 | 96.92 | 0 | 0 |  | 0 | 3
PP
VV |  |  |  | "obnova vozovky - OP1 "(0,25+3,5+0,25)*(0,25+6,6+4+8,63+0,25) = 78,920 [A] "obnova vozovky - OP2 "(0,25+3,5+0,25)*(0,25+4+0,25) = 18,000 [B] "Celkové množství "96.920000 = 96,920 [C]
TS |  |  |  | Položka zahrnuje: - dodání směsi v požadované kvalitě - očištění podkladu - uložení směsi dle předepsaného technologického předpisu, zhutnění vrstvy v předepsané tloušťce - zřízení vrstvy bez rozlišení šířky, pokládání vrstvy po etapách, včetně pracovních spar a spojů - úpravu napojení, ukončení podél obrubníků, dilatačních zařízení, odvodňovacích proužků, odvodňovačů, vpustí, šachet a pod. Položka nezahrnuje: - postřiky, nátěry - těsnění podél obrubníků, dilatačních zařízení, odvodňovacích proužků, odvodňovačů, vpustí, šachet a pod.
P | 24 | 574E46 |  | ASFALTOVÝ BETON PRO PODKLADNÍ VRSTVY ACP 16+, 16S TL. 50MM | M2 | 389.12 | 0 | 0 |  | 0 | 3
PP |  |  |  | Asfaltový beton ACP 16+ pro vozovku nájezdových ramp - 2 vrstvy, tl. 50mm. Kubatura rampy OP1 = půdorysná plocha rampy z ACAD * 2 vrstvy. Kubatura rampy OP2 = délka * šířka * 2 vrstvy.
VV |  |  |  | "vozovka nájezdové rampy OP1 "124*2 = 248,000 [A] "vozovka nájezdové rampy OP2 "17,64*4*2 = 141,120 [B] "Celkové množství "389.120000 = 389,120 [C]
TS |  |  |  | - dodání směsi v požadované kvalitě - očištění podkladu - uložení směsi dle předepsaného technologického předpisu, zhutnění vrstvy v předepsané tloušťce - zřízení vrstvy bez rozlišení šířky, pokládání vrstvy po etapách, včetně pracovních spar a spojů - úpravu napojení, ukončení podél obrubníků, dilatačních zařízení, odvodňovacích proužků, odvodňovačů, vpustí, šachet a pod. - nezahrnuje postřiky, nátěry - nezahrnuje těsnění podél obrubníků, dilatačních zařízení, odvodňovacích proužků, odvodňovačů, vpustí, šachet a pod.
P | 25 | 574E78 |  | ASFALTOVÝ BETON PRO PODKLADNÍ VRSTVY ACP 22+, 22S TL. 80MM | M2 | 96.92 | 0 | 0 |  | 0 | 3
PP |  |  |  | Podkladní vrstva ACP 22S pro obnovu vozovky v předpolí mostu. Uvažovaná délka 3,5m (OP1) a 3,5m (OP2), šířka 4,0m.
VV |  |  |  | "obnova vozovky - OP1 "(0,25+3,5+0,25)*(0,25+6,6+4+8,63+0,25) = 78,920 [A] "obnova vozovky - OP2 "(0,25+3,5+0,25)*(0,25+4+0,25) = 18,000 [B] "Celkové množství "96.920000 = 96,920 [C]
TS |  |  |  | - dodání směsi v požadované kvalitě - očištění podkladu - uložení směsi dle předepsaného technologického předpisu, zhutnění vrstvy v předepsané tloušťce - zřízení vrstvy bez rozlišení šířky, pokládání vrstvy po etapách, včetně pracovních spar a spojů - úpravu napojení, ukončení podél obrubníků, dilatačních zařízení, odvodňovacích proužků, odvodňovačů, vpustí, šachet a pod. - nezahrnuje postřiky, nátěry - nezahrnuje těsnění podél obrubníků, dilatačních zařízení, odvodňovacích proužků, odvodňovačů, vpustí, šachet a pod.
P | 26 | 57791E |  | VÝSPRAVA VÝTLUKŮ SMĚSÍ ACP (HMOTNOST) | T | 11.674 | 0 | 0 |  | 0 | 3
PP |  |  |  | Reprofilace vozovky nájezdových ramp v případě tvorby nerovností např. od zatížení nákladní dopravou - max. 50% plochy. Kubatura rampy OP1 = půdorysná plocha rampy z ACAD * 1/2 * tl. 50mm. Kubatura rampy OP2 = délka * šířka * 1/2 * tl. 50mm. Objemová hmotnost 2,4 t/m3.
VV |  |  |  | "reprofilace vozovky rampy OP1 "124*0,5*0,05*2,4 = 7,440 [A] "reprofilace vozovky rampy OP2 "17,64*4*0,5*0,05*2,4 = 4,234 [B] "Celkové množství "11.674000 = 11,674 [C]
TS |  |  |  | Položka zahrnuje: - odfrézování nebo jiné odstranění poškozených vozovkových vrstev - zaříznutí hran - vyčištění - nátěr - dodání a výplň předepsanou zhutněnou balenou asfaltovou směsí - asfaltová zálivka Položka nezahrnuje: - x
P | 27 | 58301 |  | KRYT ZE SILNIČNÍCH DÍLCŮ (PANELŮ) TL 150MM | M2 | 24 | 0 | 0 |  | 0 | 3
PP |  |  |  | Silniční panely 3,0x2,0m, tl. 150 mm pro uložení provizorního mostu.
VV |  |  |  | "OP1 "2*(3*2) = 12,000 [A] "OP2 "2*(3*2) = 12,000 [B] "Celkové množství "24.000000 = 24,000 [C]
TS |  |  |  | Položka zahrnuje: - dodání dílců v požadované kvalitě, dodání materiálu pro předepsané lože v tloušťce předepsané dokumentací a pro předepsanou výplň spar - očištění podkladu - uložení dílců dle předepsaného technologického předpisu včetně předepsané podkladní vrstvy a předepsané výplně spar - zřízení vrstvy bez rozlišení šířky, pokládání vrstvy po etapách - úpravu napojení, ukončení podél obrubníků, dilatačních zařízení, odvodňovacích proužků, odvodňovačů, vpustí, šachet a pod., nestanoví-li zadávací dokumentace jinak Položka nezahrnuje: - postřiky, nátěry - těsnění podél obrubníků, dilatačních zařízení, odvodňovacích proužků, odvodňovačů, vpustí, šachet a pod.
SD |  | 7 |  | Přidružená stavební výroba |  |  |  | 0
P | 28 | 76792 |  | OPLOCENÍ Z DRÁTĚNÉHO PLETIVA POTAŽENÉHO PLASTEM | M2 | 60 | 0 | 0 |  | 0 | 3
PP |  |  |  | Ochranné pletivo na mostní provizorium - výška 1,0m, v plné délce příhradoviny po obou stranách mostu. Ochranné pletivo podél doplnění protidotykové zábrany na lávce pro pěší - výška 2,0m. Včetně následného odstranění a odvozu na skládku.
VV |  |  |  | "ochranné pletivo "15*1*2 = 30,000 [A] "ochranné pletivo na lávce "15*2 = 30,000 [B] "Celkové množství "60.000000 = 60,000 [C]
TS |  |  |  | - položka zahrnuje vedle vlastního pletiva i rámy, rošty, lišty, kování, podpěrné, závěsné, upevňovací prvky, spojovací a těsnící materiál, pomocný materiál, kompletní povrchovou úpravu. - nejsou zahrnuty sloupky, které se vykazují v samostatných položkách 338**, není zahrnuta podezdívka (272**) - součástí položky je případně i ostnatý drát, uvažovaná plocha se pak vypočítává po horní hranu drátu.
SD |  | 9 |  | Ostatní konstrukce a práce |  |  |  | 0
P | 29 | 911FB1 |  | SVODIDLO BETON, ÚROVEŇ ZADRŽ H1 VÝŠ 1,2M - DODÁVKA A MONTÁŽ | M | 48 | 0 | 0 |  | 0 | 3
PP |  |  |  | Dodávka a montáž betonových svodidel na rampách, h = 1,20m.
VV |  |  |  | "rampa OP1 "(2+4)*4 = 24,000 [A] "rampa OP2 "(3+3)*4 = 24,000 [B] "Celkové množství "48.000000 = 48,000 [C]
TS |  |  |  | položka zahrnuje: - kompletní dodávku všech dílů betonového svodidla včetně spojovacích prvků - osazení svodidla - přechod na jiný typ svodidla nebo přes mostní závěr nezahrnuje odrazky nebo retroreflexní fólie nezahrnuje podkladní vrstvu
P | 30 | 911FB2 |  | SVODIDLO BETON, ÚROVEŇ ZADRŽ H1 VÝŠ 1,2M - MONTÁŽ S PŘESUNEM (BEZ DODÁVKY) | M | 32 | 0 | 0 |  | 0 | 3
PP |  |  |  | Dočasný přesun stávajících betonových svodidel na vjezdu na most k uskladnění dle pokynu investora a po ukončení provizorního přemostění zpětné osazení na místo.
VV |  |  |  | "rampa OP1 "2*(2*4) = 16,000 [A] "rampa OP2 "2*(2*4) = 16,000 [B] "Celkové množství "32.000000 = 32,000 [C]
TS |  |  |  | Položka zahrnuje: - dopravu zařízení - jeho montáž a osazení na určeném místě včetně všech nutných konstrukcí a prací - nutnou opravu poškozených částí, opravu nátěrů - případnou náhradu zničených částí Položka nezahrnuje: - podkladní vrstvu Způsob měření: - vykazuje se délka svodidla v základní výšce, délka náběhů se nezapočítává
P | 31 | 911FB3 | b | SVODIDLO BETON, ÚROVEŇ ZADRŽ H1 VÝŠ 1,2M - DEMONTÁŽ S PŘESUNEM | M | 48 | 0 | 0 |  | 0 | 3
PP |  |  |  | Demontáž betonových svodidel na rampách, h = 1,20m.
VV |  |  |  | "rampa OP1 "(2+4)*4 = 24,000 [A] "rampa OP2 "(3+3)*4 = 24,000 [B] "Celkové množství "48.000000 = 48,000 [C]
TS |  |  |  | položka zahrnuje: - demontáž a odstranění zařízení - jeho odvoz na předepsané místo
P | 32 | 931254 |  | VLOŽ DIL SPAR Z PRYŽ PÁSŮ ŠÍŘ PŘES 400MM PROFIL TL DO 12MM | M | 2 | 0 | 0 |  | 0 | 3
PP |  |  |  | Podkladní pryže třecí tl. do 10 mm, vložené mezi ložisko a ocelovou desku - celkem 4ks. Plošné rozměry podkladních pryží 1,0 x 0,5m. Včetně následného odstranění a odvozu na skládku.
VV |  |  |  | "podkladní pryže "1,0"m"*0,5"m"*4"ks" = 2,000 [A] "Celkové množství "2.000000 = 2,000 [B]
TS |  |  |  | položka zahrnuje dodávku a osazení předepsaného materiálu, očištění ploch spáry před úpravou, očištění okolí spáry po úpravě
P | 33 | 931312 |  | TĚSNĚNÍ DILATAČ SPAR ASF ZÁLIVKOU PRŮŘ DO 200MM2 | M | 57.96 | 0 | 0 |  | 0 | 3
PP |  |  |  | Asfaltová zálivka při obnově vozovky v předpolích mostu. Kubatura = obvod obnovované plochy vozovky.
VV |  |  |  | "obnova vozovky OP1 "(2*(0,25+3,5+0,25))+(2*(0,25+6,6+4+8,63+0,25)) = 47,460 [A] "obnova vozovky OP2 "(2*(0,25+3,5+0,25))+(2*(0,25*4+0,25)) = 10,500 [B] "Celkové množství "57.960000 = 57,960 [C]
TS |  |  |  | Položka zahrnuje: - dodávku a osazení předepsaného materiálu - očištění ploch spáry před úpravou - očištění okolí spáry po úpravě Položka nezahrnuje: - těsnící profil
P | 34 | 931321 |  | TĚSNĚNÍ DILATAČ SPAR ASF ZÁLIVKOU MODIFIK PRŮŘ DO 100MM2 | M | 23.23 | 0 | 0 |  | 0 | 3
PP |  |  |  | Asfaltová těsnící zálivka na začátku a konci úpravy. Včetně gumového profilu předtěsnění.
VV |  |  |  | "spára rampy OP1 "6,6+4+8,63 = 19,230 [A] "spára rampy OP2 "4 = 4,000 [B] "Mezisoučet "23.230000 = 23,230 [C]
TS |  |  |  | položka zahrnuje dodávku a osazení předepsaného materiálu, očištění ploch spáry před úpravou, očištění okolí spáry po úpravě nezahrnuje těsnící profil
P | 35 | 96686 |  | ODSTRANĚNÍ ODRAZNÍKŮ - MANIPULACE S BALISETAMI | KUS | 20 | 0 | 0 |  | 0 | 3
PP |  |  |  | Dočasné odstranění stávajících baliset na mostě - celkem 5+5 = 10ks a přesun k uskladnění dle pokynu investora a po ukončení provizorního přemostění zpětné osazení na místo.
VV |  |  |  | "manipulace s balisetami "2*(5+5) = 20,000 [A]
TS |  |  |  | Položka zahrnuje: - kompletní bourací práce včetně nezbytného rozsahu zemních prací, - veškerou manipulaci s vybouranou sutí a hmotami včetně uložení na skládku, - veškeré další práce plynoucí z technologického předpisu a z platných předpisů, Položka nezahrnuje: - poplatek za skládku, který se vykazuje v položce 0141** (s výjimkou malého množství bouraného materiálu, kde je možné poplatek zahrnout do jednotkové ceny bourání – tento fakt musí být uveden v doplňujícím textu k položce)

## SO 203.1
EstiCon |  |  |  | Firma: | [6 empty] | 3
Soupis prací objektu
S | Stavba: | LEL |  | III/37917 Lelekovice, most 37917-1 - provizorní přemostění |  |  | SO 203.1 | 0 |  | 0 | 2
O | Rozpočet: | SO 203.1 |  | LÁVKA PRO PĚŠÍ (OPTIONÁLNÍ SOUČÁST PROVIZORNÍHO PŘEMOSTĚNÍ) | [5 empty] | 0.12 | 2
Typ | Poř. číslo | Kód položky | Varianta | Název Položky | MJ | Množství | Cena |  | Cenová soustava | 0.21
[7 empty] | Jednotková | Celkem
0 | 1 | 2 | 3 | 4 | 5 | 6 | 7 | 8 | 9
SD |  | 0 |  | Všeobecné konstrukce a práce |  |  |  | 0
P | 1 | 014102 |  | POPLATKY ZA SKLÁDKU | T | 26.6 | 0 | 0 |  | 0 | 3
PP |  |  |  | Poplatky za skládku - uložení odtěženého materiálu klínů ramp pro pěší. Kubatura viz pol. 113326b
VV |  |  |  | "z pol. 113326.b: "14*1,9 = 26,600 [A]
TS |  |  |  | Položka zahrnuje: - veškeré poplatky provozovateli skládky související s uložením odpadu na skládce. Položka nezahrnuje: - x
P | 2 | 027421 |  | PROVIZORNÍ LÁVKY - MONTÁŽ | M2 | 15 | 0 | 0 |  | 0 | 3
PP |  |  |  | Cena za dopravu materiálu inventární lávky TMS pro pěší na stavbu a montáž. - položka zahrnuje veškeré náklady na montáž inventární lávky mostu TMS vč. osazení podlážkami a příslušenství a potřebného materiálu - dle zvyklostí zhotovitele.
VV |  |  |  | "plocha lávky = délka x šířka: "15*1 = 15,000 [A]
TS |  |  |  | Položka zahrnuje: - veškeré náklady spojené s montáží provizorní lávky Položka nezahrnuje: - x
P | 3 | 027422 |  | PROVIZORNÍ LÁVKY - NÁJEMNÉ | KPLMĚSÍC | 12 | 0 | 0 |  | 0 | 3
PP |  |  |  | Nájemné za materiál inventární lávky TMS pro pěší, dl. 15m, vč. podlážek a příslušenství - předpoklad délky zapůjčení 12 měsíců.
VV |  |  |  | "nájemné inventární lávky TMS "12 = 12,000 [A]
TS |  |  |  | Položka zahrnuje: - náklady na pronájem zařízení Položka nezahrnuje: - x
P | 4 | 027422 | R | PROVIZORNÍ LÁVKY - ÚDRŽBA | KPLMĚSÍC | 13 | 0 | 0 |  | 0 | 3
PP |  |  |  | Cenu za údržbu inventární lávky TMS pro pěší - požadavky a intervaly prohlídek shodné s provizorním mostem.
VV |  |  |  | "pravidelná údržba inventární lávky pro pěší "13*1 = 13,000 [A]
TS |  |  |  | Položka zahrnuje: - veškeré náklady spojené s objednatelem požadovanými zařízeními Položka nezahrnuje: - x
P | 5 | 027423 |  | PROVIZORNÍ LÁVKY - DEMONTÁŽ | M2 | 15 | 0 | 0 |  | 0 | 3
PP |  |  |  | Cena za demontáž inventární lávky TMS pro pěší, vč. podlážek a příslušenství a dopravu materiálu ze stavby.
VV |  |  |  | "plocha lávky = délka x šířka: "15*1 = 15,000 [A]
TS |  |  |  | Položka zahrnuje: - veškeré náklady spojené s demontáží provizorní lávky Položka nezahrnuje: - x
SD |  | 1 |  | Zemní práce |  |  |  | 0
P | 6 | 113326 | b | ODSTRANĚNÍ PODKLADŮ ZPEVNĚNÝCH PLOCH Z KAMENIVA NESTMEL, ODVOZ DO 12KM | M3 | 14 | 0 | 0 |  | 0 | 3
PP |  |  |  | Odstranění podkladních klínů ramp pro pěší. Odvozná vzdálenost v režii zhotovitele.
VV |  |  |  | "podkladní klín rampy pro pěší OP1 "14*1*0,5 = 7,000 [A] "podkladní klín rampy pro pěší OP2 "14*1*0,5 = 7,000 [B] "Celkové množství "14.000000 = 14,000 [C]
TS |  |  |  | Položka zahrnuje: - veškerou manipulaci s vybouranou sutí a s vybouranými hmotami vč. uložení na skládku. Položka nezahrnuje: - poplatek za skládku, který se vykazuje v položce 0141** (s výjimkou malého množství bouraného materiálu, kde je možné poplatek zahrnout do jednotkové ceny bourání – tento fakt musí být uveden v doplňujícím textu k položce).
SD |  | 3 |  | Svislé konstrukce |  |  |  | 0
P | 7 | 348951 |  | ZÁBRADLÍ ZE DŘEVA MĚKKÉHO | M3 | 0.228 | 0 | 0 |  | 0 | 3
PP |  |  |  | Provizorní zábradlí podél ramp pro pěší - fošny 50x100x1500 - cca 8 sloupků / rampa. Včetně odstranění zábradlí při demontáži.
VV |  |  |  | "sloupky rampy OP1 "0,05*0,1*1,5*8 = 0,060 [A] "sloupky rampy OP2 "0,05*0,1*1,5*8 = 0,060 [B] "madla rampy OP1 "0,05*0,1*5,4*2 = 0,054 [C] "madla rampy OP2 "0,05*0,1*5,4*2 = 0,054 [D] "Celkové množství "0.228000 = 0,228 [E]
TS |  |  |  | Položka zahrnuje: - dílenskou dokumentaci, včetně technologického předpisu spojování - dodání dřeva v požadované kvalitě a výroba konstrukce (vč. pomůcek, přípravků a prostředků pro výrobu) bez ohledu na náročnost a její objem, dílenská montáž, montážní dokumentace, - dodání spojovacího materiálu, - zřízení montážních a dilatačních spojů, spar, včetně potřebných úprav, vložek, opracování, očištění a ošetření, - podpěr. konstr. a lešení všech druhů pro montáž konstrukcí i doplňkových, včetně požadovaných otvorů, ochranných a bezpečnostních opatření a základů pro tyto konstrukce a lešení, - jakákoliv doprava a manipulace dílců a montážních sestav, včetně dopravy konstrukce z výrobny na stavbu, - montáž konstrukce na stavbě, včetně montážních prostředků a pomůcek a zednických výpomocí, - výplň, těsnění a tmelení spar a spojů, - veškeré druhy opracování povrchů, včetně úprav pod nátěry a pod izolaci, - veškeré druhy dílenských základů a základních nátěrů a povlaků, - všechny druhy ocelového kotvení, - dílenskou přejímku a montážní prohlídku, včetně požadovaných dokladů, - zřízení kotevních otvorů nebo jam, nejsou-li částí jiné konstrukce, jejich úpravy, očištění a ošetření, - osazení kotvení nebo přímo částí konstrukce do podpůrné konstrukce nebo do zeminy, - ošetření kotevní oblasti proti vzniku trhlin, vlivu povětrnosti a pod., - osazení značek, včetně jejich zaměření. - veškeré úpravy dřeva pro zlepšení jeho užitných vlastností (impregnace, zpevňování a pod.), - veškeré druhy povrchových úprav, - zvláštní spojové prostředky, rozebíratelnost konstrukce, - osazení měřících zařízení a úprav pro ně. Položka nezahrnuje: - x
SD |  | 4 |  | Vodorovné konstrukce |  |  |  | 0
P | 8 | 451523 | c | VÝPLŇ VRSTVY Z KAMENIVA DRCENÉHO, INDEX ZHUTNĚNÍ ID DO 0,9 | M3 | 14 | 0 | 0 |  | 0 | 3
PP |  |  |  | Podkladní klín ramp pro pěší, vč. hutnění. Frakce 0/32 GE - se zhutněním na Id=0,85 po vrstvách max. 300mm. Včetně zasypání povrchu cementem. Kubatura podkl. klínu OP1 = půdorysná plocha rampy z ACAD * výška klínu * 1/2. Kubatura podkl. klínu OP2 = půdorysná plocha rampy z ACAD * výška klínu * 1/2.
VV |  |  |  | "podkladní klín rampy pro pěší OP1 "14*1*0,5 = 7,000 [A] "podkladní klín rampy pro pěší OP2 "14*1*0,5 = 7,000 [B] "Celkové množství "14.000000 = 14,000 [C]
TS |  |  |  | Položka zahrnuje: - dodávku předepsaného kameniva - mimostaveništní a vnitrostaveništní dopravu a jeho uložení - není-li v zadávací dokumentaci uvedeno jinak, jedná se o nakupovaný materiál Položka nezahrnuje: - x
SD |  | 9 |  | Ostatní konstrukce a práce |  |  |  | 0
P | 9 | 94490 |  | OCHRANNÁ KONSTRUKCE | M2 | 30 | 0 | 0 |  | 0 | 3
PP |  |  |  | Opatření pro doplnění protidotykové zábrany - dřevěné sloupky v rastru zábradlí inventární lávky, vč. upevňovacího materiálu atp. Pletivo vykázáno v pol. 76792. Včetně následného odstranění a odvozu na skládku.
VV |  |  |  | "Opatření pro doplnění protidotykové zábrany "15*2 = 30,000 [A]
TS |  |  |  | Položka zahrnuje dovoz, montáž, údržbu, opotřebení (nájemné), demontáž, konzervaci, odvoz.

## SO 901.1
EstiCon |  |  |  | Firma: | [6 empty] | 3
Soupis prací objektu
S | Stavba: | LEL |  | III/37917 Lelekovice, most 37917-1 - provizorní přemostění |  |  | SO 901.1 | 20978.48 |  | 0 | 2
O | Rozpočet: | SO 901.1 |  | DIO - železniční část | [5 empty] | 0.12 | 2
Typ | Poř. číslo | Kód položky | Varianta | Název Položky | MJ | Množství | Cena |  | Cenová soustava | 0.21
[7 empty] | Jednotková | Celkem
0 | 1 | 2 | 3 | 4 | 5 | 6 | 7 | 8 | 9
SD |  | 0 |  | Všeobecné konstrukce a práce |  |  |  | 20978.48
P | 1 | 027221 | R | POM PRÁCE ZAJIŠŤ REGUL DOPRAVY - POMALÉ JÍZDY OSOBNÍCH VLAKŮ | HOD | 8 | 1322.31 | 10578.48 |  | 2221.4808 | 3
PP |  |  |  | Zavedení pomalých jízd v obou traťových kolejích v km 15,300 – 15,470 ve směru od začátku ke konci trati a v km 15,600 – 15,440 ve směru od konce k začátku trati, platných po dobu vysouvání konstrukce provizorního mostu - předpoklad délky trvání 4h osazení a 4 hod demontáž Pomalé jízdy v délce 160 m + 170 m = 400 m 2 koleje
VV |  |  |  | 4+4 = 8,000 [A]
TS |  |  |  | Položka zahrnuje: - veškeré náklady pro ČD spojené s objednatelem požadovaným omezením provozu na železnici Položka nezahrnuje: - x
P | 2 | 029611 | R | OSTATNÍ POŽADAVKY - ODBORNÝ DOZOR | HOD | 16 | 650 | 10400 |  | 2184 | 3
PP |  |  |  | Dozor zaměstnance SŽ dle podmínek pro realizaci provizorního přemostění. Stejný rozsah se uvažuje i při odstraňování provizorního přemostění.
VV |  |  |  | "dozor zaměstnance SŽ "2*8 = 16,000 [A] "Celkové množství "16.000 = 16,000 [B]
TS |  |  |  | Položka zahrnuje: - veškeré náklady spojené s objednatelem požadovanými pracemi Položka nezahrnuje: - x

## SO 901.2
EstiCon |  |  |  | Firma: | [6 empty] | 3
Soupis prací objektu
S | Stavba: | LEL |  | III/37917 Lelekovice, most 37917-1 - provizorní přemostění |  |  | SO 901.2 | 0 |  | 0 | 2
O | Rozpočet: | SO 901.2 |  | DIO - silniční část | [5 empty] | 0.12 | 2
Typ | Poř. číslo | Kód položky | Varianta | Název Položky | MJ | Množství | Cena |  | Cenová soustava | 0.21
[7 empty] | Jednotková | Celkem
0 | 1 | 2 | 3 | 4 | 5 | 6 | 7 | 8 | 9
SD |  | 0 |  | Všeobecné konstrukce a práce |  |  |  | 0
P | 1 | 02710 | 1 | POMOC PRÁCE ZŘÍZ NEBO ZAJIŠŤ OBJÍŽĎKY A PŘÍSTUP CESTY - MONTÁŽ TMS | KPL | 1 | 0 | 0 |  | 0 | 3
PP |  |  |  | Dopravní značení pro DIO objízdných tras pro montáž provizorního přemostění. Předpoklad objízdné trasy dle výkresové přílohy "C.4.2 Speciální výkresy - DIO v průběhu výstavby provizorního přemostění". Položka zahrnuje: - Přechodné úpravy provozu/dopravního značení - Úplná uzavírka či řízení provozu pomocí několika sestav semaforových souprav a světelného signalizačního zařízení, včetně údržby a úprav během stavebních prací v souladu s TP66 - II.vydání "Zásady pro označování pracovních míst na PK" a s platnými předpisy pro navrhování DZ na PK, vč. vyhlášky č. 294/2015 Sb. - Stávající svislé dopravní značky se pro potřeby PDZ zachovají a dle potřeby zakryjí, upraví nebo doplní. - Přechodné SDZ (značky, směrovací desky...) se umístí na nosičích a podkladních deskách včetně nutných přesunů dle jednotlivých fází (etap) výstavby, dodávky, montáže, demontáže, nájmu. - Vše v režii zhotovitele. - Zajištění DIO během stavby. - Přechodné dopravní značení - kompletní dodávka.
VV |  |  |  | "dopravní značení v místě provizorního mostu: "1 = 1,000 [A]
TS |  |  |  | Položka zahrnuje: - veškeré náklady spojené se zřízením nebo zajištěním objížďky a přístupové cesty Položka nezahrnuje: - x
P | 2 | 02710 | 2 | POMOC PRÁCE ZŘÍZ NEBO ZAJIŠŤ OBJÍŽĎKY A PŘÍSTUP CESTY - DEMONTÁŽ TMS | KPL | 1 | 0 | 0 |  | 0 | 3
PP |  |  |  | Dopravní značení pro DIO objízdných tras pro demontáž provizorního přemostění. Předpoklad objízdné trasy dle výkresové přílohy "C.4.2 Speciální výkresy - DIO v průběhu výstavby provizorního přemostění". Položka zahrnuje: - Přechodné úpravy provozu/dopravního značení, zvláštnho užívání komunikace, i na objízdných trasách. - Úplná uzavírka či řízení provozu pomocí několika sestav semaforových souprav a světelného signalizačního zařízení, včetně údržby a úprav během stavebních prací v souladu s TP66 - II.vydání "Zásady pro označování pracovních míst na PK" a s platnými předpisy pro navrhování DZ na PK, vč. vyhlášky č. 294/2015 Sb. - Stávající svislé dopravní značky se pro potřeby PDZ zachovají a dle potřeby zakryjí, upraví nebo doplní. - Přechodné SDZ (značky, směrovací desky...) se umístí na nosičích a podkladních deskách včetně nutných přesunů dle jednotlivých fází (etap) výstavby, dodávky, montáže, demontáže, nájmu. - Vše v režii zhotovitele. - Zajištění DIO během stavby. - Přechodné dopravní značení - kompletní dodávka.
VV |  |  |  | "dopravní značení v místě provizorního mostu: "1 = 1,000 [A]
TS |  |  |  | Položka zahrnuje: - veškeré náklady spojené se zřízením nebo zajištěním objížďky a přístupové cesty Položka nezahrnuje: - x
P | 3 | 02720 |  | POMOC PRÁCE ZŘÍZ NEBO ZAJIŠŤ REGULACI A OCHRANU DOPRAVY | KPL | 1 | 0 | 0 |  | 0 | 3
PP |  |  |  | Dopravní značení v místě provizorního mostu - viz výkresová příloha "D.1.2.9 Dopravní značení - provizorní přemostění". Položka zahrnuje: - dodávka, montáž a demontáž svislého dopravní značení základní velikosti v místě provizorního přemostění TMS. OP1 a OP2: 2x A15, 2x B14, 2x B13, 4x A10, 2x B20a, 2x B26, 7xE13, 1x IJ4a, 3x IP22 - celkem 25ks - dodávka, montáž a demontáž sloupků svislého dopravní značení základní velikosti v místě provizorního přemostění TMS. OP1 a OP2: 7+ 7 + 3 - celkem 17ks - dodávka, montáž a demontáž podstavců sloupků dopravních značek v místě provizorního přemostění TMS. OP1 a OP2: 7+7 + 3- celkem 17ks - dodávka, montáž a demontáž samostatných výstražných světel v místě provizorního přemostění TMS. světlo S7 před OP1 a OP2: 1+1 + 9 + 3 - celkem 14ks - dopravní zrcadlo (komplet - dodávka, montáž a demontáž) - dodávka, montáž a demontáž přenosné "inteligentní" semaforové soupravy pro kyvadlovou regulaci dopravy na provizorním přemostění, vč. údržby. Souprava osazena v obou směrech před nájezdovými rampami (celkem 2x2 = 4ks). V době údržby mostního provizoria možnost ručního ovládání (zastavení provozu na nutnou dobu) - dodávka, montáž a demontáž směrovacích desek Z4a/b/d/e, vč. podstavců v místě provizorního přemostění TMS OP1 a OP2: 7+8 - celkem 15ks - aplikace a následně odstranění vodorovného dopravního značení v předpolích provizorního přemostění. Uvažovano V12b (OP1), V5 (OP2), V12a (zastávka BUS), 2x V15 (rychlost 20 km/h) - geometrie dle výkresové přílohy - Přechodné úpravy provozu/dopravního značení, i na objízdných trasách. - Úplná uzavírka či řízení provozu pomocí několika sestav semaforových souprav a světelného signalizačního zařízení, včetně údržby a úprav během stavebních prací v souladu s TP66 - II.vydání "Zásady pro označování pracovních míst na PK" a s platnými předpisy pro navrhování DZ na PK, vč. vyhlášky č. 294/2015 Sb. - Stávající svislé dopravní značky se pro potřeby PDZ zachovají a dle potřeby zakryjí, upraví nebo doplní. - Přechodné SDZ (značky, směrovací desky...) se umístí na nosičích a podkladních deskách včetně nutných přesunů dle jednotlivých fází (etap) výstavby, dodávky, montáže, demontáže, nájmu. - Vše v režii zhotovitele. - Přechodné dopravní značení - kompletní dodávka.
VV |  |  |  | "dopravní značení v místě provizorního mostu: "1 = 1,000 [A]
TS |  |  |  | zahrnuje veškeré náklady spojené s objednatelem požadovanými zařízeními