## List1
Oprava podlahy v tělocvičně ISŠ Hodonín, Lipová alej 3756/21, 695 01 Hodonín
Výkaz výměr
P.č. | Kód položky | Název položky | MJ | Množství | Cena MJ | Celkem
1 | 612131151 | Sanační postřik vnitřních stěn nanášený celoplošně ručně | m2 | 46.7 |  | 0
2 | 612326121 | Sanační omítka jednovrstvá vnitřních stěn nanášená ručně | m2 | 46.7 |  | 0
3 | 612328131 | Sanační štuk vnitřních stěn tloušťky do 3 mm | m2 | 46.7 |  | 0
4 | 632683111R | Vysprávka podkladní betonové mazaniny (sešívání trhlin ocelovými sponkami, oprava výtluků a lokálních defektů) | m2 | 684 |  | 0
5 | 711191201 | Provedení izolace proti zemní vlhkosti hydroizolační stěrkou vodorovné na betonu, 2 vrstvy | m2 | 684 |  | 0
6 | 24551031 | Stěrka hydroizolační dvousložková cemento-polymerová proti zemní vlhkosti | kg | 2394 |  | 0
7 | 771151014 | Samonivelační stěrka podlah pevnosti 20 MPa tl přes 8 do 10 mm | m2 | 684 |  | 0
8 | 775511820 | Demontáž podlah vlysových masivních lepených bez lišt do suti | m2 | 684 |  | 0
9 | 776201812 | Demontáž lepených povlakových podlah s podložkou ručně | m2 | 563.9 |  | 0
10 | 952901111 | Vyčištění budov bytové a občanské výstavby při výšce podlaží do 4 m | m2 | 684 |  | 0
11 | 965046111 | Broušení stávajících betonových podlah úběr do 3 mm (pozn.: příprava pro hydroizolační stěrku - stržení zbytků asfaltového lepidla, zarovnání povrchu podkladu) | m2 | 684 |  | 0
12 | 978013191 | Otlučení (osekání) vnitřní vápenné, vápenocementové nebo vápenosádrové omítky stěn tl do 25 mm v rozsahu přes 50 do 100% | m2 | 46.7 |  | 0
13 | 997013211 | Vnitrostaveništní doprava suti a vybouraných hmot pro budovy v do 6 m ručně | t | 20.32 |  | 0
14 | 997013501 | Odvoz suti a vybouraných hmot na skládku nebo meziskládku do 1 km se složením | t | 20.32 |  | 0
15 | 997013509 | Příplatek k odvozu suti a vybouraných hmot na skládku ZKD 1 km přes 1 km | t | 284.48 |  | 0
16 | 997013813 | Poplatek za uložení na skládce (skládkovné) stavebního odpadu z plastických hmot kód odpadu 17 02 03 | t | 7.08 |  | 0
17 | 997221645 | Poplatek za uložení na skládce (skládkovné) odpadu asfaltového bez dehtu kód odpadu 17 03 02 (pozn.: podlahové vlysy zněčištěné asfaltovým lepidlem) | t | 13.24 |  | 0
18 | 319202234 | Dodatečná izolace cihelného zdiva tl přes 450 do 600 mm nízkotlakou dvouřadovou injektáží mikroemulzí | m | 34.8 |  | 0
19 | HZS1292 | Hodinová zúčtovací sazba stavební dělník (práce související s předmětem díla, tj. demontáže a zpětné montáže lišt, krytů topení, sportovního vybavení atp.) | hod | 120 |  | 0
20 | R01 | Sportovní podlaha polyuretanová tl. 11 mm D+M dle specifikace | m2 | 684 |  | 0
21 | R02 | Sloupky volejbalové do pouzder, ocelové, průměr 102 mm, včetně sítě a provedení pouzder do podlahy | kpl | 1 |  | 0
22 | R03 | Sloupky tenisové do pouzder, ocelové, průměr 102 mm, včetně sítě a provedení pouzder do podlahy | kpl | 1 |  | 0
Celkem bez DPH | [5 empty] | 0
DPH 21% | [5 empty] | 0
Celkem včetně DPH | [5 empty] | 0