## SO 000SO 000.1
EstiCon |  |  |  | Firma: | [6 empty] | 3
Soupis prací objektu
S | Stavba: | II/430 |  | Brno, ul. Olomoucká, mosty 430-001, 002 po DI č. 3 |  |  | SO 000.1 | 0 |  | 0 | 2
O | Objekt: | SO 000 |  | Ostatní a vedlejší náklady | [5 empty] | 0.12 | 2
O1 | Rozpočet: | SO 000.1 |  | Ostatní náklady | [5 empty] | 0.21
Typ | Poř. číslo | Kód položky | Varianta | Název Položky | MJ | Množství | Cena |  | Cenová soustava
[7 empty] | Jednotková | Celkem
0 | 1 | 2 | 3 | 4 | 5 | 6 | 7 | 8 | 9
SD |  | 0 |  | Všeobecné konstrukce a práce |  |  |  | 0
P | 1 | 02861 |  | PRŮZKUMNÉ PRÁCE PROTIKOROZNÍ A BLUDNÝCH PROUDŮ NA POVRCHU | KPL | 2 | 0 | 0 |  | 0 | 3
PP
VV |  |  |  | "měření vlivu bludných proudů v průběhu stavby dle MP-DEM(2009): "1,0 = 1,000 [A] "měření vlivu bludných proudů po dokončení stavby dle MP-DEM 2009 viz TZ, závěrečná zpráva DEMZ: "1,0 = 1,000 [B] "Celkové množství "2.000000 = 2,000 [C]
TS |  |  |  | Položka zahrnuje: - veškeré náklady spojené s objednatelem požadovanými pracemi Položka nezahrnuje: - x
P | 2 | 02910 |  | OSTATNÍ POŽADAVKY - ZEMĚMĚŘIČSKÁ MĚŘENÍ | KPL | 1 | 0 | 0 |  | 0 | 3
PP |  |  |  | geodetické práce v průběhu výstavby
VV |  |  |  | 1,0 = 1,000 [A]
TS |  |  |  | Položka zahrnuje: - veškeré náklady spojené s objednatelem požadovanými pracemi Položka nezahrnuje: - x
P | 3 | 029113 |  | OSTATNÍ POŽADAVKY - GEODETICKÉ ZAMĚŘENÍ - CELKY | KPL | 1 | 0 | 0 |  | 0 | 3
PP |  |  |  | Geodetické zaměření stavby - popsáno v obchodních podmínkách
TS |  |  |  | zahrnuje veškeré náklady spojené s objednatelem požadovanými pracemi
P | 4 | 02943 |  | OSTATNÍ POŽADAVKY - VYPRACOVÁNÍ RDS | KPL | 1 | 0 | 0 |  | 0 | 3
PP |  |  |  | Realizační dokumentace stavby (dále jen RDS) - popsáno v obchodních podmínkách včetně výrobní dokumentace (VTD) pro OK energolávky SO 203
TS |  |  |  | zahrnuje veškeré náklady spojené s objednatelem požadovanými pracemi
P | 5 | 02944 |  | OSTAT POŽADAVKY - DOKUMENTACE SKUTEČ PROVEDENÍ V DIGIT FORMĚ | KPL | 1 | 0 | 0 |  | 0 | 3
PP |  |  |  | Dokumentace skutečného provedení stavby (dále jen DSPS) - popsáno v obchodních podmínkách
TS |  |  |  | zahrnuje veškeré náklady spojené s objednatelem požadovanými pracemi
P | 6 | 02945 |  | OSTAT POŽADAVKY - GEOMETRICKÝ PLÁN | KPL | 1 | 0 | 0 |  | 0 | 3
PP |  |  |  | Geometrické plány - popsáno v obchodních podmínkách
TS |  |  |  | položka zahrnuje: - přípravu podkladů, podání žádosti na katastrální úřad - polní práce spojené s vyhotovením geometrického plánu - výpočetní a grafické kancelářské práce - úřední ověření výsledného geometrického plánu
P | 7 | 02946 |  | OSTAT POŽADAVKY - FOTODOKUMENTACE | KPL | 1 | 0 | 0 |  | 0 | 3
PP |  |  |  | Fotodokumentace provádění stavby - popsáno v obchodních podmínkách
TS |  |  |  | položka zahrnuje: - fotodokumentaci zadavatelem požadovaného děje a konstrukcí v požadovaných časových intervalech - zadavatelem specifikované výstupy (fotografie v papírovém a digitálním formátu) v požadovaném počtu

## SO 000SO 000.2
EstiCon |  |  |  | Firma: | [6 empty] | 3
Soupis prací objektu
S | Stavba: | II/430 |  | Brno, ul. Olomoucká, mosty 430-001, 002 po DI č. 3 |  |  | SO 000.2 | 0 |  | 0 | 2
O | Objekt: | SO 000 |  | Ostatní a vedlejší náklady | [5 empty] | 0.12 | 2
O1 | Rozpočet: | SO 000.2 |  | Vedlejší náklady | [5 empty] | 0.21
Typ | Poř. číslo | Kód položky | Varianta | Název Položky | MJ | Množství | Cena |  | Cenová soustava
[7 empty] | Jednotková | Celkem
0 | 1 | 2 | 3 | 4 | 5 | 6 | 7 | 8 | 9
SD |  | 0 |  | Všeobecné konstrukce a práce |  |  |  | 0
P | 1 | 00001 | R | Vytyčení veškerých inženýrských sítí v prostoru staveniště - popsáno v obchodních podmínkách a v projektové dokumentaci | KPL | 1 | 0 | 0 |  | 0 | 3
PP
TS
P | 2 | 00002 | R | Vytyčení obvodu prostoru staveniště - popsáno v projektové dokumentaci | KPL | 1 | 0 | 0 |  | 0 | 3
PP
TS
P | 3 | 00003 | R | Zřízení a odstranění zařízení staveniště - popsáno v obchodních podmínkách | KPL | 1 | 0 | 0 |  | 0 | 3
PP
TS
P | 4 | 00004 | R | Zajištění povolení k uzavírkám - popsáno v obchodních podmínkách, v zákoně č. 13/1997 Sb., a vyhlášce č. 104/1997 | KPL | 1 | 0 | 0 |  | 0 | 3
PP |  |  |  | zajištění vyjádření majetkových správců dotčených komunikací zajištění vydání povolení/rozhodnutí o uzavírce na příslušném silničním úřadu
TS
P | 5 | 00005 | R | Zajištění stanovení, umístění, údržbu, přemístění a odstranění dočasného dopravního značení - popsáno v projektové dokumentaci | KPL | 1 | 0 | 0 |  | 0 | 3
PP |  |  |  | zajištění stanoviska dotčeného orgánu Policie ČR, vyjádření majetkových správců dotčených komunikací zajištění stanovení přechodné úpravy provozu (dočasné DZ viz. SO 104)
TS
P | 6 | 00006 | R | Zajištění povolení zvláštního užívání komunikací - popsáno v obchodních podmínkách, v zákoně č. 13/1997 Sb., a vyhlášce č. 104/1997 | KPL | 1 | 0 | 0 |  | 0 | 3
PP
TS
P | 7 | 00007 | R | Zajištění povolení užívání veřejného prostranství - popsáno v obchodních podmínkách | KPL | 1 | 0 | 0 |  | 0 | 3
PP
TS
P | 8 | 00008 | R | Zajištění přístupů a příjezdů k sousedním nemovitostem - popsáno v obchodních podmínkách, v zákoně č. 13/1997 Sb., a vyhlášce č. 104/1997 | KPL | 1 | 0 | 0 |  | 0 | 3
PP
TS
P | 9 | 00009 | R | Hlavní prohlídka silnice prováděná při uvedení stavby do provozu - popsáno v obchodních podmínkách a vyhlášce č. 104/1997 | KPL | 1 | 0 | 0 |  | 0 | 3
PP
TS
P | 10 | 00010 | Ra | Hlavní prohlídka mostu prováděná při uvedení stavby do provozu - popsáno v obchodních podmínkách | KPL | 1 | 0 | 0 |  | 0 | 3
PP |  |  |  | vč. vložení do BMS pro SO 201
VV |  |  |  | "SO 201: "1 = 1,000 [A]
TS
P | 11 | 00010 | Rb | Hlavní prohlídka mostu prováděná při uvedení stavby do provozu - popsáno v obchodních podmínkách | KPL | 1 | 0 | 0 |  | 0 | 3
PP |  |  |  | vč. vložení do BMS pro SO 203
VV |  |  |  | "SO 203: "1 = 1,000 [A]
TS
P | 12 | 00011 | R | Ohlašování pohybu třetích osob na staveništi - popsáno v obchodních podmínkách | KPL | 1 | 0 | 0 |  | 0 | 3
PP
TS
P | 13 | 00012 | Ra | Mostní listy - popsáno v projektové dokumentaci | KPL | 1 | 0 | 0 |  | 0 | 3
PP |  |  |  | včetně zápisu do BMS včetně výpočtu zatížitelnosti pro SO 201
VV |  |  |  | "SO 201: "1 = 1,000 [A]
TS
P | 14 | 00012 | Rb | Mostní listy - popsáno v projektové dokumentaci | KPL | 1 | 0 | 0 |  | 0 | 3
PP |  |  |  | včetně zápisu do BMS
VV |  |  |  | "SO 203: "1 = 1,000 [A]
TS
P | 15 | 00013 | R | Výluka na dráze - administrativní a inženýrská činnost | KPL | 1 | 0 | 0 |  | 0 | 3
PP |  |  |  | Inženýrská činnost související se zajištěním traťových výluk a pomalých jízd vlaků, včetně všech nezbytných úkonů. Veškeré náklady spojené s poplatky a náklady za výluky (pomalé jízdy atd.) na dráze jsou součástí položek SO 662 Výluky na trati. Tato položka zahrnuje případné doprovodné náklady, tzn. administrativní a inženýrskou činnost + koordinaci nezbytně nutnou pro zajištění a průběh výluk na trati během realizace stavby.
TS
P | 16 | 00014 | R | Zajištění provedení a výstupů veškerých zkoušek a revizí - popsáno v obchodních podmínkách, technických podmínkách a normách ČSN | KPL | 1 | 0 | 0 |  | 0 | 3
PP
TS
P | 17 | 00015 | R | Bezpečnostní opatření - popsáno v projektové dokumentaci | KPL | 1 | 0 | 0 |  | 0 | 3
PP
TS
P | 18 | 00017 | R | Havarijní plán | KPL | 1 | 0 | 0 |  | 0 | 3
PP
TS
P | 19 | 00018 | R | Návrh technologického postupu prací - popsáno v obchodních podmínkách | KPL | 1 | 0 | 0 |  | 0 | 3
PP
TS
P | 20 | 00019 | R | Zajištění osazení 2 ks dopravního značení investora | KPL | 1 | 0 | 0 |  | 0 | 3
PP |  |  |  | Zajištění osazení 2 ks dopravního značení investora - označení stavby. Zahrnuje naložení DZ ze skladu investora, montáž, demontáž a dovoz zpět na sklad investora.
TS
P | 21 | R011 |  | Bezpečnostní hlídky zhotovitele - odpovědný zástupce | HOD | 776 | 0 | 0 |  | 0 | 3
PP |  |  |  | viz harmogram prací
VV |  |  |  | 632+144 = 776,000 [A]
TS

## SO 001
EstiCon |  |  |  | Firma: | [6 empty] | 3
Soupis prací objektu
S | Stavba: | II/430 |  | Brno, ul. Olomoucká, mosty 430-001, 002 po DI č. 3 |  |  | SO 001 | 0 |  | 0 | 2
O | Rozpočet: | SO 001 |  | Demolice | [5 empty] | 0.12 | 2
Typ | Poř. číslo | Kód položky | Varianta | Název Položky | MJ | Množství | Cena |  | Cenová soustava | 0.21
[7 empty] | Jednotková | Celkem
0 | 1 | 2 | 3 | 4 | 5 | 6 | 7 | 8 | 9
SD |  | 0 |  | Všeobecné konstrukce a práce |  |  |  | 0
P | 1 | 014112 | 1 | POPLATKY ZA SKLÁDKU TYP S-IO (INERTNÍ ODPAD) - ASFALT | T | 47.287 | 0 | 0 |  | 0 | 3
PP |  |  |  | uložení vybouraných konstrukcí na trvalé/recyklační skládce asfalt (2,4 t/m3)
VV |  |  |  | "litý asfalt dle pol. 11313 (2,4 t/m3): "19,703*2,4 = 47,287 [A]
TS |  |  |  | Položka zahrnuje: - veškeré poplatky provozovateli skládky související s uložením odpadu na skládce. Položka nezahrnuje: - x
P | 2 | 014112 | 2 | POPLATKY ZA SKLÁDKU TYP S-IO (INERTNÍ ODPAD) - BETON | T | 6546.172 | 0 | 0 |  | 0 | 3
PP |  |  |  | uložení vybouraných konstrukcí na trvalé/recyklační skládce beton (2,5 t/m3)
VV |  |  |  | "dle pol. 97816: "120,47*2,5 = 301,175 [A] "dle pol. 96616.1: "42,109*2,5 = 105,273 [B] "dle pol. 96616.2: "79,808*2,5 = 199,520 [C] "dle pol. 96616.3: "287,935*2,5 = 719,838 [D] "dle pol. 96616.4: "168,294*2,5 = 420,735 [E] "dle pol. 96616.5: "767,232*2,5 = 1918,080 [F] "dle pol. 96616.6: "737,677*2,5 = 1844,193 [G] "dle pol. 96616.7: "414,943*2,5 = 1037,358 [H] "Celkové množství "6546.172000 = 6546,172 [I]
TS |  |  |  | Položka zahrnuje: - veškeré poplatky provozovateli skládky související s uložením odpadu na skládce. Položka nezahrnuje: - x
P | 3 | 014112 | 3 | POPLATKY ZA SKLÁDKU TYP S-IO (INERTNÍ ODPAD) - KAMENIVO | T | 364.8 | 0 | 0 |  | 0 | 3
PP |  |  |  | uložení vybouraných konstrukcí na trvalé/recyklační skládce kamenivo (1,9 t/m3)
VV |  |  |  | "dle pol. 11332: "192,0*1,9 = 364,800 [A]
TS |  |  |  | Položka zahrnuje: - veškeré poplatky provozovateli skládky související s uložením odpadu na skládce. Položka nezahrnuje: - x
P | 4 | 014132 |  | POPLATKY ZA SKLÁDKU TYP S-NO (NEBEZPEČNÝ ODPAD) - MOSTNÍ IZOLACE | T | 11.853 | 0 | 0 |  | 0 | 3
PP |  |  |  | uložení vybouraných konstrukcí na trvalé/recyklační skládce mostní izolace (0,023 t/m2)
VV |  |  |  | "mostní izolace dle pol. 97817 (0,023 t/m2): "((2*0.4+12.742)*(20.633+23.532)/2+(2*0.7+14.420)*13.674)*0,023 = 11,853 [A]
TS |  |  |  | Položka zahrnuje: - veškeré poplatky provozovateli skládky související s uložením odpadu na skládce. Položka nezahrnuje: - x
SD |  | 1 |  | Zemní práce |  |  |  | 0
P | 5 | 11120 |  | ODSTRANĚNÍ KŘOVIN | M2 | 482 | 0 | 0 |  | 0 | 3
PP |  |  |  | prořezání náletů a keřů vč. odvozu a likvidace v režii zhotovitele, viz př. č. F.4
VV |  |  |  | 126+102+37+51+70+38+18+26+14 = 482,000 [A]
TS |  |  |  | Položka zahrnuje: - odstranění křovin a stromů do průměru 100 mm - dopravu dřevin bez ohledu na vzdálenost - spálení na hromadách nebo štěpkování Položka nezahrnuje: - x
P | 6 | 11201 |  | KÁCENÍ STROMŮ D KMENE DO 0,5M S ODSTRANĚNÍM PAŘEZŮ | KUS | 1 | 0 | 0 |  | 0 | 3
PP |  |  |  | kácení a odvoz a likvidace dřeva a pařezů v režii zhotovitele, viz. př. č. F.4 průměr kmene v cm: 33
VV |  |  |  | 1,0 = 1,000 [A]
TS |  |  |  | Položka zahrnuje: - poražení stromu a osekání větví - spálení větví na hromadách nebo štěpkování - dopravu a uložení kmenů, případné další práce s nimi dle pokynů zadávací dokumentace - vytrhání nebo vykopání pařezů - veškeré zemní práce spojené s odstraněním pařezů - dopravu a uložení pařezů, případně další práce s nimi dle pokynů zadávací dokumentace - zásyp jam po pařezech Položka nezahrnuje: - x Způsob měření: - kácení stromů se měří v [ks] poražených stromů (průměr stromů se měří ve výšce 1,3m nad terénem)
P | 7 | 11202 |  | KÁCENÍ STROMŮ D KMENE DO 0,9M S ODSTRANĚNÍM PAŘEZŮ | KUS | 2 | 0 | 0 |  | 0 | 3
PP |  |  |  | kácení a odvoz a likvidace dřeva a pařezů v režii zhotovitele, viz. př. č. F.4 průměr kmene v cm: 66, 74
VV |  |  |  | 2,0 = 2,000 [A]
TS |  |  |  | Položka zahrnuje: - poražení stromu a osekání větví - spálení větví na hromadách nebo štěpkování - dopravu a uložení kmenů, případné další práce s nimi dle pokynů zadávací dokumentace - vytrhání nebo vykopání pařezů - veškeré zemní práce spojené s odstraněním pařezů - dopravu a uložení pařezů, případně další práce s nimi dle pokynů zadávací dokumentace - zásyp jam po pařezech Položka nezahrnuje: - x Způsob měření: - kácení stromů se měří v [ks] poražených stromů (průměr stromů se měří ve výšce 1,3m nad terénem)
P | 8 | 11204 |  | KÁCENÍ STROMŮ D KMENE DO 0,3M S ODSTRANĚNÍM PAŘEZŮ | KUS | 13 | 0 | 0 |  | 0 | 3
PP |  |  |  | kácení a odvoz a likvidace dřeva a pařezů v režii zhotovitele, viz. př. č. F.4 průměr kmene v cm: 28, 19, 15, 18, 24, 25, 18, 17, 11, 12, 17, 13, 20
VV |  |  |  | 13,0 = 13,000 [A]
TS |  |  |  | Položka zahrnuje: - poražení stromu a osekání větví - spálení větví na hromadách nebo štěpkování - dopravu a uložení kmenů, případné další práce s nimi dle pokynů zadávací dokumentace - vytrhání nebo vykopání pařezů - veškeré zemní práce spojené s odstraněním pařezů - dopravu a uložení pařezů, případně další práce s nimi dle pokynů zadávací dokumentace - zásyp jam po pařezech Položka nezahrnuje: - x Způsob měření: - kácení stromů se měří v [ks] poražených stromů (průměr stromů se měří ve výšce 1,3m nad terénem)
P | 9 | 11313 |  | ODSTRANĚNÍ KRYTU ZPEVNĚNÝCH PLOCH S ASFALTOVÝM POJIVEM | M3 | 19.703 | 0 | 0 |  | 0 | 3
PP |  |  |  | odstranění litého asfaltu stávajícího chodníku na mostech tl. 50 mm vč. odvozu suti na skládku poplatek za skládku vykázán v pol. 014112.1 viz. výkres č. 04 a 07
VV |  |  |  | 2.5*108.4*0,05+2.3*53.5*0,05 = 19,703 [A]
TS |  |  |  | Položka zahrnuje: - veškerou manipulaci s vybouranou sutí a s vybouranými hmotami vč. uložení na skládku. Položka nezahrnuje: - poplatek za skládku, který se vykazuje v položce 0141** (s výjimkou malého množství bouraného materiálu, kde je možné poplatek zahrnout do jednotkové ceny bourání – tento fakt musí být uveden v doplňujícím textu k položce).
P | 10 | 11332 |  | ODSTRANĚNÍ PODKLADŮ ZPEVNĚNÝCH PLOCH Z KAMENIVA NESTMELENÉHO | M3 | 192 | 0 | 0 |  | 0 | 3
PP |  |  |  | podkladní lože pod panely včetně odvozu na skládku poplatek za skládku vykázán v pol. 014112.3
VV |  |  |  | 2*4*(10*10*0,2)*1,2 = 192,000 [A]
TS |  |  |  | Položka zahrnuje: - veškerou manipulaci s vybouranou sutí a s vybouranými hmotami vč. uložení na skládku. Položka nezahrnuje: - poplatek za skládku, který se vykazuje v položce 0141** (s výjimkou malého množství bouraného materiálu, kde je možné poplatek zahrnout do jednotkové ceny bourání – tento fakt musí být uveden v doplňujícím textu k položce).
P | 11 | 12110 |  | SEJMUTÍ ORNICE NEBO LESNÍ PŮDY | M3 | 200 | 0 | 0 |  | 0 | 3
PP |  |  |  | sejmutí zatravněné zeminy tl. 0.30-0.50 m, vč. odvozu na meziskládku příprava pro jeřáb
VV |  |  |  | 4*(10*10)*0,5 = 200,000 [A]
TS |  |  |  | Položka zahrnuje: - sejmutí ornice bez ohledu na tloušťku vrstvy - její vodorovnou dopravu Položka nezahrnuje: - uložení na trvalou skládku
P | 12 | 17120 |  | ULOŽENÍ SYPANINY DO NÁSYPŮ A NA SKLÁDKY BEZ ZHUTNĚNÍ | M3 | 200 | 0 | 0 |  | 0 | 3
PP |  |  |  | uložení sejmuté zeminy na meziskládce, zemina bude využita pro zpětné ohumusování
VV |  |  |  | "dle pol. 12110: "200,0 = 200,000 [A]
TS |  |  |  | Položka zahrnuje: - kompletní provedení zemní konstrukce do předepsaného tvaru - ošetření úložiště po celou dobu práce v něm vč. klimatických opatření - ztížení v okolí vedení, konstrukcí a objektů a jejich dočasné zajištění - ztížení provádění ve ztížených podmínkách a stísněných prostorech - ztížené ukládání sypaniny pod vodu - ukládání po vrstvách a po jiných nutných částech (figurách) vč. dosypávek - spouštění a nošení materiálu - úprava, očištění a ochrana podloží a svahů - svahování, uzavírání povrchů svahů - udržování úložiště a jeho ochrana proti vodě - odvedení nebo obvedení vody v okolí úložiště a v úložišti - veškeré pomocné konstrukce umožňující provedení zemní konstrukce (příjezdy, sjezdy, nájezdy, lešení, podpěrné konstrukce, přemostění, zpevněné plochy, zakrytí a pod.) Položka nezahrnuje: - x
P | 13 | 18214 |  | ÚPRAVA POVRCHŮ SROVNÁNÍM ÚZEMÍ V TL DO 0,25M | M2 | 400 | 0 | 0 |  | 0 | 3
PP |  |  |  | úprava přilehlého terénu, srovnání zeminy pro jeřáb, viz. výkres č. 09 v SO 201
VV |  |  |  | 4*(10*10) = 400,000 [A]
TS |  |  |  | Položka zahrnuje: - úpravu pláně včetně vyrovnání výškových rozdílů Položka nezahrnuje: - x
SD |  | 2 |  | Základy |  |  |  | 0
P | 14 | 27511 | R | HRANICE PODPĚRNÉ Z DÍLCŮ BETONOVÝCH - PRONÁJEM | M3 | 200 | 0 | 0 |  | 0 | 3
PP |  |  |  | dočasné silniční panely pro zapatkování jeřábu, zřízení, pronájem a odstranění vč. dopravy
VV |  |  |  | 4*(10*10*0,5) = 200,000 [A]
TS |  |  |  | Položka zahrnuje: - dodání dílce požadovaného tvaru a vlastností, jeho skladování, doprava a osazení do definitivní polohy, včetně komplexní technologie výroby a montáže dílců, ošetření a ochrana dílců, - u dílců železobetonových a předpjatých veškerá výztuž, případně i tuhé kovové prvky a závěsná oka, - úpravy a zařízení pro uložení a transport dílce, - veškeré požadované úpravy dílců, včetně doplňkových konstrukcí a vybavení, - sestavení dílce na stavbě včetně montážních zařízení, plošin a prahů a pod., - výplň, těsnění a tmelení spár a spojů, - očištění a ošetření úložných ploch, - zednické výpomoce pro montáž dílců, - označení dílce výrobním štítkem nebo jiným způsobem, - úpravy dílce pro dodržení požadované přesnosti jeho osazení, včetně případných měření, - veškerá zařízení pro zajištění stability v každém okamžiku, - další práce dané případně specifikací k příslušnému prefabrik. dílci (úprava pohledových ploch, příp. rubových ploch, osazení měřících zařízení, zkoušení a měření dílců a pod.). Položka nezahrnuje: - x
SD |  | 4 |  | Vodorovné konstrukce |  |  |  | 0
P | 15 | 45152 |  | PODKLADNÍ A VÝPLŇOVÉ VRSTVY Z KAMENIVA DRCENÉHO | M3 | 192 | 0 | 0 |  | 0 | 3
PP |  |  |  | podkladní lože pod panely
VV |  |  |  | 2*4*(10*10*0,2)*1,2 = 192,000 [A]
TS |  |  |  | Položka zahrnuje: - dodávku předepsaného kameniva - mimostaveništní a vnitrostaveništní dopravu a jeho uložení - není-li v zadávací dokumentaci uvedeno jinak, jedná se o nakupovaný materiál Položka nezahrnuje: - x
SD |  | 9 |  | Ostatní konstrukce a práce |  |  |  | 0
P | 16 | 9112B3 |  | ZÁBRADLÍ MOSTNÍ SE SVISLOU VÝPLNÍ - DEMONTÁŽ S PŘESUNEM | M | 183.853 | 0 | 0 |  | 0 | 3
PP |  |  |  | včetně odvozu a likvidace v režii zhotovitele viz př. č. 04, 07
VV |  |  |  | "most ev. č. 430-001: "40.829+32.344 = 73,173 [A] "most ev. č. 430-002: "44.230+48.820 = 93,050 [B] "mezi mosty: "17.630 = 17,630 [C] "Celkové množství "183.853000 = 183,853 [D]
TS |  |  |  | Položka zahrnuje: - demontáž a odstranění zařízení - jeho odvoz na předepsané místo Položka nezahrnuje: - x
P | 17 | 911FC3 |  | SVODIDLO BETON, ÚROVEŇ ZADRŽ H2 VÝŠ 1,2M - DEMONTÁŽ S PŘESUNEM | M | 40 | 0 | 0 |  | 0 | 3
PP |  |  |  | včetně odvozu a likvidace v režii zhotovitele, viz. př. č. 04
VV |  |  |  | 4,000*10 = 40,000 [A]
TS |  |  |  | Položka zahrnuje: - demontáž a odstranění zařízení - jeho odvoz na předepsané místo Položka nezahrnuje: - x Způsob měření: - vykazuje se délka svodidla v základní výšce, délka náběhů se nezapočítává
P | 18 | 914133 |  | DOPRAVNÍ ZNAČKY ZÁKLADNÍ VELIKOSTI OCELOVÉ TŘ RA2 - DEMONTÁŽ | KUS | 13 | 0 | 0 |  | 0 | 3
PP |  |  |  | včetně odvozu a likvidace v režii zhotovitele
VV |  |  |  | 4+1+3+1+1+3 = 13,000 [A]
TS |  |  |  | Položka zahrnuje: - odstranění, demontáž a odklizení materiálu s odvozem na předepsané místo Položka nezahrnuje: - x
P | 19 | 91914 |  | ŘEZÁNÍ ŽELEZOBETONOVÝCH KONSTRUKCÍ | M2 | 110.683 | 0 | 0 |  | 0 | 3
PP |  |  |  | podélné řezání betonové nosné konstrukce na nosníky viz výkres č. 02, 03
VV |  |  |  | "most ev. č. 430-001 (tl. 0,2m): "8*17,906*0,2 = 28,650 [A] "most ev. č. 430-002 (tl. 0,75 m): "9*12,153*0,75 = 82,033 [B] "Celkové množství "110.683000 = 110,683 [C]
TS |  |  |  | Položka zahrnuje: - řezání železobetonových konstrukcí bez ohledu na tloušťku - spotřeba vody Položka nezahrnuje: - x
P | 20 | 932112 |  | PROTIDOTYKOVÉ ZÁBRANY ŠTÍTOVÉ - DEMONTÁŽ | M2 | 69.502 | 0 | 0 |  | 0 | 3
PP |  |  |  | včetně odvozu a likvidace v režii zhotovitele viz př. č. 04
VV |  |  |  | (12.000+11.428+4.834+4.834)*2,1 = 69,502 [A]
TS |  |  |  | Položka zahrnuje: - veškeré práce a materiál nutný k demontáži zábrany - mimostaveništních a vnitrostaveništních přesunů (tj. manipulace se zábranou, její naložení a odvoz ze stavby) Položka nezahrnuje: - x Způsob měření: - měří se plocha v metrech čtverečných.
P | 21 | 94290 |  | TĚŽKÉ PRACOVNÍ LEŠENÍ DO 3 KPA | M3OP | 4321.895 | 0 | 0 |  | 0 | 3
PP |  |  |  | ochranné lešení při demolici nosné konstrukce
VV |  |  |  | 9.933*15.62*17.906+8.653*17.62*10.125 = 4321,895 [A]
TS |  |  |  | Položka zahrnuje: - dovoz, montáž, údržbu, opotřebení (nájemné), demontáž, konzervaci, odvoz Položka nezahrnuje: - x
P | 22 | 94490 |  | OCHRANNÁ KONSTRUKCE | M2 | 1245.798 | 0 | 0 |  | 0 | 3
PP |  |  |  | ochranné podbednění při demolici nosné konstrukce a prahů spodní stavby, ochrana s únosností zlomků betonu
VV |  |  |  | 9.933*(18.723+18.848+14.453+8.231+13.683+18.243)+8.653*(19.103+19.053) = 1245,798 [A]
TS |  |  |  | Položka zahrnuje: - dovoz, montáž, údržbu, opotřebení (nájemné), demontáž, konzervaci, odvoz Položka nezahrnuje: - x
P | 23 | 96616 | 1 | BOURÁNÍ KONSTRUKCÍ ZE ŽELEZOBETONU | M3 | 42.109 | 0 | 0 |  | 0 | 3
PP |  |  |  | římsy včetně podkladu a odvozu na skládku poplatek za skládku vykázán v pol. 014112.2 viz výkres č. 02, 04, 05, 07
VV |  |  |  | "most ev. č. 430-001: "(0,440*0,453)*20,633+(0,436*0,646)*23,532 = 10,740 [A] "most ev. č. 430-002: "(0.465*0.701+0.135*0.322)*44.778+(0.445*0.708+0.155*0.32)*40.659 = 31,369 [B] "Celkové množství "42.109000 = 42,109 [C]
TS |  |  |  | Položka zahrnuje: - rozbourání konstrukce bez ohledu na použitou technologii - veškeré pomocné konstrukce (lešení a pod.) - veškerou manipulaci s vybouranou sutí a hmotami včetně uložení na skládku - veškeré další práce plynoucí z technologického předpisu a z platných předpisů Položka nezahrnuje: - poplatek za skládku, který se vykazuje v položce 0141** (s výjimkou malého množství bouraného materiálu, kde je možné poplatek zahrnout do jednotkové ceny bourání – tento fakt musí být uveden v doplňujícím textu k položce)
P | 24 | 96616 | 2 | BOURÁNÍ KONSTRUKCÍ ZE ŽELEZOBETONU | M3 | 79.808 | 0 | 0 |  | 0 | 3
PP |  |  |  | přechodové desky včetně podkladního betonu tl. 0.30+0.10 m a odvozu na skládku poplatek za skládku vykázán v pol. 014112.2 viz výkres č. 02, 03, 05, 06
VV |  |  |  | "most ev. č. 430-001: "2*12,742*5,0*0,4 = 50,968 [A] "most ev. č. 430-002: "2*14.42*2.5*0.4 = 28,840 [B] "Celkové množství "79.808000 = 79,808 [C]
TS |  |  |  | Položka zahrnuje: - rozbourání konstrukce bez ohledu na použitou technologii - veškeré pomocné konstrukce (lešení a pod.) - veškerou manipulaci s vybouranou sutí a hmotami včetně uložení na skládku - veškeré další práce plynoucí z technologického předpisu a z platných předpisů Položka nezahrnuje: - poplatek za skládku, který se vykazuje v položce 0141** (s výjimkou malého množství bouraného materiálu, kde je možné poplatek zahrnout do jednotkové ceny bourání – tento fakt musí být uveden v doplňujícím textu k položce)
P | 25 | 96616 | 3 | BOURÁNÍ KONSTRUKCÍ ZE ŽELEZOBETONU | M3 | 287.935 | 0 | 0 |  | 0 | 3
PP |  |  |  | demontáž a vybourání stávající nosné konstrukce po částech s rozřezáním, včetně odvozu na skládku poplatek za skládku vykázán v pol. 014112.2 viz výkres č. 02, 03, 05, 06
VV |  |  |  | "most ev. č. 430-001: "9*0,400*1,283*17,906+13,301*0,200*17,906+8*6*0,3*1,079*1,150 = 148,206 [A] "most ev. č. 430-002: "0.75*15.33*12.153 = 139,729 [B] "Celkové množství "287.935000 = 287,935 [C]
TS |  |  |  | Položka zahrnuje: - rozbourání konstrukce bez ohledu na použitou technologii - veškeré pomocné konstrukce (lešení a pod.) - veškerou manipulaci s vybouranou sutí a hmotami včetně uložení na skládku - veškeré další práce plynoucí z technologického předpisu a z platných předpisů Položka nezahrnuje: - poplatek za skládku, který se vykazuje v položce 0141** (s výjimkou malého množství bouraného materiálu, kde je možné poplatek zahrnout do jednotkové ceny bourání – tento fakt musí být uveden v doplňujícím textu k položce)
P | 26 | 96616 | 4 | BOURÁNÍ KONSTRUKCÍ ZE ŽELEZOBETONU | M3 | 168.294 | 0 | 0 |  | 0 | 3
PP |  |  |  | úložné prahy opěr a závěrné zídky včetně odvozu na skládku poplatek za skládku vykázán v pol. 014112.2 viz výkres č. 03, 04, 06, 07
VV |  |  |  | "most ev. č. 430-001 " "úložné prahy: "2*(1,500*0,999*19,256) = 57,710 [B] "závěrné zídky: "2*(0,750*1,329*19,256) = 38,387 [C] "most ev. č. 430-002 " "úložné prahy: "2*(1,400*1,000*19,753) = 55,308 [E] "závěrné zídky: "2*(0,570*0,750*19,753) = 16,889 [F] "Celkové množství "168.294000 = 168,294 [G]
TS |  |  |  | Položka zahrnuje: - rozbourání konstrukce bez ohledu na použitou technologii - veškeré pomocné konstrukce (lešení a pod.) - veškerou manipulaci s vybouranou sutí a hmotami včetně uložení na skládku - veškeré další práce plynoucí z technologického předpisu a z platných předpisů Položka nezahrnuje: - poplatek za skládku, který se vykazuje v položce 0141** (s výjimkou malého množství bouraného materiálu, kde je možné poplatek zahrnout do jednotkové ceny bourání – tento fakt musí být uveden v doplňujícím textu k položce)
P | 27 | 96616 | 5 | BOURÁNÍ KONSTRUKCÍ ZE ŽELEZOBETONU | M3 | 767.232 | 0 | 0 |  | 0 | 3
PP |  |  |  | křídla spodní stavby včetně odvozu na skládku poplatek za skládku vykázán v pol. 014112.2 viz výkres č. 02, 03, 04, 05, 06, 07
VV |  |  |  | "most ev. č. 430-001: "1.5*7.153*(14.453+8.231+13.683+18.243)/2 = 292,969 [A] "most ev. č. 430-002: "1.4*6.263*(40.778+40.659-2*13.674) = 474,263 [B] "Celkové množství "767.232000 = 767,232 [C]
TS |  |  |  | Položka zahrnuje: - rozbourání konstrukce bez ohledu na použitou technologii - veškeré pomocné konstrukce (lešení a pod.) - veškerou manipulaci s vybouranou sutí a hmotami včetně uložení na skládku - veškeré další práce plynoucí z technologického předpisu a z platných předpisů Položka nezahrnuje: - poplatek za skládku, který se vykazuje v položce 0141** (s výjimkou malého množství bouraného materiálu, kde je možné poplatek zahrnout do jednotkové ceny bourání – tento fakt musí být uveden v doplňujícím textu k položce)
P | 28 | 96616 | 6 | BOURÁNÍ KONSTRUKCÍ ZE ŽELEZOBETONU | M3 | 737.677 | 0 | 0 |  | 0 | 3
PP |  |  |  | opěry spodní stavby včetně odvozu na skládku poplatek za skládku vykázán v pol. 014112.2 viz výkres č. 02, 03, 04, 05, 06, 07
VV |  |  |  | "most ev. č. 430-001: "1.500*7.153*(18.723+18.848) = 403,118 [A] "most ev. č. 430-002: "1.400*6.263*(19.103+19.053) = 334,559 [B] "Celkové množství "737.677000 = 737,677 [C]
TS |  |  |  | Položka zahrnuje: - rozbourání konstrukce bez ohledu na použitou technologii - veškeré pomocné konstrukce (lešení a pod.) - veškerou manipulaci s vybouranou sutí a hmotami včetně uložení na skládku - veškeré další práce plynoucí z technologického předpisu a z platných předpisů Položka nezahrnuje: - poplatek za skládku, který se vykazuje v položce 0141** (s výjimkou malého množství bouraného materiálu, kde je možné poplatek zahrnout do jednotkové ceny bourání – tento fakt musí být uveden v doplňujícím textu k položce)
P | 29 | 96616 | 7 | BOURÁNÍ KONSTRUKCÍ ZE ŽELEZOBETONU | M3 | 414.943 | 0 | 0 |  | 0 | 3
PP |  |  |  | základy spodní stavby včetně odvozu na skládku poplatek za skládku vykázán v pol. 014112.2 viz výkres č. 02, 03, 04, 05, 06, 07
VV |  |  |  | "most ev. č. 430-001: "2.500*1.000*(18.723+18.848+14.453+8.231+13.683+18.243) = 230,453 [A] "most ev. č. 430-002: "2.000*1.000*(19.103+19.053+40.778+40.659-2*13.674) = 184,490 [B] "Celkové množství "414.943000 = 414,943 [C]
TS |  |  |  | Položka zahrnuje: - rozbourání konstrukce bez ohledu na použitou technologii - veškeré pomocné konstrukce (lešení a pod.) - veškerou manipulaci s vybouranou sutí a hmotami včetně uložení na skládku - veškeré další práce plynoucí z technologického předpisu a z platných předpisů Položka nezahrnuje: - poplatek za skládku, který se vykazuje v položce 0141** (s výjimkou malého množství bouraného materiálu, kde je možné poplatek zahrnout do jednotkové ceny bourání – tento fakt musí být uveden v doplňujícím textu k položce)
P | 30 | 96618 |  | BOURÁNÍ KONSTRUKCÍ KOVOVÝCH | T | 17.093 | 0 | 0 |  | 0 | 3
PP |  |  |  | ocelová konstrukce lávky pro kabelové vedení (ocelová troubka průměru 65 cm, demontáž pomocí jeřábu, odvoz a likvidace oceli v režii zhotovitele, hmotnost max. 200 kg/m, délka 85.464 m)
VV |  |  |  | 17,093 = 17,093 [A]
TS |  |  |  | Položka zahrnuje: - rozebrání konstrukce bez ohledu na použitou technologii - veškeré pomocné konstrukce (lešení a pod.) - veškerou manipulaci s vybouranou sutí a hmotami včetně uložení na skládku - veškeré další práce plynoucí z technologického předpisu a z platných předpisů Položka nezahrnuje: - poplatek za skládku, který se vykazuje v položce 0141** (s výjimkou malého množství bouraného materiálu, kde je možné poplatek zahrnout do jednotkové ceny bourání – tento fakt musí být uveden v doplňujícím textu k položce)
P | 31 | 967851 |  | VYBOURÁNÍ MOSTNÍCH DILATAČNÍCH ZÁVĚRŮ PODPOVRCHOVÝCH | M | 75.727 | 0 | 0 |  | 0 | 3
PP |  |  |  | včetně odvozu a likvidace v režii zhotovitele viz př. č. 04, 07
VV |  |  |  | 18.723+18.848+19.103+19.053 = 75,727 [A]
TS |  |  |  | Položka zahrnuje: - veškerou manipulaci s vybouranou sutí a hmotami včetně roztřídění na jednotlivé části a včetně uložení na skládku - veškeré další práce plynoucí z technologického předpisu a z platných předpisů Položka nezahrnuje: - poplatek za skládku, který se vykazuje v položce 0141** (s výjimkou malého množství bouraného materiálu, kde je možné poplatek zahrnout do jednotkové ceny bourání – tento fakt musí být uveden v doplňujícím textu k položce)
P | 32 | 97816 |  | ODSEKÁNÍ VRSTVY VYROVNÁVACÍHO BETONU NA MOSTECH | M3 | 120.47 | 0 | 0 |  | 0 | 3
PP |  |  |  | odstranění betonové vyrovnávací vrstvy vozovky včetně odvozu na skládku poplatek za skládku vykázán v pol. 014112.2 viz výkres č. 02, 03, 05, 06
VV |  |  |  | "most ev. č. 430-001: "12,742*20,192*0,2 = 51,457 [A] "most ev. č. 430-002: "14,420*13,674*0,350 = 69,013 [B] "Celkové množství "120.470000 = 120,470 [C]
TS |  |  |  | Položka zahrnuje: - veškeré práce plynoucí z technologického předpisu a z platných předpisů - veškerou manipulaci s vybouranou sutí a hmotami včetně uložení na skládku Položka nezahrnuje: - poplatek za skládku, který se vykazuje v položce 0141** (s výjimkou malého množství bouraného materiálu, kde je možné poplatek zahrnout do jednotkové ceny bourání – tento fakt musí být uveden v doplňujícím textu k položce)
P | 33 | 97817 |  | ODSTRANĚNÍ MOSTNÍ IZOLACE | M2 | 515.364 | 0 | 0 |  | 0 | 3
PP |  |  |  | včetně odvozu na skládku poplatek za skládku vykázán v pol. 014122 viz př. č. 02, 03, 04, 05, 06
VV |  |  |  | (2*0.4+12.742)*(20.633+23.532)/2+(2*0.7+14.420)*13.674 = 515,364 [A]
TS |  |  |  | Položka zahrnuje: - veškeré práce plynoucí z technologického předpisu a z platných předpisů - veškerou manipulaci s vybouranou sutí a hmotami včetně uložení na skládku Položka nezahrnuje: - poplatek za skládku, který se vykazuje v položce 0141** (s výjimkou malého množství bouraného materiálu, kde je možné poplatek zahrnout do jednotkové ceny bourání – tento fakt musí být uveden v doplňujícím textu k položce)

## SO 101
EstiCon |  |  |  | Firma: | [6 empty] | 3
Soupis prací objektu
S | Stavba: | II/430 |  | Brno, ul. Olomoucká, mosty 430-001, 002 po DI č. 3 |  |  | SO 101 | 0 |  | 0 | 2
O | Rozpočet: | SO 101 |  | Silnice II/430 | [5 empty] | 0.12 | 2
Typ | Poř. číslo | Kód položky | Varianta | Název Položky | MJ | Množství | Cena |  | Cenová soustava | 0.21
[7 empty] | Jednotková | Celkem
0 | 1 | 2 | 3 | 4 | 5 | 6 | 7 | 8 | 9
SD |  | 0 |  | Všeobecné konstrukce a práce |  |  |  | 0
P | 1 | 014112 | 1 | POPLATKY ZA SKLÁDKU TYP S-IO (INERTNÍ ODPAD) - ZEMINA | T | 2062.5 | 0 | 0 |  | 0 | 3
PP |  |  |  | uložení na trvalé/recyklační skládce zemina (2,0 t/m3)
VV |  |  |  | "dle pol. 12373: "892,172*2,0 = 1784,344 [A] "dle pol. 13273: "139,078*2,0 = 278,156 [B] "Celkové množství "2062.500000 = 2062,500 [C]
TS |  |  |  | Položka zahrnuje: - veškeré poplatky provozovateli skládky související s uložením odpadu na skládce. Položka nezahrnuje: - x
P | 2 | 014112 | 2 | POPLATKY ZA SKLÁDKU TYP S-IO (INERTNÍ ODPAD) - BETON | T | 35.161 | 0 | 0 |  | 0 | 3
PP |  |  |  | uložení na trvalé/recyklační skládce beton (2,5 t/m3)
VV |  |  |  | "dle pol. 11352: "175,804*0,05*2,5 = 21,976 [A] "dle pol. 11354: "175,804*0,03*2,5 = 13,185 [B] "Celkové množství "35.161000 = 35,161 [C]
TS |  |  |  | Položka zahrnuje: - veškeré poplatky provozovateli skládky související s uložením odpadu na skládce. Položka nezahrnuje: - x
P | 3 | 014132 |  | POPLATKY ZA SKLÁDKU TYP S-NO (NEBEZPEČNÝ ODPAD) | T | 320.515 | 0 | 0 |  | 0 | 3
PP |  |  |  | uložení vybouraných konstrukcí na trvalé/recyklační skládce zněčištěný asfalt (2,4 t/m3)
VV |  |  |  | "dle pol. 11313: "133,548*2,4 = 320,515 [A]
TS |  |  |  | Položka zahrnuje: - veškeré poplatky provozovateli skládky související s uložením odpadu na skládce. Položka nezahrnuje: - x
SD |  | 1 |  | Zemní práce |  |  |  | 0
P | 4 | 11313 |  | ODSTRANĚNÍ KRYTU ZPEVNĚNÝCH PLOCH S ASFALTOVÝM POJIVEM | M3 | 133.548 | 0 | 0 |  | 0 | 3
PP |  |  |  | vytěžení stávajících asfaltových ker vozovky tl. 100 mm, včetně odvozu na skládku, asfalt kvality ZAS-T4, zněčištěný asfalt (NO) poplatek za skládku vykázán v pol. 014132
VV |  |  |  | (346.780+987.190+107.447-0.5*211.875)*0,1 = 133,548 [A]
TS |  |  |  | Položka zahrnuje: - veškerou manipulaci s vybouranou sutí a s vybouranými hmotami vč. uložení na skládku. Položka nezahrnuje: - poplatek za skládku, který se vykazuje v položce 0141** (s výjimkou malého množství bouraného materiálu, kde je možné poplatek zahrnout do jednotkové ceny bourání – tento fakt musí být uveden v doplňujícím textu k položce).
P | 5 | 11337 |  | ODSTRANĚNÍ PODKLADU ZPEVNĚNÝCH PLOCH Z DLAŽEBNÍCH KOSTEK | M3 | 128.251 | 0 | 0 |  | 0 | 3
PP |  |  |  | vytěžení stávajících žulových kostek tl. 100 mm, odvoz a likvidace v režii zhotovitele, viz. výkres č. 02 v SO 101
VV |  |  |  | (346.780+987.190+107.447-0.75*211.875)*0.1 = 128,251 [A]
TS |  |  |  | Položka zahrnuje: - veškerou manipulaci s vybouranou sutí a s vybouranými hmotami vč. uložení na skládku. Položka nezahrnuje: - poplatek za skládku, který se vykazuje v položce 0141** (s výjimkou malého množství bouraného materiálu, kde je možné poplatek zahrnout do jednotkové ceny bourání – tento fakt musí být uveden v doplňujícím textu k položce).
P | 6 | 11352 |  | ODSTRANĚNÍ CHODNÍKOVÝCH A SILNIČNÍCH OBRUBNÍKŮ BETONOVÝCH | M | 175.804 | 0 | 0 |  | 0 | 3
PP |  |  |  | odstranění stávající betonové silniční obruby, včetně odvozu na skládku poplatek za skládku vykázán v pol. 014112.3
VV |  |  |  | 6.805+25.138+143.861 = 175,804 [A]
TS |  |  |  | Položka zahrnuje: - veškerou manipulaci s vybouranou sutí a s vybouranými hmotami vč. uložení na skládku. Položka nezahrnuje: - poplatek za skládku, který se vykazuje v položce 0141** (s výjimkou malého množství bouraného materiálu, kde je možné poplatek zahrnout do jednotkové ceny bourání – tento fakt musí být uveden v doplňujícím textu k položce).
P | 7 | 11354 |  | ODSTRANĚNÍ OBRUB Z KRAJNÍKŮ | M | 175.804 | 0 | 0 |  | 0 | 3
PP |  |  |  | odstranění stávající betonové silniční přídlažby včetně odvozu na skládku poplatek za skládku vykázán v pol. 014112.3
VV |  |  |  | 6.805+25.138+143.861 = 175,804 [A]
TS |  |  |  | Položka zahrnuje: - veškerou manipulaci s vybouranou sutí a s vybouranými hmotami vč. uložení na skládku. Položka nezahrnuje: - poplatek za skládku, který se vykazuje v položce 0141** (s výjimkou malého množství bouraného materiálu, kde je možné poplatek zahrnout do jednotkové ceny bourání – tento fakt musí být uveden v doplňujícím textu k položce).
P | 8 | 11372 |  | FRÉZOVÁNÍ ZPEVNĚNÝCH PLOCH ASFALTOVÝCH | M3 | 144.142 | 0 | 0 |  | 0 | 3
PP |  |  |  | frézování vrstev stávající vozovky do hl. 100 mm, odvoz a likvidace v režii zhotovitele, asfalt kvality ZAS-T1, viz. výkres č. 02 v SO 101
VV |  |  |  | (346.780+987.190+107.447)*0,1 = 144,142 [A]
TS |  |  |  | Položka zahrnuje: - veškerou manipulaci s vybouranou sutí a s vybouranými hmotami vč. uložení na skládku. Položka nezahrnuje: - poplatek za skládku, který se vykazuje v položce 0141** (s výjimkou malého množství bouraného materiálu, kde je možné poplatek zahrnout do jednotkové ceny bourání – tento fakt musí být uveden v doplňujícím textu k položce).
P | 9 | 113765 |  | FRÉZOVÁNÍ DRÁŽKY PRŮŘEZU DO 600MM2 V ASFALTOVÉ VOZOVCE | M | 228.5 | 0 | 0 |  | 0 | 3
PP |  |  |  | vytvoření spáry mezi stávající a novou vozovkou, spojovací nátěr JV, trvale pružná zálivka za horka typu N2, 20x30 mm, viz. výkres č. 02 v SO 101
VV |  |  |  | 9.75+218.75 = 228,500 [A]
TS |  |  |  | Položka zahrnuje: - veškerou manipulaci s vybouranou sutí a s vybouranými hmotami vč. uložení na skládku. Položka nezahrnuje: - x
P | 10 | 12373 |  | ODKOP PRO SPOD STAVBU SILNIC A ŽELEZNIC TŘ. I | M3 | 892.172 | 0 | 0 |  | 0 | 3
PP |  |  |  | vytěžení zemin vč. odvozu na skládku, viz. výkres č. 02 v SO 101
VV |  |  |  | "podklad vozovky tl. 320 mm: "0,320*(346.780+987.190+107.447-0.75*211.875) = 410,403 [A] "pod plání vozovky tl. 400 mm: "0,4*(346.780+987.190+107.447-0.75*211.875)-(0.500*0.400*(30.698+40.431+23.847+200.291))+1.020*0.500*(30.698+23.847) = 481,769 [B] "Celkové množství "892.172000 = 892,172 [C]
TS |  |  |  | Položka zahrnuje: - vodorovnou a svislou dopravu, přemístění, přeložení, manipulace s výkopkem - kompletní provedení vykopávky nezapažené i zapažené - ošetření výkopiště po celou dobu práce v něm vč. klimatických opatření - ztížení vykopávek v blízkosti podzemního vedení, konstrukcí a objektů vč. jejich dočasného zajištění - ztížení pod vodou, v okolí výbušnin, ve stísněných prostorech a pod. - příplatek za lepivost - těžení po vrstvách, pásech a po jiných nutných částech (figurách) - čerpání vody vč. čerpacích jímek, potrubí a pohotovostní čerpací soupravy (viz ustanovení k pol. 1151,2) - potřebné snížení hladiny podzemní vody - těžení a rozpojování jednotlivých balvanů - vytahování a nošení výkopku - svahování a přesvah. svahů do konečného tvaru, výměna hornin v podloží a v pláni znehodnocené klimatickými vlivy - ruční vykopávky, odstranění kořenů a napadávek - pažení, vzepření a rozepření vč. přepažování (vyjma pažení záporového a štětových stěn) - úpravu, ochranu a očištění dna, základové spáry, stěn a svahů - zhutnění podloží, případně i svahů vč. svahování - zřízení stupňů v podloží a lavic na svazích, není-li pro tyto práce zřízena samostatná položka - udržování výkopiště a jeho ochrana proti vodě - odvedení nebo obvedení vody v okolí výkopiště a ve výkopišti - třídění výkopku - veškeré pomocné konstrukce umožňující provedení vykopávky (příjezdy, sjezdy, nájezdy, lešení, podpěr. konstr., přemostění, zpevněné plochy, zakrytí a pod.) Položka nezahrnuje: - uložení zeminy (na skládku, do násypu) ani poplatky za skládku, vykazují se v položce č.0141**
P | 11 | 13273 |  | HLOUBENÍ RÝH ŠÍŘ DO 2M PAŽ I NEPAŽ TŘ. I | M3 | 139.078 | 0 | 0 |  | 0 | 3
PP |  |  |  | vytěžení zeminy vč. odvozu na skládku, viz. výkres č. 02, 04 v SO 101
VV |  |  |  | "pro drenáž: "0.500*0.400*(30.698+40.431+23.847+200.291) = 59,053 [A] "pro odtoky vpustí: "(9.141+14.942+2.875+5.875+6.858+13.150+22.875+8.115+10.510+5.115+0.575)*0,8*1,0 = 80,025 [B] "Celkové množství "139.078000 = 139,078 [C]
TS |  |  |  | Položka zahrnuje: - vodorovnou a svislou dopravu, přemístění, přeložení, manipulace s výkopkem - kompletní provedení vykopávky nezapažené i zapažené - ošetření výkopiště po celou dobu práce v něm vč. klimatických opatření - ztížení vykopávek v blízkosti podzemního vedení, konstrukcí a objektů vč. jejich dočasného zajištění - ztížení pod vodou, v okolí výbušnin, ve stísněných prostorech a pod. - příplatek za lepivost - těžení po vrstvách, pásech a po jiných nutných částech (figurách) - čerpání vody vč. čerpacích jímek, potrubí a pohotovostní čerpací soupravy (viz ustanovení k pol. 1151,2) - potřebné snížení hladiny podzemní vody - těžení a rozpojování jednotlivých balvanů - vytahování a nošení výkopku - svahování a přesvah. svahů do konečného tvaru, výměna hornin v podloží a v pláni znehodnocené klimatickými vlivy - ruční vykopávky, odstranění kořenů a napadávek - pažení, vzepření a rozepření vč. přepažování (vyjma pažení záporového a štětových stěn) - úpravu, ochranu a očištění dna, základové spáry, stěn a svahů - odvedení nebo obvedení vody v okolí výkopiště a ve výkopišti - třídění výkopku - veškeré pomocné konstrukce umožňující provedení vykopávky (příjezdy, sjezdy, nájezdy, lešení, podpěr. konstr., přemostění, zpevněné plochy, zakrytí a pod.) Položka nezahrnuje: - uložení zeminy (na skládku, do násypu) ani poplatky za skládku, vykazují se v položce č.0141**
P | 12 | 17120 |  | ULOŽENÍ SYPANINY DO NÁSYPŮ A NA SKLÁDKY BEZ ZHUTNĚNÍ | M3 | 1031.25 | 0 | 0 |  | 0 | 3
PP |  |  |  | uložení zemin na trvalé/recyklační skládce poplatek za skládku vykázán v pol. 014112.2
VV |  |  |  | "dle pol. 12373: "892,172 = 892,172 [A] "dle pol. 13273: "139,078 = 139,078 [B] "Celkové množství "1031.250000 = 1031,250 [C]
TS |  |  |  | Položka zahrnuje: - kompletní provedení zemní konstrukce do předepsaného tvaru - ošetření úložiště po celou dobu práce v něm vč. klimatických opatření - ztížení v okolí vedení, konstrukcí a objektů a jejich dočasné zajištění - ztížení provádění ve ztížených podmínkách a stísněných prostorech - ztížené ukládání sypaniny pod vodu - ukládání po vrstvách a po jiných nutných částech (figurách) vč. dosypávek - spouštění a nošení materiálu - úprava, očištění a ochrana podloží a svahů - svahování, uzavírání povrchů svahů - udržování úložiště a jeho ochrana proti vodě - odvedení nebo obvedení vody v okolí úložiště a v úložišti - veškeré pomocné konstrukce umožňující provedení zemní konstrukce (příjezdy, sjezdy, nájezdy, lešení, podpěrné konstrukce, přemostění, zpevněné plochy, zakrytí a pod.) Položka nezahrnuje: - x
P | 13 | 17310 |  | ZEMNÍ KRAJNICE A DOSYPÁVKY SE ZHUTNĚNÍM | M3 | 2.487 | 0 | 0 |  | 0 | 3
PP |  |  |  | zásyp krajnice tl. 225mm, viz. výkres č. 02, 04 v SO 101
VV |  |  |  | 0.225*0.341*(14.958+17.454) = 2,487 [A]
TS |  |  |  | Položka zahrnuje: - kompletní provedení zemní konstrukce vč. výběru vhodného materiálu - úprava ukládaného materiálu vlhčením, tříděním, promícháním nebo vysoušením, příp. jiné úpravy za účelem zlepšení jeho mech. vlastností - hutnění i různé míry hutnění - ošetření úložiště po celou dobu práce v něm vč. klimatických opatření - ztížení v okolí vedení, konstrukcí a objektů a jejich dočasné zajištění - ztížení provádění vč. hutnění ve ztížených podmínkách a stísněných prostorech - ztížené ukládání sypaniny pod vodu - ukládání po vrstvách a po jiných nutných částech (figurách) vč. dosypávek - spouštění a nošení materiálu - výměna částí zemní konstrukce znehodnocené klimatickými vlivy - ruční hutnění - svahování, hutnění a uzavírání povrchů svahů - udržování úložiště a jeho ochrana proti vodě - odvedení nebo obvedení vody v okolí úložiště a v úložišti - veškeré pomocné konstrukce umožňující provedení zemní konstrukce (příjezdy, sjezdy, nájezdy, lešení, podpěrné konstrukce, přemostění, zpevněné plochy, zakrytí a pod.) Položka nezahrnuje: - x
P | 14 | 17481 |  | ZÁSYP JAM A RÝH Z NAKUPOVANÝCH MATERIÁLŮ | M3 | 32.01 | 0 | 0 |  | 0 | 3
PP |  |  |  | zásyp potrubí pro odtok vpustí DN 200 mm, viz. výkres č. 02, 04 v SO 101
VV |  |  |  | (9.141+14.942+2.875+5.875+6.858+13.150+22.875+8.115+10.510+5.115+0.575)*0,8*0,4 = 32,010 [A]
TS |  |  |  | Položka zahrnuje: - kompletní provedení zemní konstrukce včetně nákupu a dopravy materiálu dle zadávací dokumentace - úprava ukládaného materiálu vlhčením, tříděním, promícháním nebo vysoušením, příp. jiné úpravy za účelem zlepšení jeho mech. vlastností - hutnění i různé míry hutnění - ošetření úložiště po celou dobu práce v něm vč. klimatických opatření - ztížení v okolí vedení, konstrukcí a objektů a jejich dočasné zajištění - ztížení provádění vč. hutnění ve ztížených podmínkách a stísněných prostorech - ztížené ukládání sypaniny pod vodu - ukládání po vrstvách a po jiných nutných částech (figurách) vč. dosypávek - spouštění a nošení materiálu - výměna částí zemní konstrukce znehodnocené klimatickými vlivy - udržování úložiště a jeho ochrana proti vodě - odvedení nebo obvedení vody v okolí úložiště a v úložišti - veškeré pomocné konstrukce umožňující provedení zemní konstrukce (příjezdy, sjezdy, nájezdy, lešení, podpěrné konstrukce, přemostění, zpevněné plochy, zakrytí a pod.) Položka nezahrnuje: - x
P | 15 | 17581 |  | OBSYP POTRUBÍ A OBJEKTŮ Z NAKUPOVANÝCH MATERIÁLŮ | M3 | 40.012 | 0 | 0 |  | 0 | 3
PP |  |  |  | obsyp potrubí do úrovně 300 mm nad potrubí, odtok vpustí DN 200 mm, viz. výkres č. 02, 04 v SO 101
VV |  |  |  | (9.141+14.942+2.875+5.875+6.858+13.150+22.875+8.115+10.510+5.115+0.575)*0,8*0,5 = 40,012 [A]
TS |  |  |  | Položka zahrnuje: - kompletní provedení zemní konstrukce včetně nákupu a dopravy materiálu dle zadávací dokumentace - úprava ukládaného materiálu vlhčením, tříděním, promícháním nebo vysoušením, příp. jiné úpravy za účelem zlepšení jeho mech. vlastností - hutnění i různé míry hutnění - ošetření úložiště po celou dobu práce v něm vč. klimatických opatření - ztížení v okolí vedení, konstrukcí a objektů a jejich dočasné zajištění - ztížení provádění vč. hutnění ve ztížených podmínkách a stísněných prostorech - ztížené ukládání sypaniny pod vodu - ukládání po vrstvách a po jiných nutných částech (figurách) vč. dosypávek - spouštění a nošení materiálu - výměna částí zemní konstrukce znehodnocené klimatickými vlivy - ruční hutnění a výplň jam a prohlubní v podloží - úprava, očištění, ochrana a zhutnění podloží - svahování, hutnění a uzavírání povrchů svahů - zřízení lavic na svazích - udržování úložiště a jeho ochrana proti vodě - odvedení nebo obvedení vody v okolí úložiště a v úložišti - veškeré pomocné konstrukce umožňující provedení zemní konstrukce (příjezdy, sjezdy, nájezdy, lešení, podpěrné konstrukce, přemostění, zpevněné plochy, zakrytí a pod.) Položka nezahrnuje: - x Způsob měření: - zemina vytlačená potrubím o DN 180mm se od kubatury obsypů neodečítá
P | 16 | 18110 |  | ÚPRAVA PLÁNĚ SE ZHUTNĚNÍM V HORNINĚ TŘ. I | M2 | 1309.783 | 0 | 0 |  | 0 | 3
PP |  |  |  | úprava pláně, viz. výkres č. 02 v SO 101
VV |  |  |  | (346.780+987.190+107.447-0.75*211.875)+0.500*(30.698+23.847) = 1309,783 [A]
TS |  |  |  | Položka zahrnuje: - úpravu pláně včetně vyrovnání výškových rozdílů. Míru zhutnění určuje projekt. Položka nezahrnuje: - x
P | 17 | 18232 |  | ROZPROSTŘENÍ ORNICE V ROVINĚ V TL DO 0,15M | M2 | 8.103 | 0 | 0 |  | 0 | 3
PP |  |  |  | ohumusování tl. 150 mm, viz. výkres č. 02, 04 v SO 101 včetně naloženi a dovozu ornice z meziskládky
VV |  |  |  | 0.25*(14.958+17.454) = 8,103 [A]
TS |  |  |  | Položka zahrnuje: - nutné přemístění ornice z dočasných skládek vzdálených do 50m - rozprostření ornice v předepsané tloušťce v rovině a ve svahu do 1:5 Položka nezahrnuje: - x
P | 18 | 18241 |  | ZALOŽENÍ TRÁVNÍKU RUČNÍM VÝSEVEM | M2 | 8.103 | 0 | 0 |  | 0 | 3
PP |  |  |  | zatravnění, viz. výkres č. 02, 04 v SO 101
VV |  |  |  | 0.25*(14.958+17.454) = 8,103 [A]
TS |  |  |  | Položka zahrnuje: - dodání předepsané travní směsi, její výsev na ornici, zalévání, první pokosení, to vše bez ohledu na sklon terénu Položka nezahrnuje: - x
SD |  | 2 |  | Základy |  |  |  | 0
P | 19 | 21452 |  | SANAČNÍ VRSTVY Z KAMENIVA DRCENÉHO | M3 | 464.86 | 0 | 0 |  | 0 | 3
PP |  |  |  | nové podloží silnice z vhodného nenamrzavého materiálu, tl. 400 mm, viz. výkres č. 02, 04 v SO 101
VV |  |  |  | (1309,783-0.5*(30.698+40.431+23.847+200.291))*0,4 = 464,860 [A]
TS |  |  |  | Položka zahrnuje: - dodávku předepsaného kameniva - mimostaveništní a vnitrostaveništní dopravu a jeho uložení - není-li v zadávací dokumentaci uvedeno jinak, jedná se o nakupovaný materiál Položka nezahrnuje: - x
P | 20 | 21461C |  | SEPARAČNÍ GEOTEXTILIE DO 300G/M2 | M2 | 1309.783 | 0 | 0 |  | 0 | 3
PP |  |  |  | viz. výkres č. 02, 04 v SO 101 geotextilie 250 g/m2
VV |  |  |  | (346.780+987.190+107.447-0.75*211.875)+0.500*(30.698+23.847) = 1309,783 [A]
TS |  |  |  | Položka zahrnuje: - dodávku předepsané geotextilie - úpravu, očištění a ochranu podkladu - přichycení k podkladu, případně zatížení - úpravy spojů a zajištění okrajů - úpravy pro odvodnění - nutné přesahy (nezapočítávají se do výměry) - mimostaveništní a vnitrostaveništní dopravu Položka nezahrnuje: - x
SD |  | 4 |  | Vodorovné konstrukce |  |  |  | 0
P | 21 | 45157 |  | PODKLADNÍ A VÝPLŇOVÉ VRSTVY Z KAMENIVA TĚŽENÉHO | M3 | 8.002 | 0 | 0 |  | 0 | 3
PP |  |  |  | štěrkopískový podsyp tl. 100 mm pro odtok vpustí DN 200 mm, viz. výkres č. 02, 04 v SO 101
VV |  |  |  | (9.141+14.942+2.875+5.875+6.858+13.150+22.875+8.115+10.510+5.115+0.575)*0,8*0,1 = 8,002 [A]
TS |  |  |  | Položka zahrnuje: - dodávku předepsaného kameniva - mimostaveništní a vnitrostaveništní dopravu a jeho uložení - není-li v zadávací dokumentaci uvedeno jinak, jedná se o nakupovaný materiál Položka nezahrnuje: - x
SD |  | 5 |  | Komunikace |  |  |  | 0
P | 22 | 56140E |  | SMĚSI Z KAMENIVA STMELENÉ CEMENTEM SC C 3/4 | M3 | 235.761 | 0 | 0 |  | 0 | 3
PP |  |  |  | podkladní vrstvy komunikace, vrstva ze štěrkodrtě SC 0/32 C 3/4, tl. 180 mm, viz. výkres č. 02, 04 v SO 101
VV |  |  |  | ((346.780+987.190+107.447)-0.75*211.875+0.5*(30.698+23.847))*0,180 = 235,761 [A]
TS |  |  |  | Položka zahrnuje: - dodání směsi v požadované kvalitě - očištění podkladu - uložení směsi dle předepsaného technologického předpisu a zhutnění vrstvy v předepsané tloušťce - zřízení vrstvy bez rozlišení šířky, pokládání vrstvy po etapách, včetně pracovních spar a spojů - úpravu napojení, ukončení - úpravu dilatačních spar včetně předepsané výztuže Položka nezahrnuje: - postřiky, nátěry
P | 23 | 56335 |  | VOZOVKOVÉ VRSTVY ZE ŠTĚRKODRTI TL. DO 250MM | M2 | 1323.42 | 0 | 0 |  | 0 | 3
PP |  |  |  | podkladní vrstvy komunikace, vrstva ze štěrkodrtě ŠDA 0/63 GE, tl. 250 mm, viz. výkres č. 02, 04 v SO 101
VV |  |  |  | (346.780+987.190+107.447)-0.75*211.875+0.75*(30.698+23.847) = 1323,420 [A]
TS |  |  |  | Položka zahrnuje: - dodání kameniva předepsané kvality a zrnitosti - rozprostření a zhutnění vrstvy v předepsané tloušťce - zřízení vrstvy bez rozlišení šířky, pokládání vrstvy po etapách Položka nezahrnuje: - postřiky, nátěry
P | 24 | 56933 |  | ZPEVNĚNÍ KRAJNIC ZE ŠTĚRKODRTI TL. DO 150MM | M2 | 16.206 | 0 | 0 |  | 0 | 3
PP |  |  |  | krajnice ŠD tl. 150mm, viz. výkres č. 02, 04 v SO 101
VV |  |  |  | 0.5*(14.958+17.454) = 16,206 [A]
TS |  |  |  | Položka zahrnuje: - dodání kameniva předepsané kvality a zrnitosti - očištění podkladu - uložení kameniva dle předepsaného technologického předpisu, zhutnění vrstvy v předepsané tloušťce - zřízení vrstvy bez rozlišení šířky, pokládání vrstvy po etapách, Položka nezahrnuje: - x
P | 25 | 572123 | R | INFILTRAČNÍ POSTŘIK Z EMULZE DO 1,0KG/M2 | M2 | 1349.116 | 0 | 0 |  | 0 | 3
PP |  |  |  | infiltrační postřik PI-EP z modifikované emulze, po vyštěpení množství asfaltu 1,00 kg/m2, viz. výkres č. 02, 04 v SO 101
VV |  |  |  | (346.780+987.190+107.447)-0.5*211.875+0.25*(30.698+23.847) = 1349,116 [A]
TS |  |  |  | Položka zahrnuje: - dodání všech předepsaných materiálů pro postřiky v předepsaném množství - provedení dle předepsaného technologického předpisu - zřízení vrstvy bez rozlišení šířky, pokládání vrstvy po etapách - úpravu napojení, ukončení Položka nezahrnuje: - x
P | 26 | 572214 | 1 | SPOJOVACÍ POSTŘIK Z MODIFIK EMULZE DO 0,5KG/M2 | M2 | 1349.116 | 0 | 0 |  | 0 | 3
PP |  |  |  | spojovací postřik PS-E z modifikované emulze, po vyštěpení množství asfaltu 0,50 kg/m2, viz. výkres č. 02, 04 v SO 101
VV |  |  |  | (346.780+987.190+107.447)-0.5*211.875+0.25*(30.698+23.847) = 1349,116 [A]
TS |  |  |  | Položka zahrnuje: - dodání všech předepsaných materiálů pro postřiky v předepsaném množství - provedení dle předepsaného technologického předpisu - zřízení vrstvy bez rozlišení šířky, pokládání vrstvy po etapách - úpravu napojení, ukončení Položka nezahrnuje: - x
P | 27 | 572214 | 2 | SPOJOVACÍ POSTŘIK Z MODIFIK EMULZE DO 0,5KG/M2 | M2 | 1285.553 | 0 | 0 |  | 0 | 3
PP |  |  |  | spojovací postřik PS-EP z modifikované emulze, po vyštěpení množství asfaltu 0,40 kg/m2, viz. výkres č. 02, 04 v SO 101
VV |  |  |  | (346.780+987.190+107.447)-0.8*211.875+0.25*(30.698+23.847) = 1285,553 [A]
TS |  |  |  | Položka zahrnuje: - dodání všech předepsaných materiálů pro postřiky v předepsaném množství - provedení dle předepsaného technologického předpisu - zřízení vrstvy bez rozlišení šířky, pokládání vrstvy po etapách - úpravu napojení, ukončení Položka nezahrnuje: - x
P | 28 | 572214 | 3 | SPOJOVACÍ POSTŘIK Z MODIFIK EMULZE DO 0,5KG/M2 | M2 | 1333.068 | 0 | 0 |  | 0 | 3
PP |  |  |  | spojovací postřik PS-EP z modifikované emulze, po vyštěpení množství asfaltu 0,25 kg/m2, viz. výkres č. 02, 04 v SO 101
VV |  |  |  | (346.780+987.190+107.447)-0.55*211.875+0.15*(30.698+23.847) = 1333,068 [A]
TS |  |  |  | Položka zahrnuje: - dodání všech předepsaných materiálů pro postřiky v předepsaném množství - provedení dle předepsaného technologického předpisu - zřízení vrstvy bez rozlišení šířky, pokládání vrstvy po etapách - úpravu napojení, ukončení Položka nezahrnuje: - x
P | 29 | 574D66 |  | ASFALTOVÝ BETON PRO LOŽNÍ VRSTVY MODIFIK ACL 16+, 16S TL. 70MM | M2 | 1333.068 | 0 | 0 |  | 0 | 3
PP |  |  |  | ložní vrstvy komunikace, ACL 16S PMB 25/55-55, tl. 70 mm, viz. výkres č. 02, 04 v SO 101
VV |  |  |  | (346.780+987.190+107.447)-0.55*211.875+0.15*(30.698+23.847) = 1333,068 [A]
TS |  |  |  | Položka zahrnuje: - dodání směsi v požadované kvalitě - očištění podkladu - uložení směsi dle předepsaného technologického předpisu, zhutnění vrstvy v předepsané tloušťce - zřízení vrstvy bez rozlišení šířky, pokládání vrstvy po etapách, včetně pracovních spar a spojů - úpravu napojení, ukončení podél obrubníků, dilatačních zařízení, odvodňovacích proužků, odvodňovačů, vpustí, šachet a pod. Položka nezahrnuje: - postřiky, nátěry - těsnění podél obrubníků, dilatačních zařízení, odvodňovacích proužků, odvodňovačů, vpustí, šachet a pod.
P | 30 | 574E78 |  | ASFALTOVÝ BETON PRO PODKLADNÍ VRSTVY ACP 22+, 22S TL. 80MM | M2 | 1285.553 | 0 | 0 |  | 0 | 3
PP |  |  |  | podkladní vrstvy komunikace, ACP 22S 40/60, tl. 80 mm, viz. výkres č. 02, 04 v SO 101
VV |  |  |  | (346.780+987.190+107.447)-0.8*211.875+0.25*(30.698+23.847) = 1285,553 [A]
TS |  |  |  | Položka zahrnuje: - dodání směsi v požadované kvalitě - očištění podkladu - uložení směsi dle předepsaného technologického předpisu, zhutnění vrstvy v předepsané tloušťce - zřízení vrstvy bez rozlišení šířky, pokládání vrstvy po etapách, včetně pracovních spar a spojů - úpravu napojení, ukončení podél obrubníků, dilatačních zařízení, odvodňovacích proužků, odvodňovačů, vpustí, šachet a pod. Položka nezahrnuje: - postřiky, nátěry - těsnění podél obrubníků, dilatačních zařízení, odvodňovacích proužků, odvodňovačů, vpustí, šachet a pod.
P | 31 | 574J54 |  | ASFALTOVÝ KOBEREC MASTIXOVÝ MODIFIK SMA 11S TL. 40MM | M2 | 1441.417 | 0 | 0 |  | 0 | 3
PP |  |  |  | obrusná vrstva vozovky, modifikovaný SMA 11S PMB 25/55-55, tl. 40 mm, viz. výkres č. 02, 04 v SO 101
VV |  |  |  | 346.780+987.190+107.447 = 1441,417 [A]
TS |  |  |  | Položka zahrnuje: - dodání směsi v požadované kvalitě - očištění podkladu - uložení směsi dle předepsaného technologického předpisu, zhutnění vrstvy v předepsané tloušťce - zřízení vrstvy bez rozlišení šířky, pokládání vrstvy po etapách, včetně pracovních spar a spojů - úpravu napojení, ukončení podél obrubníků, dilatačních zařízení, odvodňovacích proužků, odvodňovačů, vpustí, šachet a pod. Položka nezahrnuje: - postřiky, nátěry - těsnění podél obrubníků, dilatačních zařízení, odvodňovacích proužků, odvodňovačů, vpustí, šachet a pod.
SD |  | 8 |  | Potrubí |  |  |  | 0
P | 32 | 87434 |  | POTRUBÍ Z TRUB PLASTOVÝCH ODPADNÍCH DN DO 200MM | M | 100.031 | 0 | 0 |  | 0 | 3
PP |  |  |  | odtok vpustí DN 200 mm, viz. výkres č. 02, 04 v SO 101
VV |  |  |  | 9.141+14.942+2.875+5.875+6.858+13.150+22.875+8.115+10.510+5.115+0.575 = 100,031 [A]
TS |  |  |  | Položka zahrnuje: - výrobní dokumentaci (včetně technologického předpisu) - dodání veškerého trubního a pomocného materiálu (trouby, trubky, tvarovky, spojovací a těsnící materiál a pod.), podpěrných, závěsných a upevňovacích prvků, včetně potřebných úprav - úprava a příprava podkladu a podpěr, očištění a ošetření podkladu a podpěr - zřízení plně funkčního potrubí, kompletní soustavy, podle příslušného technologického předpisu (bez ohledu na sklon) - zřízení potrubí i jednotlivých částí po etapách, včetně pracovních spar a spojů, pracovního zaslepení konců a pod. - úprava prostupů, průchodů šachtami a komorami, okolí podpěr a vyústění, zaústění, napojení, vyvedení a upevnění odpad. výustí - ochrana potrubí nátěrem (vč. úpravy povrchu), případně izolací, nejsou-li tyto práce předmětem jiné položky - úprava, očištění a ošetření prostoru kolem potrubí - položky platí pro práce prováděné v prostoru zapaženém i nezapaženém a i v kolektorech, chráničkách - položky zahrnují i práce spojené s nutnými obtoky, převáděním a čerpáním vody Položka nezahrnuje: - tlakové zkoušky ani proplach a dezinfekci
P | 33 | 894846 |  | ŠACHTY KANALIZAČNÍ PLASTOVÉ D 400MM | KUS | 2 | 0 | 0 |  | 0 | 3
PP |  |  |  | Nové ŠACHTY DEŠŤOVÉ KANALIZACE hl. 1 m s odtokem DN 160, POKLOP, šachty DN 450, viz. výkres č. 02 v SO 101
VV |  |  |  | 1,0+1,0 = 2,000 [A]
TS |  |  |  | Položka zahrnuje: - poklopy s rámem z předepsaného materiálu a tvaru - předepsané plastové skruže, dno a není-li uvedeno jinak i podkladní vrstvu (z kameniva nebo betonu). - výplň, těsnění a tmelení spár a spojů, - očištění a ošetření úložných ploch, - předepsané podkladní konstrukce Položka nezahrnuje: - x
P | 34 | 89712 |  | VPUSŤ KANALIZAČNÍ ULIČNÍ KOMPLETNÍ Z BETONOVÝCH DÍLCŮ | KUS | 11 | 0 | 0 |  | 0 | 3
PP |  |  |  | nové uliční vpusti hl. 1 m s odtokem DN 160, mříž 500×500 D400, šachta DN 450, hl. 2,0 m, kalový koš (dodávka, výkop, uložení, zásyp), viz. výkres č. 02, 04 v SO 101
VV |  |  |  | 4,0+1,0+6,0 = 11,000 [A]
TS |  |  |  | Položka zahrnuje: - dodávku a osazení předepsaných dílů včetně mříže - výplň, těsnění a tmelení spar a spojů, - opatření povrchů betonu izolací proti zemní vlhkosti v částech, kde přijdou do styku se zeminou nebo kamenivem, - předepsané podkladní konstrukce Položka nezahrnuje: - x
SD |  | 9 |  | Ostatní konstrukce a práce |  |  |  | 0
P | 35 | 914131 |  | DOPRAVNÍ ZNAČKY ZÁKLADNÍ VELIKOSTI OCELOVÉ TŘ RA2 - DODÁVKA A MONTÁŽ | KUS | 8 | 0 | 0 |  | 0 | 3
PP |  |  |  | trvalé dopravní značení svislé, základní velikost, dodávka (pozinkované) a osazení viz. výkres č. 02, 04 v SO 101
VV |  |  |  | 8,0 = 8,000 [A]
TS |  |  |  | Položka zahrnuje: - dodávku a montáž značek v požadovaném provedení Položka nezahrnuje: - x
P | 36 | 914133 |  | DOPRAVNÍ ZNAČKY ZÁKLADNÍ VELIKOSTI OCELOVÉ TŘ RA2 - DEMONTÁŽ | KUS | 15 | 0 | 0 |  | 0 | 3
PP |  |  |  | trvalé dopravní značení svislé, odstranění viz. výkres č. 02, 04 v SO 101
VV |  |  |  | 15,0 = 15,000 [A]
TS |  |  |  | Položka zahrnuje: - odstranění, demontáž a odklizení materiálu s odvozem na předepsané místo Položka nezahrnuje: - x
P | 37 | 914431 |  | DOPRAVNÍ ZNAČKY 100X150CM OCELOVÉ TŘ RA2 - DODÁVKA A MONTÁŽ | KUS | 1 | 0 | 0 |  | 0 | 3
PP |  |  |  | trvalé dopravní značení svislé, velký formát IP20a, dodávka (pozinkované) a osazení viz. výkres č. 02, 04 v SO 101
VV |  |  |  | 1,0 = 1,000 [A]
TS |  |  |  | Položka zahrnuje: - dodávku a montáž značek v požadovaném provedení Položka nezahrnuje: - x
P | 38 | 914921 |  | SLOUPKY A STOJKY DOPRAVNÍCH ZNAČEK Z OCEL TRUBEK DO PATKY - DODÁVKA A MONTÁŽ | KUS | 3 | 0 | 0 |  | 0 | 3
PP |  |  |  | sloupky DZ, nové, pozinkované
VV |  |  |  | 3,0 = 3,000 [A]
TS |  |  |  | Položka zahrnuje: - sloupky - upevňovací zařízení - osazení (betonová patka, zemní práce) Položka nezahrnuje: - x
P | 39 | 914923 |  | SLOUPKY A STOJKY DZ Z OCEL TRUBEK DO PATKY DEMONTÁŽ | KUS | 4 | 0 | 0 |  | 0 | 3
PP |  |  |  | sloupky DZ, odstranění
VV |  |  |  | 4,0 = 4,000 [A]
TS |  |  |  | Položka zahrnuje: - odstranění, demontáž a odklizení materiálu s odvozem na předepsané místo Položka nezahrnuje: - x
P | 40 | 915111 |  | VODOROVNÉ DOPRAVNÍ ZNAČENÍ BARVOU HLADKÉ - DODÁVKA A POKLÁDKA | M2 | 288.421 | 0 | 0 |  | 0 | 3
PP |  |  |  | 1. etapa - provedení jednosložkovou silniční barvou s kratší životností viz. výkres č. 02, 04 v SO 101
VV |  |  |  | "podélné čáry: "(2*0,25+0,125*2/3)*320,32 = 186,853 [A] "cyklopruh: "14.989+28.249+27.970+19.878+10.482 = 101,568 [B] "Celkové množství "288.421000 = 288,421 [C]
TS |  |  |  | Položka zahrnuje: - dodání a pokládku nátěrového materiálu - předznačení a reflexní úpravu Položka nezahrnuje: - x Způsob měření: - měří se pouze natíraná plocha
P | 41 | 915211 |  | VODOROVNÉ DOPRAVNÍ ZNAČENÍ PLASTEM HLADKÉ - DODÁVKA A POKLÁDKA | M2 | 288.421 | 0 | 0 |  | 0 | 3
PP |  |  |  | 2. etapa - provedení dvousložkovým plastem v retroreflexní úpravě s dlouhodobou životností viz. výkres č. 02, 04 v SO 101
VV |  |  |  | "podélné čáry: "(2*0,25+0,125*2/3)*320,32 = 186,853 [A] "cyklopruh: "14.989+28.249+27.970+19.878+10.482 = 101,568 [B] "Celkové množství "288.421000 = 288,421 [C]
TS |  |  |  | Položka zahrnuje: - dodání a pokládku nátěrového materiálu - předznačení a reflexní úpravu Položka nezahrnuje: - x Způsob měření: - měří se pouze natíraná plocha
P | 42 | 917224 |  | SILNIČNÍ A CHODNÍKOVÉ OBRUBY Z BETONOVÝCH OBRUBNÍKŮ ŠÍŘ 150MM | M | 219.253 | 0 | 0 |  | 0 | 3
PP |  |  |  | betonová silniční obruba normální nebo snížená do betonového lože C20/25, viz. výkres č. 02, 04 v SO 101
VV |  |  |  | 39.158+180.095 = 219,253 [A]
TS |  |  |  | Položka zahrnuje: - dodání a pokládku betonových obrubníků o rozměrech předepsaných zadávací dokumentací - betonové lože i boční betonovou opěrku Položka nezahrnuje: - x
P | 43 | 91723 |  | OBRUBY Z BETON KRAJNÍKŮ | M | 219.253 | 0 | 0 |  | 0 | 3
PP |  |  |  | betonová silniční přídlažba do betonového lože C20/25, viz. výkres č. 02, 04 v SO 101
VV |  |  |  | 39.158+180.095 = 219,253 [A]
TS |  |  |  | Položka zahrnuje: - dodání a pokládku betonových krajníků o rozměrech předepsaných zadávací dokumentací - betonové lože i boční betonovou opěrku Položka nezahrnuje: - x
P | 44 | 919111 |  | ŘEZÁNÍ ASFALTOVÉHO KRYTU VOZOVEK TL DO 50MM | M | 228.5 | 0 | 0 |  | 0 | 3
PP |  |  |  | nařezání vrstev stávající vozovky do hl. 40 mm, viz. výkres č. 02 v SO 101
VV |  |  |  | 9.75+218.75 = 228,500 [A]
TS |  |  |  | Položka zahrnuje: - řezání vozovkové vrstvy v předepsané tloušťce - spotřeba vody Položka nezahrnuje: - x
P | 45 | 931325 |  | TĚSNĚNÍ DILATAČ SPAR ASF ZÁLIVKOU MODIFIK PRŮŘ DO 600MM2 | M | 228.5 | 0 | 0 |  | 0 | 3
PP |  |  |  | zalití spáry mezi stávající a novou vozovkou, spojovací nátěr JV, trvale pružná zálivka za horka typu N2, 20x30 mm, viz. výkres č. 02 v SO 101
VV |  |  |  | 9.75+218.75 = 228,500 [A]
TS |  |  |  | Položka zahrnuje: - dodávku a osazení předepsaného materiálu - očištění ploch spáry před úpravou - očištění okolí spáry po úpravě Položka nezahrnuje: - těsnící profil

## SO 102
EstiCon |  |  |  | Firma: | [6 empty] | 3
Soupis prací objektu
S | Stavba: | II/430 |  | Brno, ul. Olomoucká, mosty 430-001, 002 po DI č. 3 |  |  | SO 102 | 0 |  | 0 | 2
O | Rozpočet: | SO 102 |  | Úprava sjezdů | [5 empty] | 0.12 | 2
Typ | Poř. číslo | Kód položky | Varianta | Název Položky | MJ | Množství | Cena |  | Cenová soustava | 0.21
[7 empty] | Jednotková | Celkem
0 | 1 | 2 | 3 | 4 | 5 | 6 | 7 | 8 | 9
SD |  | 0 |  | Všeobecné konstrukce a práce |  |  |  | 0
P | 1 | 014112 | 2 | POPLATKY ZA SKLÁDKU TYP S-IO (INERTNÍ ODPAD) - ZEMINA | T | 69.616 | 0 | 0 |  | 0 | 3
PP |  |  |  | uložení na trvalé/recyklační skládce zemina (2,0 t/m3)
VV |  |  |  | "dle pol. 12373: "34,808*2,0 = 69,616 [A]
TS |  |  |  | Položka zahrnuje: - veškeré poplatky provozovateli skládky související s uložením odpadu na skládce. Položka nezahrnuje: - x
P | 2 | 014112 | 3 | POPLATKY ZA SKLÁDKU TYP S-IO (INERTNÍ ODPAD) - BETON | T | 2.647 | 0 | 0 |  | 0 | 3
PP |  |  |  | uložení na trvalé/recyklační skládce beton (2,5 t/m3)
VV |  |  |  | "dle pol. 11352: "21,175*0,05*2,5 = 2,647 [A]
TS |  |  |  | Položka zahrnuje: - veškeré poplatky provozovateli skládky související s uložením odpadu na skládce. Položka nezahrnuje: - x
P | 3 | 014132 |  | POPLATKY ZA SKLÁDKU TYP S-NO (NEBEZPEČNÝ ODPAD) | T | 29.758 | 0 | 0 |  | 0 | 3
PP |  |  |  | uložení vybouraných konstrukcí na trvalé/recyklační skládce zněčištěný asfalt (2,4 t/m3)
VV |  |  |  | "dle pol. 11313: "12,399*2,4 = 29,758 [A]
TS |  |  |  | Položka zahrnuje: - veškeré poplatky provozovateli skládky související s uložením odpadu na skládce. Položka nezahrnuje: - x
SD |  | 1 |  | Zemní práce |  |  |  | 0
P | 4 | 11313 |  | ODSTRANĚNÍ KRYTU ZPEVNĚNÝCH PLOCH S ASFALTOVÝM POJIVEM | M3 | 12.399 | 0 | 0 |  | 0 | 3
PP |  |  |  | vytěžení stávajících asfaltových ker vozovky tl. 100 mm, včetně odvozu na skládku, asfalt kvality ZAS-T4, zněčištěný asfalt (NO) poplatek za skládku vykázán v pol. 014132
VV |  |  |  | (28.174+50.237+2.056+43.520)*0,1 = 12,399 [A]
TS |  |  |  | Položka zahrnuje: - veškerou manipulaci s vybouranou sutí a s vybouranými hmotami vč. uložení na skládku. Položka nezahrnuje: - poplatek za skládku, který se vykazuje v položce 0141** (s výjimkou malého množství bouraného materiálu, kde je možné poplatek zahrnout do jednotkové ceny bourání – tento fakt musí být uveden v doplňujícím textu k položce).
P | 5 | 11337 |  | ODSTRANĚNÍ PODKLADU ZPEVNĚNÝCH PLOCH Z DLAŽEBNÍCH KOSTEK | M3 | 12.399 | 0 | 0 |  | 0 | 3
PP |  |  |  | vytěžení stávajících žulových kostek tl. 100 mm, odvoz a likvidace v režii zhotovitele, viz. výkres č. 02 v SO 102 Kostky budou očištěny a zváženy
VV |  |  |  | (28.174+50.237+2.056+43.520)*0,1 = 12,399 [A]
TS |  |  |  | Položka zahrnuje: - veškerou manipulaci s vybouranou sutí a s vybouranými hmotami vč. uložení na skládku. Položka nezahrnuje: - poplatek za skládku, který se vykazuje v položce 0141** (s výjimkou malého množství bouraného materiálu, kde je možné poplatek zahrnout do jednotkové ceny bourání – tento fakt musí být uveden v doplňujícím textu k položce).
P | 6 | 11352 |  | ODSTRANĚNÍ CHODNÍKOVÝCH A SILNIČNÍCH OBRUBNÍKŮ BETONOVÝCH | M | 21.175 | 0 | 0 |  | 0 | 3
PP |  |  |  | odstranění stávající betonové chodníkové obruby, včetně odvozu na skládku, viz. výkres č. 02 v SO 102 poplatek za skládku vykázán v pol. 014112.3
VV |  |  |  | 4.577+4.318+2.927+3.439+2.891+3.023 = 21,175 [A]
TS |  |  |  | Položka zahrnuje: - veškerou manipulaci s vybouranou sutí a s vybouranými hmotami vč. uložení na skládku. Položka nezahrnuje: - poplatek za skládku, který se vykazuje v položce 0141** (s výjimkou malého množství bouraného materiálu, kde je možné poplatek zahrnout do jednotkové ceny bourání – tento fakt musí být uveden v doplňujícím textu k položce).
P | 7 | 11372 |  | FRÉZOVÁNÍ ZPEVNĚNÝCH PLOCH ASFALTOVÝCH | M3 | 12.399 | 0 | 0 |  | 0 | 3
PP |  |  |  | frézování vrstev stávající vozovky do hl. 100 mm, likvidaci nepotřebného materiálu vč. odvozu, asfalt kvality ZAS-T1, viz. výkres č. 02 v SO 102 odvoz a likvidace v režii zhotovitele
VV |  |  |  | (28.174+50.237+2.056+43.520)*0,1 = 12,399 [A]
TS |  |  |  | Položka zahrnuje: - veškerou manipulaci s vybouranou sutí a s vybouranými hmotami vč. uložení na skládku. Položka nezahrnuje: - poplatek za skládku, který se vykazuje v položce 0141** (s výjimkou malého množství bouraného materiálu, kde je možné poplatek zahrnout do jednotkové ceny bourání – tento fakt musí být uveden v doplňujícím textu k položce).
P | 8 | 113765 |  | FRÉZOVÁNÍ DRÁŽKY PRŮŘEZU DO 600MM2 V ASFALTOVÉ VOZOVCE | M | 25.146 | 0 | 0 |  | 0 | 3
PP |  |  |  | vytvoření spáry mezi stávající a novou vozovkou, spojovací nátěr JV, trvale pružná zálivka za horka typu N2, 20x30 mm, viz. výkres č. 02 v SO 102
VV |  |  |  | 6.074+9.781+1.771+7.520 = 25,146 [A]
TS |  |  |  | Položka zahrnuje: - veškerou manipulaci s vybouranou sutí a s vybouranými hmotami vč. uložení na skládku. Položka nezahrnuje: - x
P | 9 | 12373 |  | ODKOP PRO SPOD STAVBU SILNIC A ŽELEZNIC TŘ. I | M3 | 34.808 | 0 | 0 |  | 0 | 3
PP |  |  |  | vytěžení zemin vč. odvozu na skládku, viz. výkres č. 02 v SO 102
VV |  |  |  | "podklad vozovky tl. 100 mm: "(28.174+50.237+2.056+43.520)*0,1 = 12,399 [A] "podkladu chodníku tl. 390 mm: "(25.918+31.542)*0,39 = 22,409 [B] "Celkové množství "34.808000 = 34,808 [C]
TS |  |  |  | Položka zahrnuje: - vodorovnou a svislou dopravu, přemístění, přeložení, manipulace s výkopkem - kompletní provedení vykopávky nezapažené i zapažené - ošetření výkopiště po celou dobu práce v něm vč. klimatických opatření - ztížení vykopávek v blízkosti podzemního vedení, konstrukcí a objektů vč. jejich dočasného zajištění - ztížení pod vodou, v okolí výbušnin, ve stísněných prostorech a pod. - příplatek za lepivost - těžení po vrstvách, pásech a po jiných nutných částech (figurách) - čerpání vody vč. čerpacích jímek, potrubí a pohotovostní čerpací soupravy (viz ustanovení k pol. 1151,2) - potřebné snížení hladiny podzemní vody - těžení a rozpojování jednotlivých balvanů - vytahování a nošení výkopku - svahování a přesvah. svahů do konečného tvaru, výměna hornin v podloží a v pláni znehodnocené klimatickými vlivy - ruční vykopávky, odstranění kořenů a napadávek - pažení, vzepření a rozepření vč. přepažování (vyjma pažení záporového a štětových stěn) - úpravu, ochranu a očištění dna, základové spáry, stěn a svahů - zhutnění podloží, případně i svahů vč. svahování - zřízení stupňů v podloží a lavic na svazích, není-li pro tyto práce zřízena samostatná položka - udržování výkopiště a jeho ochrana proti vodě - odvedení nebo obvedení vody v okolí výkopiště a ve výkopišti - třídění výkopku - veškeré pomocné konstrukce umožňující provedení vykopávky (příjezdy, sjezdy, nájezdy, lešení, podpěr. konstr., přemostění, zpevněné plochy, zakrytí a pod.) Položka nezahrnuje: - uložení zeminy (na skládku, do násypu) ani poplatky za skládku, vykazují se v položce č.0141**
P | 10 | 17120 |  | ULOŽENÍ SYPANINY DO NÁSYPŮ A NA SKLÁDKY BEZ ZHUTNĚNÍ | M3 | 34.808 | 0 | 0 |  | 0 | 3
PP |  |  |  | uložení zemin na trvalé/recyklační skládce poplatek za skládku vykázán v pol. 014112.2
VV |  |  |  | "dle pol. 12373: "34,808 = 34,808 [A]
TS |  |  |  | Položka zahrnuje: - kompletní provedení zemní konstrukce do předepsaného tvaru - ošetření úložiště po celou dobu práce v něm vč. klimatických opatření - ztížení v okolí vedení, konstrukcí a objektů a jejich dočasné zajištění - ztížení provádění ve ztížených podmínkách a stísněných prostorech - ztížené ukládání sypaniny pod vodu - ukládání po vrstvách a po jiných nutných částech (figurách) vč. dosypávek - spouštění a nošení materiálu - úprava, očištění a ochrana podloží a svahů - svahování, uzavírání povrchů svahů - udržování úložiště a jeho ochrana proti vodě - odvedení nebo obvedení vody v okolí úložiště a v úložišti - veškeré pomocné konstrukce umožňující provedení zemní konstrukce (příjezdy, sjezdy, nájezdy, lešení, podpěrné konstrukce, přemostění, zpevněné plochy, zakrytí a pod.) Položka nezahrnuje: - x
P | 11 | 18110 |  | ÚPRAVA PLÁNĚ SE ZHUTNĚNÍM V HORNINĚ TŘ. I | M2 | 57.46 | 0 | 0 |  | 0 | 3
PP |  |  |  | úprava pláně, viz. výkres č. 02 v SO 102
VV |  |  |  | 25.918+31.542 = 57,460 [A]
TS |  |  |  | Položka zahrnuje: - úpravu pláně včetně vyrovnání výškových rozdílů. Míru zhutnění určuje projekt. Položka nezahrnuje: - x
SD |  | 5 |  | Komunikace |  |  |  | 0
P | 12 | 56140E |  | SMĚSI Z KAMENIVA STMELENÉ CEMENTEM SC C 3/4 | M3 | 13.901 | 0 | 0 |  | 0 | 3
PP |  |  |  | podkladní vrstvy komunikace, vrstva ze štěrkodrtě SC 0/32 C 3/4, tl. 180 mm, viz. výkres č. 02, 03 v SO 102
VV |  |  |  | (31.401+49.222+2.056+17.922-1.0*(6.074+9.781+7.520))*0,18 = 13,901 [A]
TS |  |  |  | Položka zahrnuje: - dodání směsi v požadované kvalitě - očištění podkladu - uložení směsi dle předepsaného technologického předpisu a zhutnění vrstvy v předepsané tloušťce - zřízení vrstvy bez rozlišení šířky, pokládání vrstvy po etapách, včetně pracovních spar a spojů - úpravu napojení, ukončení - úpravu dilatačních spar včetně předepsané výztuže Položka nezahrnuje: - postřiky, nátěry
P | 13 | 56140G |  | SMĚSI Z KAMENIVA STMELENÉ CEMENTEM SC C 8/10 | M3 | 8.619 | 0 | 0 |  | 0 | 3
PP |  |  |  | podklad pod samostatný sjezd - SC C8/10 tl. 150 mm viz. výkres č.03 v SO 102
VV |  |  |  | 57,46 "m2"*0,15"m" = 8,619 [A]
TS |  |  |  | Položka zahrnuje: - dodání směsi v požadované kvalitě - očištění podkladu - uložení směsi dle předepsaného technologického předpisu a zhutnění vrstvy v předepsané tloušťce - zřízení vrstvy bez rozlišení šířky, pokládání vrstvy po etapách, včetně pracovních spar a spojů - úpravu napojení, ukončení - úpravu dilatačních spar včetně předepsané výztuže Položka nezahrnuje: - postřiky, nátěry
P | 14 | 56334 |  | VOZOVKOVÉ VRSTVY ZE ŠTĚRKODRTI TL. DO 200MM | M2 | 57.46 | 0 | 0 |  | 0 | 3
PP |  |  |  | podkladní vrstvy sjezdu, ŠDA 0/63 GE, tl. 200 mm, viz. výkres č. 02, 03 v SO 102
VV |  |  |  | 25.918+31.542 = 57,460 [A]
TS |  |  |  | Položka zahrnuje: - dodání kameniva předepsané kvality a zrnitosti - rozprostření a zhutnění vrstvy v předepsané tloušťce - zřízení vrstvy bez rozlišení šířky, pokládání vrstvy po etapách Položka nezahrnuje: - postřiky, nátěry
P | 15 | 56335 |  | VOZOVKOVÉ VRSTVY ZE ŠTĚRKODRTI TL. DO 250MM | M2 | 65.539 | 0 | 0 |  | 0 | 3
PP |  |  |  | podkladní vrstvy komunikace, vrstva ze štěrkodrtě ŠDA 0/63 GE, tl. 250 mm, viz. výkres č. 02, 03 v SO 102
VV |  |  |  | 31.401+49.222+2.056+17.922-1.5*(6.074+9.781+7.520) = 65,539 [A]
TS |  |  |  | Položka zahrnuje: - dodání kameniva předepsané kvality a zrnitosti - rozprostření a zhutnění vrstvy v předepsané tloušťce - zřízení vrstvy bez rozlišení šířky, pokládání vrstvy po etapách Položka nezahrnuje: - postřiky, nátěry
P | 16 | 572123 | R | INFILTRAČNÍ POSTŘIK Z EMULZE DO 1,0KG/M2 | M2 | 86.576 | 0 | 0 |  | 0 | 3
PP |  |  |  | infiltrační postřik PI-E z modifikované emulze, po vyštěpení množství asfaltu 1,00 kg/m2, viz. výkres č. 02, 03 v SO 102
VV |  |  |  | 31.401+49.222+2.056+17.922-0.6*(6.074+9.781+7.520) = 86,576 [A]
TS |  |  |  | Položka zahrnuje: - dodání všech předepsaných materiálů pro postřiky v předepsaném množství - provedení dle předepsaného technologického předpisu - zřízení vrstvy bez rozlišení šířky, pokládání vrstvy po etapách - úpravu napojení, ukončení Položka nezahrnuje: - x
P | 17 | 572214 | 1 | SPOJOVACÍ POSTŘIK Z MODIFIK EMULZE DO 0,5KG/M2 | M2 | 86.576 | 0 | 0 |  | 0 | 3
PP |  |  |  | spojovací postřik PS-E z modifikované emulze, po vyštěpení množství asfaltu 0,50 kg/m2, viz. výkres č. 02, 03 v SO 102
VV |  |  |  | 31.401+49.222+2.056+17.922-0.6*(6.074+9.781+7.520) = 86,576 [A]
TS |  |  |  | Položka zahrnuje: - dodání všech předepsaných materiálů pro postřiky v předepsaném množství - provedení dle předepsaného technologického předpisu - zřízení vrstvy bez rozlišení šířky, pokládání vrstvy po etapách - úpravu napojení, ukončení Položka nezahrnuje: - x
P | 18 | 572214 | 2 | SPOJOVACÍ POSTŘIK Z MODIFIK EMULZE DO 0,5KG/M2 | M2 | 93.589 | 0 | 0 |  | 0 | 3
PP |  |  |  | spojovací postřik PS-EP z modifikované emulze, po vyštěpení množství asfaltu 0,40 kg/m2, viz. výkres č. 02, 03 v SO 102
VV |  |  |  | 31.401+49.222+2.056+17.922-0.3*(6.074+9.781+7.520) = 93,589 [A]
TS |  |  |  | Položka zahrnuje: - dodání všech předepsaných materiálů pro postřiky v předepsaném množství - provedení dle předepsaného technologického předpisu - zřízení vrstvy bez rozlišení šířky, pokládání vrstvy po etapách - úpravu napojení, ukončení Položka nezahrnuje: - x
P | 19 | 572214 | 3 | SPOJOVACÍ POSTŘIK Z MODIFIK EMULZE DO 0,5KG/M2 | M2 | 100.601 | 0 | 0 |  | 0 | 3
PP |  |  |  | spojovací postřik PS-EP z modifikované emulze, po vyštěpení množství asfaltu 0,25 kg/m2, viz. výkres č. 02, 03 v SO 102
VV |  |  |  | 31.401+49.222+2.056+17.922 = 100,601 [A]
TS |  |  |  | Položka zahrnuje: - dodání všech předepsaných materiálů pro postřiky v předepsaném množství - provedení dle předepsaného technologického předpisu - zřízení vrstvy bez rozlišení šířky, pokládání vrstvy po etapách - úpravu napojení, ukončení Položka nezahrnuje: - x
P | 20 | 574D66 |  | ASFALTOVÝ BETON PRO LOŽNÍ VRSTVY MODIFIK ACL 16+, 16S TL. 70MM | M2 | 93.589 | 0 | 0 |  | 0 | 3
PP |  |  |  | ložní vrstvy komunikace, ACL 16S PMB 25/55-55, tl. 70 mm, viz. výkres č. 02, 03 v SO 102
VV |  |  |  | 31.401+49.222+2.056+17.922-0.3*(6.074+9.781+7.520) = 93,589 [A]
TS |  |  |  | Položka zahrnuje: - dodání směsi v požadované kvalitě - očištění podkladu - uložení směsi dle předepsaného technologického předpisu, zhutnění vrstvy v předepsané tloušťce - zřízení vrstvy bez rozlišení šířky, pokládání vrstvy po etapách, včetně pracovních spar a spojů - úpravu napojení, ukončení podél obrubníků, dilatačních zařízení, odvodňovacích proužků, odvodňovačů, vpustí, šachet a pod. Položka nezahrnuje: - postřiky, nátěry - těsnění podél obrubníků, dilatačních zařízení, odvodňovacích proužků, odvodňovačů, vpustí, šachet a pod.
P | 21 | 574E78 |  | ASFALTOVÝ BETON PRO PODKLADNÍ VRSTVY ACP 22+, 22S TL. 80MM | M2 | 86.576 | 0 | 0 |  | 0 | 3
PP |  |  |  | podkladní vrstvy komunikace, ACP 22S 40/60, tl. 80 mm, viz. výkres č. 02, 03 v SO 102
VV |  |  |  | 31.401+49.222+2.056+17.922-0.6*(6.074+9.781+7.520) = 86,576 [A]
TS |  |  |  | Položka zahrnuje: - dodání směsi v požadované kvalitě - očištění podkladu - uložení směsi dle předepsaného technologického předpisu, zhutnění vrstvy v předepsané tloušťce - zřízení vrstvy bez rozlišení šířky, pokládání vrstvy po etapách, včetně pracovních spar a spojů - úpravu napojení, ukončení podél obrubníků, dilatačních zařízení, odvodňovacích proužků, odvodňovačů, vpustí, šachet a pod. Položka nezahrnuje: - postřiky, nátěry - těsnění podél obrubníků, dilatačních zařízení, odvodňovacích proužků, odvodňovačů, vpustí, šachet a pod.
P | 22 | 574J54 |  | ASFALTOVÝ KOBEREC MASTIXOVÝ MODIFIK SMA 11S TL. 40MM | M2 | 100.601 | 0 | 0 |  | 0 | 3
PP |  |  |  | obrusná vrstva vozovky, modifikovaný SMA 11S PMB 25/55-55, tl. 40 mm, viz. výkres č. 02, 03 v SO 102
VV |  |  |  | 31.401+49.222+2.056+17.922 = 100,601 [A]
TS |  |  |  | Položka zahrnuje: - dodání směsi v požadované kvalitě - očištění podkladu - uložení směsi dle předepsaného technologického předpisu, zhutnění vrstvy v předepsané tloušťce - zřízení vrstvy bez rozlišení šířky, pokládání vrstvy po etapách, včetně pracovních spar a spojů - úpravu napojení, ukončení podél obrubníků, dilatačních zařízení, odvodňovacích proužků, odvodňovačů, vpustí, šachet a pod. Položka nezahrnuje: - postřiky, nátěry - těsnění podél obrubníků, dilatačních zařízení, odvodňovacích proužků, odvodňovačů, vpustí, šachet a pod.
P | 23 | 587206 |  | PŘEDLÁŽDĚNÍ KRYTU Z BETONOVÝCH DLAŽDIC SE ZÁMKEM | M2 | 57.46 | 0 | 0 |  | 0 | 3
PP |  |  |  | demontáž a zpětná montáž stávajících betonových zámkových dlažeb tl. 80 mm vč. zřízení nového lože pod dlažbu fr. 4/8, tl. 40 mm, uložení demontovaných dlaždic na stavbě
VV |  |  |  | 25.918+31.542 = 57,460 [A]
TS |  |  |  | Položka zahrnuje: - pod pojmem *předláždění* se rozumí rozebrání stávající dlažby a pokládka dlažby ze stávajícího dlažebního materiálu (bez dodávky nového) - nezbytnou manipulaci s tímto materiálem (nakládání, doprava, složení, očištění) - dodání a rozprostření materiálu pro lože a jeho tloušťku předepsanou dokumentací a pro předepsanou výplň spar Položka nezahrnuje: - doplnění plochy s použitím nového materiálu (vykazuje se v položce č.582)
SD |  | 9 |  | Ostatní konstrukce a práce |  |  |  | 0
P | 24 | 917223 |  | SILNIČNÍ A CHODNÍKOVÉ OBRUBY Z BETONOVÝCH OBRUBNÍKŮ ŠÍŘ 100MM | M | 32.038 | 0 | 0 |  | 0 | 3
PP |  |  |  | betonová chodníková obruba do betonového lože C20/25, viz. výkres č. 02 v SO 102
VV |  |  |  | 4.577+4.318+4.922+4.661+2.927+3.439+2.891+4.303 = 32,038 [A]
TS |  |  |  | Položka zahrnuje: - dodání a pokládku betonových obrubníků o rozměrech předepsaných zadávací dokumentací - betonové lože i boční betonovou opěrku Položka nezahrnuje: - x
P | 25 | 919111 |  | ŘEZÁNÍ ASFALTOVÉHO KRYTU VOZOVEK TL DO 50MM | M | 43.534 | 0 | 0 |  | 0 | 3
PP |  |  |  | nařezání vrstev stávající vozovky do hl. 40 mm, viz. výkres č. 02 v SO 102
VV |  |  |  | 12.474+9.781+1.771+19.508 = 43,534 [A]
TS |  |  |  | Položka zahrnuje: - řezání vozovkové vrstvy v předepsané tloušťce - spotřeba vody Položka nezahrnuje: - x
P | 26 | 931325 |  | TĚSNĚNÍ DILATAČ SPAR ASF ZÁLIVKOU MODIFIK PRŮŘ DO 600MM2 | M | 25.146 | 0 | 0 |  | 0 | 3
PP |  |  |  | zalití spáry mezi stávající a novou vozovkou, spojovací nátěr JV, trvale pružná zálivka za horka typu N2, 20x30 mm, viz. výkres č. 02 v SO 102
VV |  |  |  | 6.074+9.781+1.771+7.520 = 25,146 [A]
TS |  |  |  | Položka zahrnuje: - dodávku a osazení předepsaného materiálu - očištění ploch spáry před úpravou - očištění okolí spáry po úpravě Položka nezahrnuje: - těsnící profil

## SO 103SO 103.1
EstiCon |  |  |  | Firma: | [6 empty] | 3
Soupis prací objektu
S | Stavba: | II/430 |  | Brno, ul. Olomoucká, mosty 430-001, 002 po DI č. 3 |  |  | SO 103.1 | 0 |  | 0 | 2
O | Objekt: | SO 103 |  | Chodníky | [5 empty] | 0.12 | 2
O1 | Rozpočet: | SO 103.1 |  | Stávající chodník v blízkosti mostu | [5 empty] | 0.21
Typ | Poř. číslo | Kód položky | Varianta | Název Položky | MJ | Množství | Cena |  | Cenová soustava
[7 empty] | Jednotková | Celkem
0 | 1 | 2 | 3 | 4 | 5 | 6 | 7 | 8 | 9
SD |  | 0 |  | Všeobecné konstrukce a práce |  |  |  | 0
P | 1 | 014112 | 1 | POPLATKY ZA SKLÁDKU TYP S-IO (INERTNÍ ODPAD) - ASFALT | T | 9.053 | 0 | 0 |  | 0 | 3
PP |  |  |  | uložení vybouraných konstrukcí na trvalé/recyklační skládce asfalt (2,4 t/m3)
VV |  |  |  | "dle pol. 11313: "3,772*2,4 = 9,053 [A]
TS |  |  |  | Položka zahrnuje: - veškeré poplatky provozovateli skládky související s uložením odpadu na skládce. Položka nezahrnuje: - x
P | 2 | 014112 | 2 | POPLATKY ZA SKLÁDKU TYP S-IO (INERTNÍ ODPAD) - ZEMINA | T | 55.966 | 0 | 0 |  | 0 | 3
PP |  |  |  | uložení na trvalé/recyklační skládce zemina (2,0 t/m3)
VV |  |  |  | "dle pol. 12373: "27,983*2,0 = 55,966 [A]
TS |  |  |  | Položka zahrnuje: - veškeré poplatky provozovateli skládky související s uložením odpadu na skládce. Položka nezahrnuje: - x
P | 3 | 014112 | 3 | POPLATKY ZA SKLÁDKU TYP S-IO (INERTNÍ ODPAD) - BETON | T | 4.644 | 0 | 0 |  | 0 | 3
PP |  |  |  | uložení na trvalé/recyklační skládce beton (2,5 t/m3)
VV |  |  |  | "dle pol. 11318 (30% zámk. dlažby): "0,509*2,5+0,459*2,5*0,3 = 1,617 [A] "dle pol. 11352: "24,215*0,05*2,5 = 3,027 [B] "Celkové množství "4.644000 = 4,644 [C]
TS |  |  |  | Položka zahrnuje: - veškeré poplatky provozovateli skládky související s uložením odpadu na skládce. Položka nezahrnuje: - x
SD |  | 1 |  | Zemní práce |  |  |  | 0
P | 4 | 11313 |  | ODSTRANĚNÍ KRYTU ZPEVNĚNÝCH PLOCH S ASFALTOVÝM POJIVEM | M3 | 3.772 | 0 | 0 |  | 0 | 3
PP |  |  |  | odstranění litého asfaltu z chodníku v tl. 50 mm, odvoz na skládku, viz. výkres č. 02 v SO 103 poplatek za skládku vykázán v pol. 014112.1
VV |  |  |  | (31.097+8.210+36.135)*0,05 = 3,772 [A]
TS |  |  |  | Položka zahrnuje: - veškerou manipulaci s vybouranou sutí a s vybouranými hmotami vč. uložení na skládku. Položka nezahrnuje: - poplatek za skládku, který se vykazuje v položce 0141** (s výjimkou malého množství bouraného materiálu, kde je možné poplatek zahrnout do jednotkové ceny bourání – tento fakt musí být uveden v doplňujícím textu k položce).
P | 5 | 11318 |  | ODSTRANĚNÍ KRYTU ZPEVNĚNÝCH PLOCH Z DLAŽDIC | M3 | 0.968 | 0 | 0 |  | 0 | 3
PP |  |  |  | demontáž stávajících betonových dlažeb vč. odvozu na skládku poplatek za skládku vykázán v pol. 014112.3
VV |  |  |  | "dlažba 30x30x5 cm: "10,188*0,05 = 0,509 [A] "zámková dlažba tl. 6 cm: "(4.677+2.971)*0,06 = 0,459 [B] "Celkové množství "0.968000 = 0,968 [C]
TS |  |  |  | Položka zahrnuje: - veškerou manipulaci s vybouranou sutí a s vybouranými hmotami vč. uložení na skládku. Položka nezahrnuje: - poplatek za skládku, který se vykazuje v položce 0141** (s výjimkou malého množství bouraného materiálu, kde je možné poplatek zahrnout do jednotkové ceny bourání – tento fakt musí být uveden v doplňujícím textu k položce). jednotkové ceny bourání – tento fakt musí být uveden v doplňujícím textu k položce).
P | 6 | 11352 |  | ODSTRANĚNÍ CHODNÍKOVÝCH A SILNIČNÍCH OBRUBNÍKŮ BETONOVÝCH | M | 24.215 | 0 | 0 |  | 0 | 3
PP |  |  |  | odstranění stávající betonové chodníkové obruby, včetně odvozu na skládku, viz. výkres č. 02 v SO 103 poplatek za skládku vykázán v pol. 014112.3
VV |  |  |  | 9.505+14.710 = 24,215 [A]
TS |  |  |  | Položka zahrnuje: - veškerou manipulaci s vybouranou sutí a s vybouranými hmotami vč. uložení na skládku. Položka nezahrnuje: - poplatek za skládku, který se vykazuje v položce 0141** (s výjimkou malého množství bouraného materiálu, kde je možné poplatek zahrnout do jednotkové ceny bourání – tento fakt musí být uveden v doplňujícím textu k položce).
P | 7 | 12373 |  | ODKOP PRO SPOD STAVBU SILNIC A ŽELEZNIC TŘ. I | M3 | 27.983 | 0 | 0 |  | 0 | 3
PP |  |  |  | vytěžení zemin vč. odvozu na skládku, viz. výkres č. 02 v SO 103
VV |  |  |  | "podklad chodníku tl. 300 mm: "(10,188+7,648+75,442)*0,3 = 27,983 [A]
TS |  |  |  | Položka zahrnuje: - vodorovnou a svislou dopravu, přemístění, přeložení, manipulace s výkopkem - kompletní provedení vykopávky nezapažené i zapažené - ošetření výkopiště po celou dobu práce v něm vč. klimatických opatření - ztížení vykopávek v blízkosti podzemního vedení, konstrukcí a objektů vč. jejich dočasného zajištění - ztížení pod vodou, v okolí výbušnin, ve stísněných prostorech a pod. - příplatek za lepivost - těžení po vrstvách, pásech a po jiných nutných částech (figurách) - čerpání vody vč. čerpacích jímek, potrubí a pohotovostní čerpací soupravy (viz ustanovení k pol. 1151,2) - potřebné snížení hladiny podzemní vody - těžení a rozpojování jednotlivých balvanů - vytahování a nošení výkopku - svahování a přesvah. svahů do konečného tvaru, výměna hornin v podloží a v pláni znehodnocené klimatickými vlivy - ruční vykopávky, odstranění kořenů a napadávek - pažení, vzepření a rozepření vč. přepažování (vyjma pažení záporového a štětových stěn) - úpravu, ochranu a očištění dna, základové spáry, stěn a svahů - zhutnění podloží, případně i svahů vč. svahování - zřízení stupňů v podloží a lavic na svazích, není-li pro tyto práce zřízena samostatná položka - udržování výkopiště a jeho ochrana proti vodě - odvedení nebo obvedení vody v okolí výkopiště a ve výkopišti - třídění výkopku - veškeré pomocné konstrukce umožňující provedení vykopávky (příjezdy, sjezdy, nájezdy, lešení, podpěr. konstr., přemostění, zpevněné plochy, zakrytí a pod.) Položka nezahrnuje: - uložení zeminy (na skládku, do násypu) ani poplatky za skládku, vykazují se v položce č.0141**
P | 8 | 17120 |  | ULOŽENÍ SYPANINY DO NÁSYPŮ A NA SKLÁDKY BEZ ZHUTNĚNÍ | M3 | 27.983 | 0 | 0 |  | 0 | 3
PP |  |  |  | uložení zemin na trvalé/recyklační skládce poplatek za skládku vykázán v pol. 014112.2
VV |  |  |  | "dle pol. 12373: "27,983 = 27,983 [A]
TS |  |  |  | Položka zahrnuje: - kompletní provedení zemní konstrukce do předepsaného tvaru - ošetření úložiště po celou dobu práce v něm vč. klimatických opatření - ztížení v okolí vedení, konstrukcí a objektů a jejich dočasné zajištění - ztížení provádění ve ztížených podmínkách a stísněných prostorech - ztížené ukládání sypaniny pod vodu - ukládání po vrstvách a po jiných nutných částech (figurách) vč. dosypávek - spouštění a nošení materiálu - úprava, očištění a ochrana podloží a svahů - svahování, uzavírání povrchů svahů - udržování úložiště a jeho ochrana proti vodě - odvedení nebo obvedení vody v okolí úložiště a v úložišti - veškeré pomocné konstrukce umožňující provedení zemní konstrukce (příjezdy, sjezdy, nájezdy, lešení, podpěrné konstrukce, přemostění, zpevněné plochy, zakrytí a pod.) Položka nezahrnuje: - x
P | 9 | 18110 |  | ÚPRAVA PLÁNĚ SE ZHUTNĚNÍM V HORNINĚ TŘ. I | M2 | 93.278 | 0 | 0 |  | 0 | 3
PP |  |  |  | úprava pláně, viz. výkres č. 02 v SO 103
VV |  |  |  | 10,188+7,648+75,442 = 93,278 [A]
TS |  |  |  | Položka zahrnuje: - úpravu pláně včetně vyrovnání výškových rozdílů. Míru zhutnění určuje projekt. Položka nezahrnuje: - x
P | 10 | 18232 |  | ROZPROSTŘENÍ ORNICE V ROVINĚ V TL DO 0,15M | M2 | 38.874 | 0 | 0 |  | 0 | 3
PP |  |  |  | ohumusování tl. 150 mm včetně naloženi a dovozu ornice z meziskládky
VV |  |  |  | 19.750+19.124 = 38,874 [A]
TS |  |  |  | Položka zahrnuje: - nutné přemístění ornice z dočasných skládek vzdálených do 50m - rozprostření ornice v předepsané tloušťce v rovině a ve svahu do 1:5 Položka nezahrnuje: - x
P | 11 | 18241 |  | ZALOŽENÍ TRÁVNÍKU RUČNÍM VÝSEVEM | M2 | 38.874 | 0 | 0 |  | 0 | 3
PP |  |  |  | zatravnění
VV |  |  |  | 19.750+19.124 = 38,874 [A]
TS |  |  |  | Položka zahrnuje: - dodání předepsané travní směsi, její výsev na ornici, zalévání, první pokosení, to vše bez ohledu na sklon terénu Položka nezahrnuje: - x
SD |  | 5 |  | Komunikace |  |  |  | 0
P | 12 | 56335 |  | VOZOVKOVÉ VRSTVY ZE ŠTĚRKODRTI TL. DO 250MM | M2 | 78.762 | 0 | 0 |  | 0 | 3
PP |  |  |  | podkladní vrstvy chodníku, ŠDA 0/63 GE, tl. 250 mm, viz. výkres č. 02, 03 v SO 103
VV |  |  |  | 12.474+13.738+14.872+37.678 = 78,762 [A]
TS |  |  |  | Položka zahrnuje: - dodání kameniva předepsané kvality a zrnitosti - rozprostření a zhutnění vrstvy v předepsané tloušťce - zřízení vrstvy bez rozlišení šířky, pokládání vrstvy po etapách Položka nezahrnuje: - postřiky, nátěry
P | 13 | 582611 |  | KRYTY Z BETON DLAŽDIC SE ZÁMKEM ŠEDÝCH TL 60MM DO LOŽE Z KAM | M2 | 78.762 | 0 | 0 |  | 0 | 3
PP |  |  |  | nový chodník z nové zámkové dlažby, viz. výkres č. 02, 03 v SO 103
VV |  |  |  | 12.474+13.738+14.872+37.678 = 78,762 [A]
TS |  |  |  | Položka zahrnuje: - dodání dlažebního materiálu v požadované kvalitě, dodání materiálu pro předepsané lože v tloušťce předepsané dokumentací a pro předepsanou výplň spar - očištění podkladu - uložení dlažby dle předepsaného technologického předpisu včetně předepsané podkladní vrstvy a předepsané výplně spar - zřízení vrstvy bez rozlišení šířky, pokládání vrstvy po etapách - úpravu napojení, ukončení podél obrubníků, dilatačních zařízení, odvodňovacích proužků, odvodňovačů, vpustí, šachet a pod., nestanoví-li zadávací dokumentace jinak Položka nezahrnuje: - postřiky, nátěry - těsnění podél obrubníků, dilatačních zařízení, odvodňovacích proužků, odvodňovačů, vpustí, šachet a pod.
P | 14 | 587206 |  | PŘEDLÁŽDĚNÍ KRYTU Z BETONOVÝCH DLAŽDIC SE ZÁMKEM | M2 | 5.354 | 0 | 0 |  | 0 | 3
PP |  |  |  | demontáž a zpětná montáž stávajících betonových zámkových dlažeb tl. 60 mm vč. zřízení nového lože pod dlažbu fr. 4/8, tl. 40 mm, uložení demontovaných dlaždic na stavbě, viz. výkres č. 02 a 03 v SO 103
VV |  |  |  | "zámková dlažba tl. 6 cm: "0,7*7,648 = 5,354 [A]
TS |  |  |  | Položka zahrnuje: - pod pojmem *předláždění* se rozumí rozebrání stávající dlažby a pokládka dlažby ze stávajícího dlažebního materiálu (bez dodávky nového) - nezbytnou manipulaci s tímto materiálem (nakládání, doprava, složení, očištění) - dodání a rozprostření materiálu pro lože a jeho tloušťku předepsanou dokumentací a pro předepsanou výplň spar Položka nezahrnuje: - doplnění plochy s použitím nového materiálu (vykazuje se v položce č.582)
SD |  | 9 |  | Ostatní konstrukce a práce |  |  |  | 0
P | 15 | 917223 |  | SILNIČNÍ A CHODNÍKOVÉ OBRUBY Z BETONOVÝCH OBRUBNÍKŮ ŠÍŘ 100MM | M | 37.999 | 0 | 0 |  | 0 | 3
PP |  |  |  | betonová chodníková obruba do betonového lože C20/25, viz. výkres č. 02 a 03 v SO 103
VV |  |  |  | 8.639+9.855+4.795+14.710 = 37,999 [A]
TS |  |  |  | Položka zahrnuje: - dodání a pokládku betonových obrubníků o rozměrech předepsaných zadávací dokumentací - betonové lože i boční betonovou opěrku Položka nezahrnuje: - x

## SO 103SO 103.2
EstiCon |  |  |  | Firma: | [6 empty] | 3
Soupis prací objektu
S | Stavba: | II/430 |  | Brno, ul. Olomoucká, mosty 430-001, 002 po DI č. 3 |  |  | SO 103.2 | 0 |  | 0 | 2
O | Objekt: | SO 103 |  | Chodníky | [5 empty] | 0.12 | 2
O1 | Rozpočet: | SO 103.2 |  | Stávající chodník mezi mostem a koncem úseku | [5 empty] | 0.21
Typ | Poř. číslo | Kód položky | Varianta | Název Položky | MJ | Množství | Cena |  | Cenová soustava
[7 empty] | Jednotková | Celkem
0 | 1 | 2 | 3 | 4 | 5 | 6 | 7 | 8 | 9
SD |  | 0 |  | Všeobecné konstrukce a práce |  |  |  | 0
P | 1 | 014112 | 1 | POPLATKY ZA SKLÁDKU TYP S-IO (INERTNÍ ODPAD) - ZEMINA | T | 113.526 | 0 | 0 |  | 0 | 3
PP |  |  |  | uložení na trvalé/recyklační skládce zemina (2,0 t/m3)
VV |  |  |  | "dle pol. 12373: "56,763*2,0 = 113,526 [A]
TS |  |  |  | Položka zahrnuje: - veškeré poplatky provozovateli skládky související s uložením odpadu na skládce. Položka nezahrnuje: - x
P | 2 | 014112 | 2 | POPLATKY ZA SKLÁDKU TYP S-IO (INERTNÍ ODPAD) - BETON | T | 29.985 | 0 | 0 |  | 0 | 3
PP |  |  |  | uložení na trvalé/recyklační skládce beton (2,5 t/m3)
VV |  |  |  | "dle pol. 11318 (30% zámk. dlažby): "0,3*11,353*2,5 = 8,515 [A] "dle pol. 11352: "171,758*0,05*2,5 = 21,470 [B] "Celkové množství "29.985000 = 29,985 [C]
TS |  |  |  | Položka zahrnuje: - veškeré poplatky provozovateli skládky související s uložením odpadu na skládce. Položka nezahrnuje: - x
SD |  | 1 |  | Zemní práce |  |  |  | 0
P | 3 | 11120 |  | ODSTRANĚNÍ KŘOVIN | M2 | 23.611 | 0 | 0 |  | 0 | 3
PP |  |  |  | odstranění nízkých keřů vč. odvozu a likvidace v režii zhotovitele
VV |  |  |  | 10,113+13,498 = 23,611 [A]
TS |  |  |  | Položka zahrnuje: - odstranění křovin a stromů do průměru 100 mm - dopravu dřevin bez ohledu na vzdálenost - spálení na hromadách nebo štěpkování Položka nezahrnuje: - x
P | 4 | 11318 |  | ODSTRANĚNÍ KRYTU ZPEVNĚNÝCH PLOCH Z DLAŽDIC | M3 | 11.353 | 0 | 0 |  | 0 | 3
PP |  |  |  | demontáž stávajících betonových dlažeb vč. odvozu na skládku poplatek za skládku vykázán v pol. 014112.2
VV |  |  |  | "zámková dlažba tl. 6 cm: "(71.929+116.284+1)*0,06 = 11,353 [A]
TS |  |  |  | Položka zahrnuje: - veškerou manipulaci s vybouranou sutí a s vybouranými hmotami vč. uložení na skládku. Položka nezahrnuje: - poplatek za skládku, který se vykazuje v položce 0141** (s výjimkou malého množství bouraného materiálu, kde je možné poplatek zahrnout do jednotkové ceny bourání – tento fakt musí být uveden v doplňujícím textu k položce). jednotkové ceny bourání – tento fakt musí být uveden v doplňujícím textu k položce).
P | 5 | 11352 |  | ODSTRANĚNÍ CHODNÍKOVÝCH A SILNIČNÍCH OBRUBNÍKŮ BETONOVÝCH | M | 171.758 | 0 | 0 |  | 0 | 3
PP |  |  |  | odstranění stávající betonové chodníkové obruby, včetně odvozu na skládku, viz. výkres č. 02 v SO 103 poplatek za skládku vykázán v pol. 014112.2
VV |  |  |  | 36.462+62.880+34.389+38.027 = 171,758 [A]
TS |  |  |  | Položka zahrnuje: - veškerou manipulaci s vybouranou sutí a s vybouranými hmotami vč. uložení na skládku. Položka nezahrnuje: - poplatek za skládku, který se vykazuje v položce 0141** (s výjimkou malého množství bouraného materiálu, kde je možné poplatek zahrnout do jednotkové ceny bourání – tento fakt musí být uveden v doplňujícím textu k položce).
P | 6 | 12373 |  | ODKOP PRO SPOD STAVBU SILNIC A ŽELEZNIC TŘ. I | M3 | 56.763 | 0 | 0 |  | 0 | 3
PP |  |  |  | vytěžení zemin vč. odvozu na skládku, viz. výkres č. 02 v SO 103
VV |  |  |  | "podkladu chodníku tl. 300 mm: "189,21*0,3 = 56,763 [A]
TS |  |  |  | Položka zahrnuje: - vodorovnou a svislou dopravu, přemístění, přeložení, manipulace s výkopkem - kompletní provedení vykopávky nezapažené i zapažené - ošetření výkopiště po celou dobu práce v něm vč. klimatických opatření - ztížení vykopávek v blízkosti podzemního vedení, konstrukcí a objektů vč. jejich dočasného zajištění - ztížení pod vodou, v okolí výbušnin, ve stísněných prostorech a pod. - příplatek za lepivost - těžení po vrstvách, pásech a po jiných nutných částech (figurách) - čerpání vody vč. čerpacích jímek, potrubí a pohotovostní čerpací soupravy (viz ustanovení k pol. 1151,2) - potřebné snížení hladiny podzemní vody - těžení a rozpojování jednotlivých balvanů - vytahování a nošení výkopku - svahování a přesvah. svahů do konečného tvaru, výměna hornin v podloží a v pláni znehodnocené klimatickými vlivy - ruční vykopávky, odstranění kořenů a napadávek - pažení, vzepření a rozepření vč. přepažování (vyjma pažení záporového a štětových stěn) - úpravu, ochranu a očištění dna, základové spáry, stěn a svahů - zhutnění podloží, případně i svahů vč. svahování - zřízení stupňů v podloží a lavic na svazích, není-li pro tyto práce zřízena samostatná položka - udržování výkopiště a jeho ochrana proti vodě - odvedení nebo obvedení vody v okolí výkopiště a ve výkopišti - třídění výkopku - veškeré pomocné konstrukce umožňující provedení vykopávky (příjezdy, sjezdy, nájezdy, lešení, podpěr. konstr., přemostění, zpevněné plochy, zakrytí a pod.) Položka nezahrnuje: - uložení zeminy (na skládku, do násypu) ani poplatky za skládku, vykazují se v položce č.0141**
P | 7 | 17120 |  | ULOŽENÍ SYPANINY DO NÁSYPŮ A NA SKLÁDKY BEZ ZHUTNĚNÍ | M3 | 56.763 | 0 | 0 |  | 0 | 3
PP |  |  |  | uložení zemin na trvalé/recyklační skládce poplatek za skládku vykázán v pol. 014112.1
VV |  |  |  | "dle pol. 12373: "56,763 = 56,763 [A]
TS |  |  |  | Položka zahrnuje: - kompletní provedení zemní konstrukce do předepsaného tvaru - ošetření úložiště po celou dobu práce v něm vč. klimatických opatření - ztížení v okolí vedení, konstrukcí a objektů a jejich dočasné zajištění - ztížení provádění ve ztížených podmínkách a stísněných prostorech - ztížené ukládání sypaniny pod vodu - ukládání po vrstvách a po jiných nutných částech (figurách) vč. dosypávek - spouštění a nošení materiálu - úprava, očištění a ochrana podloží a svahů - svahování, uzavírání povrchů svahů - udržování úložiště a jeho ochrana proti vodě - odvedení nebo obvedení vody v okolí úložiště a v úložišti - veškeré pomocné konstrukce umožňující provedení zemní konstrukce (příjezdy, sjezdy, nájezdy, lešení, podpěrné konstrukce, přemostění, zpevněné plochy, zakrytí a pod.) Položka nezahrnuje: - x
P | 8 | 18110 |  | ÚPRAVA PLÁNĚ SE ZHUTNĚNÍM V HORNINĚ TŘ. I | M2 | 189.213 | 0 | 0 |  | 0 | 3
PP |  |  |  | úprava pláně, viz. výkres č. 02 v SO 103
VV |  |  |  | 189,213 = 189,213 [A]
TS |  |  |  | Položka zahrnuje: - úpravu pláně včetně vyrovnání výškových rozdílů. Míru zhutnění určuje projekt. Položka nezahrnuje: - x
P | 9 | 184A1 |  | VYSAZOVÁNÍ KEŘŮ LISTNATÝCH S BALEM VČETNĚ VÝKOPU JAMKY | KUS | 138 | 0 | 0 |  | 0 | 3
PP
VV |  |  |  | "6 ks/m2: "(10,0+13,0)*6 = 138,000 [A]
TS |  |  |  | Položka zahrnuje: - dodávku projektem předepsaných keřů - hloubení jamek (min. rozměry pro keře 30/30/30cm) s event. výměnou půdy, s hnojením anorganickým hnojivem a přídavkem organického hnojiva dle PD, zálivku, a pod. - veškerý materiál, výrobky a polotovary, včetně mimostaveništní a vnitrostaveništní dopravy (rovněž přesuny), včetně naložení a složení, případně s uložením Položka nezahrnuje: - x
SD |  | 5 |  | Komunikace |  |  |  | 0
P | 10 | 56335 |  | VOZOVKOVÉ VRSTVY ZE ŠTĚRKODRTI TL. DO 250MM | M2 | 213.924 | 0 | 0 |  | 0 | 3
PP |  |  |  | podkladní vrstvy chodníku, ŠDA 0/63 GE, tl. 250 mm, viz. výkres č. 02, 03 v SO 103
VV |  |  |  | 87.071+126.853 = 213,924 [A]
TS |  |  |  | Položka zahrnuje: - dodání kameniva předepsané kvality a zrnitosti - rozprostření a zhutnění vrstvy v předepsané tloušťce - zřízení vrstvy bez rozlišení šířky, pokládání vrstvy po etapách Položka nezahrnuje: - postřiky, nátěry
P | 11 | 582611 |  | KRYTY Z BETON DLAŽDIC SE ZÁMKEM ŠEDÝCH TL 60MM DO LOŽE Z KAM | M2 | 213.924 | 0 | 0 |  | 0 | 3
PP |  |  |  | nový chodník z nové zámkové dlažby, viz. výkres č. 02, 03 v SO 103
VV |  |  |  | 87.071+126.853 = 213,924 [A]
TS |  |  |  | Položka zahrnuje: - dodání dlažebního materiálu v požadované kvalitě, dodání materiálu pro předepsané lože v tloušťce předepsané dokumentací a pro předepsanou výplň spar - očištění podkladu - uložení dlažby dle předepsaného technologického předpisu včetně předepsané podkladní vrstvy a předepsané výplně spar - zřízení vrstvy bez rozlišení šířky, pokládání vrstvy po etapách - úpravu napojení, ukončení podél obrubníků, dilatačních zařízení, odvodňovacích proužků, odvodňovačů, vpustí, šachet a pod., nestanoví-li zadávací dokumentace jinak Položka nezahrnuje: - postřiky, nátěry - těsnění podél obrubníků, dilatačních zařízení, odvodňovacích proužků, odvodňovačů, vpustí, šachet a pod.
P | 12 | 587206 |  | PŘEDLÁŽDĚNÍ KRYTU Z BETONOVÝCH DLAŽDIC SE ZÁMKEM | M2 | 132.449 | 0 | 0 |  | 0 | 3
PP |  |  |  | demontáž a zpětná montáž stávajících betonových zámkových dlažeb tl. 60 mm vč. zřízení nového lože pod dlažbu fr. 4/8, tl. 40 mm, uložení demontovaných dlaždic na stavbě, viz. výkres č. 02 a 03 v SO 103
VV |  |  |  | "zámková dlažba tl. 6 cm : "0,70*189,213 = 132,449 [A]
TS |  |  |  | Položka zahrnuje: - pod pojmem *předláždění* se rozumí rozebrání stávající dlažby a pokládka dlažby ze stávajícího dlažebního materiálu (bez dodávky nového) - nezbytnou manipulaci s tímto materiálem (nakládání, doprava, složení, očištění) - dodání a rozprostření materiálu pro lože a jeho tloušťku předepsanou dokumentací a pro předepsanou výplň spar Položka nezahrnuje: - doplnění plochy s použitím nového materiálu (vykazuje se v položce č.582)
SD |  | 9 |  | Ostatní konstrukce a práce |  |  |  | 0
P | 13 | 917223 |  | SILNIČNÍ A CHODNÍKOVÉ OBRUBY Z BETONOVÝCH OBRUBNÍKŮ ŠÍŘ 100MM | M | 171.758 | 0 | 0 |  | 0 | 3
PP |  |  |  | betonová chodníková obruba do betonového lože C20/25, viz. výkres č. 02 a 03 v SO 103
VV |  |  |  | 36.462+62.880+34.389+38.027 = 171,758 [A]
TS |  |  |  | Položka zahrnuje: - dodání a pokládku betonových obrubníků o rozměrech předepsaných zadávací dokumentací - betonové lože i boční betonovou opěrku Položka nezahrnuje: - x

## SO 103SO 103.3
EstiCon |  |  |  | Firma: | [6 empty] | 3
Soupis prací objektu
S | Stavba: | II/430 |  | Brno, ul. Olomoucká, mosty 430-001, 002 po DI č. 3 |  |  | SO 103.3 | 0 |  | 0 | 2
O | Objekt: | SO 103 |  | Chodníky | [5 empty] | 0.12 | 2
O1 | Rozpočet: | SO 103.3 |  | Nový vhodník na konci úseku | [5 empty] | 0.21
Typ | Poř. číslo | Kód položky | Varianta | Název Položky | MJ | Množství | Cena |  | Cenová soustava
[7 empty] | Jednotková | Celkem
0 | 1 | 2 | 3 | 4 | 5 | 6 | 7 | 8 | 9
SD |  | 0 |  | Všeobecné konstrukce a práce |  |  |  | 0
P | 1 | 014112 |  | POPLATKY ZA SKLÁDKU TYP S-IO (INERTNÍ ODPAD) - ZEMINA | T | 66.094 | 0 | 0 |  | 0 | 3
PP |  |  |  | uložení na trvalé/recyklační skládce zemina (2,0 t/m3)
VV |  |  |  | "dle pol. 12373: "33,047*2,0 = 66,094 [A]
TS |  |  |  | Položka zahrnuje: - veškeré poplatky provozovateli skládky související s uložením odpadu na skládce. Položka nezahrnuje: - x
SD |  | 1 |  | Zemní práce |  |  |  | 0
P | 2 | 12373 |  | ODKOP PRO SPOD STAVBU SILNIC A ŽELEZNIC TŘ. I | M3 | 33.047 | 0 | 0 |  | 0 | 3
PP |  |  |  | vytěžení zemin vč. odvozu na skládku, viz. výkres č. 02 v SO 103
VV |  |  |  | "podkladu chodníku tl. 300 mm: "110,158*0,3 = 33,047 [A]
TS |  |  |  | Položka zahrnuje: - vodorovnou a svislou dopravu, přemístění, přeložení, manipulace s výkopkem - kompletní provedení vykopávky nezapažené i zapažené - ošetření výkopiště po celou dobu práce v něm vč. klimatických opatření - ztížení vykopávek v blízkosti podzemního vedení, konstrukcí a objektů vč. jejich dočasného zajištění - ztížení pod vodou, v okolí výbušnin, ve stísněných prostorech a pod. - příplatek za lepivost - těžení po vrstvách, pásech a po jiných nutných částech (figurách) - čerpání vody vč. čerpacích jímek, potrubí a pohotovostní čerpací soupravy (viz ustanovení k pol. 1151,2) - potřebné snížení hladiny podzemní vody - těžení a rozpojování jednotlivých balvanů - vytahování a nošení výkopku - svahování a přesvah. svahů do konečného tvaru, výměna hornin v podloží a v pláni znehodnocené klimatickými vlivy - ruční vykopávky, odstranění kořenů a napadávek - pažení, vzepření a rozepření vč. přepažování (vyjma pažení záporového a štětových stěn) - úpravu, ochranu a očištění dna, základové spáry, stěn a svahů - zhutnění podloží, případně i svahů vč. svahování - zřízení stupňů v podloží a lavic na svazích, není-li pro tyto práce zřízena samostatná položka - udržování výkopiště a jeho ochrana proti vodě - odvedení nebo obvedení vody v okolí výkopiště a ve výkopišti - třídění výkopku - veškeré pomocné konstrukce umožňující provedení vykopávky (příjezdy, sjezdy, nájezdy, lešení, podpěr. konstr., přemostění, zpevněné plochy, zakrytí a pod.) Položka nezahrnuje: - uložení zeminy (na skládku, do násypu) ani poplatky za skládku, vykazují se v položce č.0141**
P | 3 | 17120 |  | ULOŽENÍ SYPANINY DO NÁSYPŮ A NA SKLÁDKY BEZ ZHUTNĚNÍ | M3 | 33.047 | 0 | 0 |  | 0 | 3
PP |  |  |  | uložení zemin na trvalé/recyklační skládce poplatek za skládku vykázán v pol. 014112.2
VV |  |  |  | "dle pol. 12373: "33,047 = 33,047 [A]
TS |  |  |  | Položka zahrnuje: - kompletní provedení zemní konstrukce do předepsaného tvaru - ošetření úložiště po celou dobu práce v něm vč. klimatických opatření - ztížení v okolí vedení, konstrukcí a objektů a jejich dočasné zajištění - ztížení provádění ve ztížených podmínkách a stísněných prostorech - ztížené ukládání sypaniny pod vodu - ukládání po vrstvách a po jiných nutných částech (figurách) vč. dosypávek - spouštění a nošení materiálu - úprava, očištění a ochrana podloží a svahů - svahování, uzavírání povrchů svahů - udržování úložiště a jeho ochrana proti vodě - odvedení nebo obvedení vody v okolí úložiště a v úložišti - veškeré pomocné konstrukce umožňující provedení zemní konstrukce (příjezdy, sjezdy, nájezdy, lešení, podpěrné konstrukce, přemostění, zpevněné plochy, zakrytí a pod.) Položka nezahrnuje: - x
P | 4 | 18110 |  | ÚPRAVA PLÁNĚ SE ZHUTNĚNÍM V HORNINĚ TŘ. I | M2 | 110.158 | 0 | 0 |  | 0 | 3
PP |  |  |  | úprava pláně, viz. výkres č. 02 v SO 103
VV |  |  |  | 110,158 = 110,158 [A]
TS |  |  |  | Položka zahrnuje: - úpravu pláně včetně vyrovnání výškových rozdílů. Míru zhutnění určuje projekt. Položka nezahrnuje: - x
SD |  | 5 |  | Komunikace |  |  |  | 0
P | 5 | 56335 |  | VOZOVKOVÉ VRSTVY ZE ŠTĚRKODRTI TL. DO 250MM | M2 | 110.158 | 0 | 0 |  | 0 | 3
PP |  |  |  | podkladní vrstvy chodníku, ŠDA 0/63 GE, tl. 250 mm, viz. výkres č. 02, 03 v SO 103
VV |  |  |  | 110,158 = 110,158 [A]
TS |  |  |  | Položka zahrnuje: - dodání kameniva předepsané kvality a zrnitosti - rozprostření a zhutnění vrstvy v předepsané tloušťce - zřízení vrstvy bez rozlišení šířky, pokládání vrstvy po etapách Položka nezahrnuje: - postřiky, nátěry
P | 6 | 582611 |  | KRYTY Z BETON DLAŽDIC SE ZÁMKEM ŠEDÝCH TL 60MM DO LOŽE Z KAM | M2 | 110.158 | 0 | 0 |  | 0 | 3
PP |  |  |  | nový chodník z nové zámkové dlažby, viz. výkres č. 02, 03 v SO 103
VV |  |  |  | 110,158 = 110,158 [A]
TS |  |  |  | Položka zahrnuje: - dodání dlažebního materiálu v požadované kvalitě, dodání materiálu pro předepsané lože v tloušťce předepsané dokumentací a pro předepsanou výplň spar - očištění podkladu - uložení dlažby dle předepsaného technologického předpisu včetně předepsané podkladní vrstvy a předepsané výplně spar - zřízení vrstvy bez rozlišení šířky, pokládání vrstvy po etapách - úpravu napojení, ukončení podél obrubníků, dilatačních zařízení, odvodňovacích proužků, odvodňovačů, vpustí, šachet a pod., nestanoví-li zadávací dokumentace jinak Položka nezahrnuje: - postřiky, nátěry - těsnění podél obrubníků, dilatačních zařízení, odvodňovacích proužků, odvodňovačů, vpustí, šachet a pod.
SD |  | 9 |  | Ostatní konstrukce a práce |  |  |  | 0
P | 7 | 917223 |  | SILNIČNÍ A CHODNÍKOVÉ OBRUBY Z BETONOVÝCH OBRUBNÍKŮ ŠÍŘ 100MM | M | 51.151 | 0 | 0 |  | 0 | 3
PP |  |  |  | betonová chodníková obruba do betonového lože C20/25, viz. výkres č. 02 a 03 v SO 103
VV |  |  |  | 51,151 = 51,151 [A]
TS |  |  |  | Položka zahrnuje: - dodání a pokládku betonových obrubníků o rozměrech předepsaných zadávací dokumentací - betonové lože i boční betonovou opěrku Položka nezahrnuje: - x

## SO 1042. etapa
EstiCon |  |  |  | Firma: | [6 empty] | 3
Soupis prací objektu
S | Stavba: | II/430 |  | Brno, ul. Olomoucká, mosty 430-001, 002 po DI č. 3 |  |  | 2. etapa | 0 |  | 0 | 2
O | Objekt: | SO 104 |  | Dopravně inženýrská opatření | [5 empty] | 0.12 | 2
O1 | Rozpočet: | 2. etapa |  | Úplná uzavírka mostu | [5 empty] | 0.21
Typ | Poř. číslo | Kód položky | Varianta | Název Položky | MJ | Množství | Cena |  | Cenová soustava
[7 empty] | Jednotková | Celkem
0 | 1 | 2 | 3 | 4 | 5 | 6 | 7 | 8 | 9
SD |  | 9 |  | Ostatní konstrukce a práce |  |  |  | 0
P | 2 | 914132 |  | DOPRAVNÍ ZNAČKY ZÁKLADNÍ VELIKOSTI OCELOVÉ TŘ RA2 - MONTÁŽ S PŘEMÍSTĚNÍM | KUS | 39 | 0 | 0 |  | 0 | 3
PP
VV |  |  |  | "B1: "4,0 = 4,000 [A] "IP10a: "2,0 = 2,000 [B] "IP10b: "2,0 = 2,000 [C] "IS11b: "29,0 = 29,000 [D] "E13: "2,0 = 2,000 [E] "Celkové množství "39.000000 = 39,000 [F]
TS |  |  |  | Položka zahrnuje: - dopravu demontované značky z dočasné skládky - osazení a montáž značky na místě určeném projektem - nutnou opravu poškozených částí Položka nezahrnuje: - dodávku značky
P | 3 | 914133 |  | DOPRAVNÍ ZNAČKY ZÁKLADNÍ VELIKOSTI OCELOVÉ TŘ RA2 - DEMONTÁŽ | KUS | 39 | 0 | 0 |  | 0 | 3
PP
VV |  |  |  | "B1: "4,0 = 4,000 [A] "IP10a: "2,0 = 2,000 [B] "IP10b: "2,0 = 2,000 [C] "IS11b: "29,0 = 29,000 [D] "E13: "2,0 = 2,000 [E] "Celkové množství "39.000000 = 39,000 [F]
TS |  |  |  | Položka zahrnuje: - odstranění, demontáž a odklizení materiálu s odvozem na předepsané místo Položka nezahrnuje: - x
P | 4 | 914139 |  | DOPRAV ZNAČKY ZÁKLAD VEL OCEL TŘ RA2 - NÁJEMNÉ | KSDEN | 24570 | 0 | 0 |  | 0 | 3
PP |  |  |  | doba uzavírky 21 měsíců
VV |  |  |  | "dle pol. 914172: "39,0*21*30 = 24570,000 [A]
TS |  |  |  | Položka zahrnuje: - sazbu za pronájem dopravních značek a zařízení Položka nezahrnuje: - x Způsob měření: - počet jednotek je určen jako součin počtu značek a počtu dní použití
P | 5 | 914332 |  | DOPRAV ZNAČKY ZMENŠ VEL OCEL TŘ RA2 - MONTÁŽ S PŘESUNEM | KUS | 2 | 0 | 0 |  | 0 | 3
PP
VV |  |  |  | "E3a: "2,0 = 2,000 [A]
TS |  |  |  | Položka zahrnuje: - dopravu demontované značky z dočasné skládky - osazení a montáž značky na místě určeném projektem - nutnou opravu poškozených částí Položka nezahrnuje: - dodávku značky
P | 6 | 914333 |  | DOPRAV ZNAČKY ZMENŠ VEL OCEL TŘ RA2 - DEMONTÁŽ | KUS | 2 | 0 | 0 |  | 0 | 3
PP
VV |  |  |  | "E3a: "2,0 = 2,000 [A]
TS |  |  |  | Položka zahrnuje: - odstranění, demontáž a odklizení materiálu s odvozem na předepsané místo Položka nezahrnuje: - x
P | 7 | 914339 |  | DOPRAV ZNAČKY ZMENŠ VEL OCEL TŘ RA2 - NÁJEMNÉ | KSDEN | 1260 | 0 | 0 |  | 0 | 3
PP |  |  |  | doba uzavírky 21 měsíců
VV |  |  |  | "dle pol. 914372: "2,0*21*30 = 1260,000 [A]
TS |  |  |  | Položka zahrnuje: - sazbu za pronájem dopravních značek a zařízení Položka nezahrnuje: - x Způsob měření: - počet jednotek je určen jako součin počtu značek a počtu dní použití
P | 8 | 914432 |  | DOPRAVNÍ ZNAČKY 100X150CM OCELOVÉ TŘ RA2 - MONTÁŽ S PŘEMÍSTĚNÍM | KUS | 10 | 0 | 0 |  | 0 | 3
PP
VV |  |  |  | "IS11a: "7,0 = 7,000 [A] "IP22: "3,0 = 3,000 [B] "Celkové množství "10.000000 = 10,000 [C]
TS |  |  |  | Položka zahrnuje: - dopravu demontované značky z dočasné skládky - osazení a montáž značky na místě určeném projektem - nutnou opravu poškozených částí Položka nezahrnuje: - dodávku značky
P | 9 | 914433 |  | DOPRAVNÍ ZNAČKY 100X150CM OCELOVÉ TŘ RA2 - DEMONTÁŽ | KUS | 10 | 0 | 0 |  | 0 | 3
PP
VV |  |  |  | "IS11a: "7,0 = 7,000 [A] "IP22: "3,0 = 3,000 [B] "Celkové množství "10.000000 = 10,000 [C]
TS |  |  |  | Položka zahrnuje: - odstranění, demontáž a odklizení materiálu s odvozem na předepsané místo Položka nezahrnuje: - x
P | 10 | 914439 |  | DOPRAV ZNAČKY 100X150CM OCEL TŘ RA2 - NÁJEMNÉ | KSDEN | 6300 | 0 | 0 |  | 0 | 3
PP |  |  |  | doba uzavírky 21 měsíců
VV |  |  |  | "dle pol. 914472: "10,0*21*30 = 6300,000 [A]
TS |  |  |  | Položka zahrnuje: - sazbu za pronájem dopravních značek a zařízení Položka nezahrnuje: - x Způsob měření: - počet jednotek je určen jako součin počtu značek a počtu dní použití
P | 11 | 916112 |  | DOPRAV SVĚTLO VÝSTRAŽ SAMOSTATNÉ - MONTÁŽ S PŘESUNEM | KUS | 4 | 0 | 0 |  | 0 | 3
PP
VV |  |  |  | 4,0 = 4,000 [A]
TS |  |  |  | Položka zahrnuje: - přemístění zařízení z dočasné skládky a jeho osazení a montáž na místě určeném projektem - údržbu po celou dobu trvání funkce - náhradu zničených nebo ztracených kusů - nutnou opravu poškozených částí - napájení z baterie včetně záložní baterie Položka nezahrnuje: - x
P | 12 | 916113 |  | DOPRAV SVĚTLO VÝSTRAŽ SAMOSTATNÉ - DEMONTÁŽ | KUS | 4 | 0 | 0 |  | 0 | 3
PP
VV |  |  |  | 4,0 = 4,000 [A]
TS |  |  |  | Položka zahrnuje: - odstranění, demontáž a odklizení materiálu s odvozem na předepsané místo Položka nezahrnuje: - x
P | 13 | 916119 |  | DOPRAV SVĚTLO VÝSTRAŽ SAMOSTATNÉ - NÁJEMNÉ | KSDEN | 2520 | 0 | 0 |  | 0 | 3
PP |  |  |  | doba uzavírky 21 měsíců
VV |  |  |  | "dle pol. 916112: "4,0*21*30 = 2520,000 [A]
TS |  |  |  | Položka zahrnuje: - sazbu za pronájem zařízení Položka nezahrnuje: - x Způsob měření: - součin počtu zařízení a počtu dní použití.
P | 14 | 916152 |  | SEMAFOROVÁ PŘENOSNÁ SOUPRAVA - MONTÁŽ S PŘESUNEM | KUS | 1 | 0 | 0 |  | 0 | 3
PP
VV |  |  |  | 1,0 = 1,000 [A]
TS |  |  |  | Položka zahrnuje: - přemístění zařízení z dočasné skládky a jeho osazení a montáž na místě určeném projektem - údržbu po celou dobu trvání funkce - náhradu zničených nebo ztracených kusů - nutnou opravu poškozených částí - napájení z baterie včetně záložní baterie Položka nezahrnuje: - x
P | 15 | 916153 |  | SEMAFOROVÁ PŘENOSNÁ SOUPRAVA - DEMONTÁŽ | KUS | 1 | 0 | 0 |  | 0 | 3
PP
VV |  |  |  | 1,0 = 1,000 [A]
TS |  |  |  | Položka zahrnuje: - odstranění, demontáž a odklizení materiálu s odvozem na předepsané místo Položka nezahrnuje: - x
P | 16 | 916159 |  | SEMAFOROVÁ PŘENOSNÁ SOUPRAVA - NÁJEMNÉ | KSDEN | 630 | 0 | 0 |  | 0 | 3
PP |  |  |  | doba uzavírky 21 měsíců
VV |  |  |  | "dle pol. 916152: "1,0*21*30 = 630,000 [A]
TS |  |  |  | Položka zahrnuje: - sazbu za pronájem zařízení Položka nezahrnuje: - x Způsob měření: - součin počtu zařízení a počtu dní použití.
P | 17 | 916322 |  | DOPRAVNÍ ZÁBRANY Z2 TŘ RA2 - MONTÁŽ S PŘESUNEM | KUS | 2 | 0 | 0 |  | 0 | 3
PP
VV |  |  |  | "Z2: "2,0 = 2,000 [A]
TS |  |  |  | Položka zahrnuje: - přemístění zařízení z dočasné skládky a jeho osazení a montáž na místě určeném projektem - údržbu po celou dobu trvání funkce - náhradu zničených nebo ztracených kusů - nutnou opravu poškozených částí Položka nezahrnuje: - x
P | 18 | 916323 |  | DOPRAVNÍ ZÁBRANY Z2 TŘ RA2 - DEMONTÁŽ | KUS | 2 | 0 | 0 |  | 0 | 3
PP
VV |  |  |  | "Z2: "2,0 = 2,000 [A]
TS |  |  |  | Položka zahrnuje: - odstranění, demontáž a odklizení materiálu s odvozem na předepsané místo Položka nezahrnuje: - x
P | 19 | 916329 |  | DOPRAVNÍ ZÁBRANY Z2 TŘ RA2 - NÁJEMNÉ | KSDEN | 1260 | 0 | 0 |  | 0 | 3
PP |  |  |  | doba uzavírky 21 měsíců
VV |  |  |  | "dle pol. 916322: "2,0*21*30 = 1260,000 [A]
TS |  |  |  | Položka zahrnuje: - sazbu za pronájem zařízení Položka nezahrnuje: - x Způsob měření: - součin počtu zařízení a počtu dní použití.
P | 20 | 916712 |  | UPEVŇOVACÍ KONSTR - PODKLADNÍ DESKA POD 28KG - MONTÁŽ S PŘESUNEM | KUS | 84 | 0 | 0 |  | 0 | 3
PP |  |  |  | 2 ks na sloupek
VV |  |  |  | "B1: "4,0 = 4,000 [A] "IP10a: "2,0 = 2,000 [B] "IP10b: "2,0 = 2,000 [C] "IS11b: "14,0*2 = 28,000 [D] "IS11a: "7,0*2*2 = 28,000 [F] "IP22: "3,0*2*2 = 12,000 [G] "Z2: "2,0*2*2 = 8,000 [H] "Celkové množství "84.000000 = 84,000 [E]
TS |  |  |  | Položka zahrnuje: - přemístění zařízení z dočasné skládky a jeho osazení a montáž na místě určeném projektem - údržbu po celou dobu trvání funkce - náhradu zničených nebo ztracených kusů - nutnou opravu poškozených částí Položka nezahrnuje: - x
P | 21 | 916713 |  | UPEVŇOVACÍ KONSTR - PODKLADNÍ DESKA POD 28KG - DEMONTÁŽ | KUS | 84 | 0 | 0 |  | 0 | 3
PP
VV |  |  |  | "B1: "4,0 = 4,000 [A] "IP10a: "2,0 = 2,000 [B] "IP10b: "2,0 = 2,000 [C] "IS11b: "14,0*2 = 28,000 [D] "IS11a: "7,0*2*2 = 28,000 [F] "IP22: "3,0*2*2 = 12,000 [G] "Z2: "2,0*2*2 = 8,000 [H] "Celkové množství "84.000000 = 84,000 [E]
TS |  |  |  | Položka zahrnuje: - odstranění, demontáž a odklizení materiálu s odvozem na předepsané místo Položka nezahrnuje: - x
P | 22 | 916719 |  | UPEVŇOVACÍ KONSTR - PODKLAD DESKA POD 28KG - NÁJEMNÉ | KSDEN | 52920 | 0 | 0 |  | 0 | 3
PP |  |  |  | doba uzavírky 21 měsíců
VV |  |  |  | "dle pol. 916712: "84,0*21*30 = 52920,000 [A]
TS |  |  |  | Položka zahrnuje: - sazbu za pronájem zařízení Položka nezahrnuje: - x Způsob měření: - počet měrných jednotek se určí jako součin počtu zařízení a počtu dní použití.
P | 23 | 916K52 |  | SLOUPKY PŘENOSNÝCH DZ Z JÄKL PROFILŮ - MONTÁŽ S PŘESUNEM | KUS | 46 | 0 | 0 |  | 0 | 3
PP
VV |  |  |  | "B1: "4,0 = 4,000 [A] "IP10a: "2,0 = 2,000 [B] "IP10b: "2,0 = 2,000 [C] "IS11b: "14,0 = 14,000 [D] "IS11a: "7,0*2 = 14,000 [F] "IP22: "3,0*2 = 6,000 [G] "Z2: "2,0*2 = 4,000 [H] "Celkové množství "46.000000 = 46,000 [E]
TS |  |  |  | Položka zahrnuje: - dopravu demontovaného zařízení z dočasné skládky - osazení a montáž zařízení na místě určeném projektem - nutnou opravu poškozených částí Položka nezahrnuje: - dodávku sloupku, stojky a upevňovacího zařízení
P | 24 | 916K53 |  | SLOUPKY PŘENOSNÝCH DZ Z JÄKL PROFILŮ - DEMONTÁŽ S PŘESUN | KUS | 46 | 0 | 0 |  | 0 | 3
PP
VV |  |  |  | "B1: "4,0 = 4,000 [A] "IP10a: "2,0 = 2,000 [B] "IP10b: "2,0 = 2,000 [C] "IS11b: "14,0 = 14,000 [D] "IS11a: "7,0*2 = 14,000 [F] "IP22: "3,0*2 = 6,000 [G] "Z2: "2,0*2 = 4,000 [H] "Celkové množství "46.000000 = 46,000 [E]
TS |  |  |  | Položka zahrnuje: - odstranění, demontáž a odklizení materiálu s odvozem na předepsané místo Položka nezahrnuje: - x
P | 25 | 916K59 |  | SLOUPKY PŘENOSNÝCH DZ Z JÄKL PROFILŮ - NÁJEMNÉ | KSDEN | 28980 | 0 | 0 |  | 0 | 3
PP |  |  |  | doba uzavírky 21 měsíců
VV |  |  |  | "dle pol. 916K52: "46,0*21*30 = 28980,000 [A]
TS |  |  |  | Položka zahrnuje: - sazbu za pronájem dopravních značek a zařízení Položka nezahrnuje: - x Způsob měření: - součin počtu sloupků a počtu dní použití

## SO 1043. etapa
EstiCon |  |  |  | Firma: | [6 empty] | 3
Soupis prací objektu
S | Stavba: | II/430 |  | Brno, ul. Olomoucká, mosty 430-001, 002 po DI č. 3 |  |  | 3. etapa | 0 |  | 0 | 2
O | Objekt: | SO 104 |  | Dopravně inženýrská opatření | [5 empty] | 0.12 | 2
O1 | Rozpočet: | 3. etapa |  | DIO pro výstavbu energolávky | [5 empty] | 0.21
Typ | Poř. číslo | Kód položky | Varianta | Název Položky | MJ | Množství | Cena |  | Cenová soustava
[7 empty] | Jednotková | Celkem
0 | 1 | 2 | 3 | 4 | 5 | 6 | 7 | 8 | 9
SD |  | 9 |  | Ostatní konstrukce a práce |  |  |  | 0
P | 2 | 914132 |  | DOPRAVNÍ ZNAČKY ZÁKLADNÍ VELIKOSTI OCELOVÉ TŘ RA2 - MONTÁŽ S PŘEMÍSTĚNÍM | KUS | 10 | 0 | 0 |  | 0 | 3
PP
VV |  |  |  | 10,0 = 10,000 [A]
TS |  |  |  | Položka zahrnuje: - dopravu demontované značky z dočasné skládky - osazení a montáž značky na místě určeném projektem - nutnou opravu poškozených částí Položka nezahrnuje: - dodávku značky
P | 3 | 914133 |  | DOPRAVNÍ ZNAČKY ZÁKLADNÍ VELIKOSTI OCELOVÉ TŘ RA2 - DEMONTÁŽ | KUS | 10 | 0 | 0 |  | 0 | 3
PP
VV |  |  |  | 10,0 = 10,000 [A]
TS |  |  |  | Položka zahrnuje: - odstranění, demontáž a odklizení materiálu s odvozem na předepsané místo Položka nezahrnuje: - x
P | 4 | 914139 |  | DOPRAV ZNAČKY ZÁKLAD VEL OCEL TŘ RA2 - NÁJEMNÉ | KSDEN | 3600 | 0 | 0 |  | 0 | 3
PP |  |  |  | 12 měsíců
VV |  |  |  | "dle pol. 914172: "10,0*12*30 = 3600,000 [A]
TS |  |  |  | Položka zahrnuje: - sazbu za pronájem dopravních značek a zařízení Položka nezahrnuje: - x Způsob měření: - počet jednotek je určen jako součin počtu značek a počtu dní použití
P | 5 | 916112 |  | DOPRAV SVĚTLO VÝSTRAŽ SAMOSTATNÉ - MONTÁŽ S PŘESUNEM | KUS | 2 | 0 | 0 |  | 0 | 3
PP
VV |  |  |  | 2,0 = 2,000 [A]
TS |  |  |  | Položka zahrnuje: - přemístění zařízení z dočasné skládky a jeho osazení a montáž na místě určeném projektem - údržbu po celou dobu trvání funkce - náhradu zničených nebo ztracených kusů - nutnou opravu poškozených částí - napájení z baterie včetně záložní baterie Položka nezahrnuje: - x
P | 6 | 916113 |  | DOPRAV SVĚTLO VÝSTRAŽ SAMOSTATNÉ - DEMONTÁŽ | KUS | 2 | 0 | 0 |  | 0 | 3
PP
VV |  |  |  | 2,0 = 2,000 [A]
TS |  |  |  | Položka zahrnuje: - odstranění, demontáž a odklizení materiálu s odvozem na předepsané místo Položka nezahrnuje: - x
P | 7 | 916119 |  | DOPRAV SVĚTLO VÝSTRAŽ SAMOSTATNÉ - NÁJEMNÉ | KSDEN | 720 | 0 | 0 |  | 0 | 3
PP |  |  |  | 12 měsíců
VV |  |  |  | "dle pol. 916112: "2,0*12*30 = 720,000 [A]
TS |  |  |  | Položka zahrnuje: - sazbu za pronájem zařízení Položka nezahrnuje: - x Způsob měření: - součin počtu zařízení a počtu dní použití.
P | 8 | 916152 |  | SEMAFOROVÁ PŘENOSNÁ SOUPRAVA - MONTÁŽ S PŘESUNEM | KUS | 1 | 0 | 0 |  | 0 | 3
PP
VV |  |  |  | 1,0 = 1,000 [A]
TS |  |  |  | Položka zahrnuje: - přemístění zařízení z dočasné skládky a jeho osazení a montáž na místě určeném projektem - údržbu po celou dobu trvání funkce - náhradu zničených nebo ztracených kusů - nutnou opravu poškozených částí - napájení z baterie včetně záložní baterie Položka nezahrnuje: - x
P | 9 | 916153 |  | SEMAFOROVÁ PŘENOSNÁ SOUPRAVA - DEMONTÁŽ | KUS | 1 | 0 | 0 |  | 0 | 3
PP
VV |  |  |  | 1,0 = 1,000 [A]
TS |  |  |  | Položka zahrnuje: - odstranění, demontáž a odklizení materiálu s odvozem na předepsané místo Položka nezahrnuje: - x
P | 10 | 916159 |  | SEMAFOROVÁ PŘENOSNÁ SOUPRAVA - NÁJEMNÉ | KSDEN | 360 | 0 | 0 |  | 0 | 3
PP |  |  |  | 12 měsíců
VV |  |  |  | "dle pol. 916152: "1,0*12*30 = 360,000 [A]
TS |  |  |  | Položka zahrnuje: - sazbu za pronájem zařízení Položka nezahrnuje: - x Způsob měření: - součin počtu zařízení a počtu dní použití.
P | 11 | 916712 |  | UPEVŇOVACÍ KONSTR - PODKLADNÍ DESKA POD 28KG - MONTÁŽ S PŘESUNEM | KUS | 14 | 0 | 0 |  | 0 | 3
PP |  |  |  | 2 ks na sloupek
VV |  |  |  | 14,0 = 14,000 [A]
TS |  |  |  | Položka zahrnuje: - přemístění zařízení z dočasné skládky a jeho osazení a montáž na místě určeném projektem - údržbu po celou dobu trvání funkce - náhradu zničených nebo ztracených kusů - nutnou opravu poškozených částí Položka nezahrnuje: - x
P | 12 | 916713 |  | UPEVŇOVACÍ KONSTR - PODKLADNÍ DESKA POD 28KG - DEMONTÁŽ | KUS | 14 | 0 | 0 |  | 0 | 3
PP
VV |  |  |  | 14,0 = 14,000 [A]
TS |  |  |  | Položka zahrnuje: - odstranění, demontáž a odklizení materiálu s odvozem na předepsané místo Položka nezahrnuje: - x
P | 13 | 916719 |  | UPEVŇOVACÍ KONSTR - PODKLAD DESKA POD 28KG - NÁJEMNÉ | KSDEN | 5040 | 0 | 0 |  | 0 | 3
PP |  |  |  | 12 měsíců
VV |  |  |  | "dle pol. 916712: "14,0*12*30 = 5040,000 [A]
TS |  |  |  | Položka zahrnuje: - sazbu za pronájem zařízení Položka nezahrnuje: - x Způsob měření: - počet měrných jednotek se určí jako součin počtu zařízení a počtu dní použití.
P | 14 | 916K52 |  | SLOUPKY PŘENOSNÝCH DZ Z JÄKL PROFILŮ - MONTÁŽ S PŘESUNEM | KUS | 7 | 0 | 0 |  | 0 | 3
PP
VV |  |  |  | 7,0 = 7,000 [A]
TS |  |  |  | Položka zahrnuje: - dopravu demontovaného zařízení z dočasné skládky - osazení a montáž zařízení na místě určeném projektem - nutnou opravu poškozených částí Položka nezahrnuje: - dodávku sloupku, stojky a upevňovacího zařízení
P | 15 | 916K53 |  | SLOUPKY PŘENOSNÝCH DZ Z JÄKL PROFILŮ - DEMONTÁŽ S PŘESUN | KUS | 7 | 0 | 0 |  | 0 | 3
PP
VV |  |  |  | 7,0 = 7,000 [A]
TS |  |  |  | Položka zahrnuje: - odstranění, demontáž a odklizení materiálu s odvozem na předepsané místo Položka nezahrnuje: - x
P | 16 | 916K59 |  | SLOUPKY PŘENOSNÝCH DZ Z JÄKL PROFILŮ - NÁJEMNÉ | KSDEN | 2520 | 0 | 0 |  | 0 | 3
PP |  |  |  | 12 měsíců
VV |  |  |  | "dle pol. 916K52: "7,0*12*30 = 2520,000 [A]
TS |  |  |  | Položka zahrnuje: - sazbu za pronájem dopravních značek a zařízení Položka nezahrnuje: - x Způsob měření: - součin počtu sloupků a počtu dní použití

## SO 201
EstiCon |  |  |  | Firma: | [6 empty] | 3
Soupis prací objektu
S | Stavba: | II/430 |  | Brno, ul. Olomoucká, mosty 430-001, 002 po DI č. 3 |  |  | SO 201 | 0 |  | 0 | 2
O | Rozpočet: | SO 201 |  | Most ev. č. 430-001 přes železnici a vlečku | [5 empty] | 0.12 | 2
Typ | Poř. číslo | Kód položky | Varianta | Název Položky | MJ | Množství | Cena |  | Cenová soustava | 0.21
[7 empty] | Jednotková | Celkem
0 | 1 | 2 | 3 | 4 | 5 | 6 | 7 | 8 | 9
SD |  | 0 |  | Všeobecné konstrukce a práce |  |  |  | 0
P | 1 | 014112 | 1 | POPLATKY ZA SKLÁDKU TYP S-IO (INERTNÍ ODPAD) - ZEMINA | T | 20192.492 | 0 | 0 |  | 0 | 3
PP |  |  |  | uložení na trvalé/recyklační skládce zemina (2,0 t/m3)
VV |  |  |  | "dle pol. 17120.2: "10096,246*2,0 = 20192,492 [A]
TS |  |  |  | Položka zahrnuje: - veškeré poplatky provozovateli skládky související s uložením odpadu na skládce. Položka nezahrnuje: - x
P | 2 | 014112 | 2 | POPLATKY ZA SKLÁDKU TYP S-IO (INERTNÍ ODPAD) - BETON | T | 220.428 | 0 | 0 |  | 0 | 3
PP |  |  |  | uložení vybouraných konstrukcí na trvalé/recyklační skládce beton (2,5 t/m3)
VV |  |  |  | "vybourané hlavy pilot (dl. 1 m/kus): "(7+2*10+4*9+15)*1,0*3,14*0,6*0,6*2,5 = 220,428 [A]
TS |  |  |  | Položka zahrnuje: - veškeré poplatky provozovateli skládky související s uložením odpadu na skládce. Položka nezahrnuje: - x
SD |  | 1 |  | Zemní práce |  |  |  | 0
P | 3 | 113766 |  | FRÉZOVÁNÍ DRÁŽKY PRŮŘEZU DO 800MM2 V ASFALTOVÉ VOZOVCE | M | 280.663 | 0 | 0 |  | 0 | 3
PP |  |  |  | pružný tmel, případně zálivka s předtěsněním, 20x40 mm, viz. výkres č. 04, 08 v SO 201 Odvoz a likvidace vzniklého odpadu v režii zhotovitele
VV |  |  |  | "na styku římsa x vozovka: "98,600+90,239 = 188,839 [A] "na styku mostní závěr x vozovka: "22,956*4 = 91,824 [B] "Celkové množství "280.663000 = 280,663 [C]
TS |  |  |  | Položka zahrnuje: - veškerou manipulaci s vybouranou sutí a s vybouranými hmotami vč. uložení na skládku. Položka nezahrnuje: - x
P | 4 | 12110 |  | SEJMUTÍ ORNICE NEBO LESNÍ PŮDY | M3 | 295.148 | 0 | 0 |  | 0 | 3
PP |  |  |  | sejmutí zatravněné zeminy svahů tělesa tl. 0.15 m, vč. odvozu na meziskládku, viz. výkres č. 12
VV |  |  |  | "sklon (koef.) 1,15: "1,15*(770.4+313.7+371.1+255.8)*0,15 = 295,148 [A]
TS |  |  |  | Položka zahrnuje: - sejmutí ornice bez ohledu na tloušťku vrstvy - její vodorovnou dopravu Položka nezahrnuje: - uložení na trvalou skládku
P | 5 | 12573 |  | VYKOPÁVKY ZE ZEMNÍKŮ A SKLÁDEK TŘ. I | M3 | 1360.718 | 0 | 0 |  | 0 | 3
PP |  |  |  | naložení zeminy na meziskládce - zeminy vhodné pro zásypy
VV |  |  |  | "dle pol. 17411: "1360,718 = 1360,718 [A]
TS |  |  |  | Položka zahrnuje: - vodorovnou a svislou dopravu, přemístění, přeložení, manipulace s výkopkem - kompletní provedení vykopávky nezapažené i zapažené - ošetření výkopiště po celou dobu práce v něm vč. klimatických opatření - ztížení vykopávek v blízkosti podzemního vedení, konstrukcí a objektů vč. jejich dočasného zajištění - ztížení pod vodou, v okolí výbušnin, ve stísněných prostorech a pod. - příplatek za lepivost - těžení po vrstvách, pásech a po jiných nutných částech (figurách) - čerpání vody vč. čerpacích jímek, potrubí a pohotovostní čerpací soupravy (viz ustanovení k pol. 1151,2) - potřebné snížení hladiny podzemní vody - těžení a rozpojování jednotlivých balvanů - vytahování a nošení výkopku - ruční vykopávky, odstranění kořenů a napadávek - pažení, vzepření a rozepření vč. přepažování (vyjma pažení záporového a štětových stěn) - úpravu, ochranu a očištění dna, základové spáry, stěn a svahů - udržování výkopiště a jeho ochrana proti vodě - odvedení nebo obvedení vody v okolí výkopiště a ve výkopišti - třídění výkopku - veškeré pomocné konstrukce umožňující provedení vykopávky (příjezdy, sjezdy, nájezdy, lešení, podpěr. konstr., přemostění, zpevněné plochy, zakrytí a pod.) Položka nezahrnuje: - práce spojené s otvírkou zemníku
P | 6 | 13173 |  | HLOUBENÍ JAM ZAPAŽ I NEPAŽ TŘ. I | M3 | 10398.91 | 0 | 0 |  | 0 | 3
PP |  |  |  | výkop pro opěry, včetně odvozu zeminy na trvalou skládku nebo meziskládku, viz. výkres č. 12, 09, 08 v SO 201
VV |  |  |  | "OP1: "(209.7+388.3)/2*(10.6+1.5)/2 = 1808,950 [A] "P2: "(125.8+313.7)/2*2.97 = 652,658 [B] "P3: "(125.8+371.1)/2*2.97 = 737,897 [C] "OP4: "(97.7+255.8)/2*5.00/2 = 441,875 [D] "sjezd k OP1: "(185.4+382.1)/2*4.00/2 = 567,500 [E] "HTÚ pilíře: "(597.5+1010.3)/2*7.70 = 6190,030 [F] "Celkové množství "10398.910000 = 10398,910 [G]
TS |  |  |  | Položka zahrnuje: - vodorovnou a svislou dopravu, přemístění, přeložení, manipulace s výkopkem - kompletní provedení vykopávky nezapažené i zapažené - ošetření výkopiště po celou dobu práce v něm vč. klimatických opatření - ztížení vykopávek v blízkosti podzemního vedení, konstrukcí a objektů vč. jejich dočasného zajištění - ztížení pod vodou, v okolí výbušnin, ve stísněných prostorech a pod. - příplatek za lepivost - těžení po vrstvách, pásech a po jiných nutných částech (figurách) - čerpání vody vč. čerpacích jímek, potrubí a pohotovostní čerpací soupravy (viz ustanovení k pol. 1151,2) - potřebné snížení hladiny podzemní vody - těžení a rozpojování jednotlivých balvanů - vytahování a nošení výkopku - svahování a přesvah. svahů do konečného tvaru, výměna hornin v podloží a v pláni znehodnocené klimatickými vlivy - ruční vykopávky, odstranění kořenů a napadávek - pažení, vzepření a rozepření vč. přepažování (vyjma pažení záporového a štětových stěn) - úpravu, ochranu a očištění dna, základové spáry, stěn a svahů - odvedení nebo obvedení vody v okolí výkopiště a ve výkopišti - třídění výkopku - veškeré pomocné konstrukce umožňující provedení vykopávky (příjezdy, sjezdy, nájezdy, lešení, podpěr. konstr., přemostění, zpevněné plochy, zakrytí a pod.) Položka nezahrnuje: - uložení zeminy (na skládku, do násypu) ani poplatky za skládku, vykazují se v položce č.0141**
P | 7 | 17120 | 1 | ULOŽENÍ SYPANINY DO NÁSYPŮ A NA SKLÁDKY BEZ ZHUTNĚNÍ | M3 | 1360.718 | 0 | 0 |  | 0 | 3
PP |  |  |  | uložení na dočasnou meziskládku, zemina určená ke zpětnému použití pro zásypy
VV |  |  |  | "dle pol. 17411: "1360,718 = 1360,718 [A]
TS |  |  |  | Položka zahrnuje: - kompletní provedení zemní konstrukce do předepsaného tvaru - ošetření úložiště po celou dobu práce v něm vč. klimatických opatření - ztížení v okolí vedení, konstrukcí a objektů a jejich dočasné zajištění - ztížení provádění ve ztížených podmínkách a stísněných prostorech - ztížené ukládání sypaniny pod vodu - ukládání po vrstvách a po jiných nutných částech (figurách) vč. dosypávek - spouštění a nošení materiálu - úprava, očištění a ochrana podloží a svahů - svahování, uzavírání povrchů svahů - udržování úložiště a jeho ochrana proti vodě - odvedení nebo obvedení vody v okolí úložiště a v úložišti - veškeré pomocné konstrukce umožňující provedení zemní konstrukce (příjezdy, sjezdy, nájezdy, lešení, podpěrné konstrukce, přemostění, zpevněné plochy, zakrytí a pod.) Položka nezahrnuje: - x
P | 8 | 17120 | 2 | ULOŽENÍ SYPANINY DO NÁSYPŮ A NA SKLÁDKY BEZ ZHUTNĚNÍ | M3 | 10096.246 | 0 | 0 |  | 0 | 3
PP |  |  |  | přebytečná zemina, uložení na skládku poplatek za skládku vykázán v pol. 014112.1
VV |  |  |  | "výkop (pol. 13173) - zásyp (pol. 17411): "10398,91-1360,718 = 9038,192 [A] "zemina z vývrtů pilot: "(7+2*10+4*9+15)*12,0*3,14*0,6*0,6 = 1058,054 [B] "Celkové množství "10096.246000 = 10096,246 [C]
TS |  |  |  | Položka zahrnuje: - kompletní provedení zemní konstrukce do předepsaného tvaru - ošetření úložiště po celou dobu práce v něm vč. klimatických opatření - ztížení v okolí vedení, konstrukcí a objektů a jejich dočasné zajištění - ztížení provádění ve ztížených podmínkách a stísněných prostorech - ztížené ukládání sypaniny pod vodu - ukládání po vrstvách a po jiných nutných částech (figurách) vč. dosypávek - spouštění a nošení materiálu - úprava, očištění a ochrana podloží a svahů - svahování, uzavírání povrchů svahů - udržování úložiště a jeho ochrana proti vodě - odvedení nebo obvedení vody v okolí úložiště a v úložišti - veškeré pomocné konstrukce umožňující provedení zemní konstrukce (příjezdy, sjezdy, nájezdy, lešení, podpěrné konstrukce, přemostění, zpevněné plochy, zakrytí a pod.) Položka nezahrnuje: - x
P | 9 | 17411 |  | ZÁSYP JAM A RÝH ZEMINOU SE ZHUTNĚNÍM | M3 | 1360.718 | 0 | 0 |  | 0 | 3
PP |  |  |  | zpětné zásypy zeminou vhodnou do zásypů včetně dopravy z meziskládky, hutněno po vrstvách 0.30 m na 100%PS, viz. výkres č. 09 v SO 201
VV |  |  |  | "zásyp základu OP1: "3,000*4,500*28,445 = 384,008 [A] "zásyp základu OP4: "1,200*1,800*26,434 = 57,097 [B] "zásyp základů křídel: "(0,800*10,200+1,200*3,800)*9,000 = 114,480 [C] "zásyp základu P2: "2,969*3,900*26,870 = 311,130 [D] "zásyp základu P3: "2,969*5,200*16,870 = 260,453 [E] "zásyp za OP1: "1,600*5,100*20,060 = 163,690 [F] "zásyp za OP4: "0,0 = 0,000 [G] "zásypy za křídly: "1,200*5,100*11,415 = 69,860 [H] "Celkové množství "1360.718000 = 1360,718 [I]
TS |  |  |  | Položka zahrnuje: - kompletní provedení zemní konstrukce vč. výběru vhodného materiálu - úprava ukládaného materiálu vlhčením, tříděním, promícháním nebo vysoušením, příp. jiné úpravy za účelem zlepšení jeho mech. vlastností - hutnění i různé míry hutnění - ošetření úložiště po celou dobu práce v něm vč. klimatických opatření - ztížení v okolí vedení, konstrukcí a objektů a jejich dočasné zajištění - ztížení provádění vč. hutnění ve ztížených podmínkách a stísněných prostorech - ztížené ukládání sypaniny pod vodu - ukládání po vrstvách a po jiných nutných částech (figurách) vč. dosypávek - spouštění a nošení materiálu - výměna částí zemní konstrukce znehodnocené klimatickými vlivy - ruční hutnění - udržování úložiště a jeho ochrana proti vodě - odvedení nebo obvedení vody v okolí úložiště a v úložišti - veškeré pomocné konstrukce umožňující provedení zemní konstrukce (příjezdy, sjezdy, nájezdy, lešení, podpěrné konstrukce, přemostění, zpevněné plochy, zakrytí a pod.) Položka nezahrnuje: - x
P | 10 | 18214 |  | ÚPRAVA POVRCHŮ SROVNÁNÍM ÚZEMÍ V TL DO 0,25M | M2 | 580 | 0 | 0 |  | 0 | 3
PP
VV |  |  |  | "úprava terénu, srovnání zeminy pro skruž, viz. výkres č. 13 v SO 201: "(22,0*2,5)*6 = 330,000 [A] "navrácení zařízení staveniště do původního stavu: "250,0 = 250,000 [B] "Celkové množství "580.000000 = 580,000 [C]
TS |  |  |  | Položka zahrnuje: - úpravu pláně včetně vyrovnání výškových rozdílů Položka nezahrnuje: - x
SD |  | 2 |  | Základy |  |  |  | 0
P | 11 | 21197 |  | OPLÁŠTĚNÍ ODVODŇOVACÍCH ŽEBER Z GEOTEXTILIE | M2 | 36.075 | 0 | 0 |  | 0 | 3
PP |  |  |  | geotextílie 300 g/m2 pro obalení drenážní trubky, viz. výkres č. 09 v SO 201
VV |  |  |  | 51,535*0,70 = 36,075 [A]
TS |  |  |  | Položka zahrnuje: - dodávku a uložení předepsané fólie včetně potřebných přesahů - mimostaveništní a vnitrostaveništní dopravu Položka nezahrnuje: - x Způsob měření: - přesahy se nezapočítávají do výměry
P | 12 | 21331 |  | DRENÁŽNÍ VRSTVY Z BETONU MEZEROVITÉHO (DRENÁŽNÍHO) | M3 | 10.307 | 0 | 0 |  | 0 | 3
PP |  |  |  | zasypání drenážní trubky mezerovitým betonem, viz. výkres č. 09 v SO 201
VV |  |  |  | 51,535*0,20 = 10,307 [A]
TS |  |  |  | Položka zahrnuje: - dodávku předepsaného materiálu pro drenážní vrstvu, včetně mimostaveništní a vnitrostaveništní dopravy - provedení drenážní vrstvy předepsaných rozměrů a předepsaného tvaru Položka nezahrnuje: - x
P | 13 | 21341 |  | DRENÁŽNÍ VRSTVY Z PLASTBETONU (PLASTMALTY) | M3 | 0.985 | 0 | 0 |  | 0 | 3
PP |  |  |  | drenážní beton, tloušťka 35mm, šířka 150mm, viz. výkres č. 13 v SO 201
VV |  |  |  | "podél úžlabí NK: "2*0,035*0,150*79,738 = 0,837 [A] "podél mostních závěrů: "2*0,035*0,150*14,122 = 0,148 [B] "Celkové množství "0.985000 = 0,985 [C]
TS |  |  |  | Položka zahrnuje: - dodávku předepsaného materiálu pro drenážní vrstvu, včetně mimostaveništní a vnitrostaveništní dopravy - provedení drenážní vrstvy předepsaných rozměrů a předepsaného tvaru Položka nezahrnuje: - x
P | 14 | 21361 |  | DRENÁŽNÍ VRSTVY Z GEOTEXTILIE | M2 | 37.544 | 0 | 0 |  | 0 | 3
PP |  |  |  | geotextílie 300 g/m2 pod drenážní profil, tl. 5mm, š. 200mm, viz. výkres č. 13 v SO 201
VV |  |  |  | 2*(79,738+14,122)*0,2 = 37,544 [A]
TS |  |  |  | Položka zahrnuje: - dodávku předepsané geotextilie (včetně nutných přesahů) pro drenážní vrstvu, včetně mimostaveništní a vnitrostaveništní dopravy - provedení drenážní vrstvy předepsaných rozměrů a předepsaného tvaru Položka nezahrnuje: - x
P | 15 | 224325 |  | PILOTY ZE ŽELEZOBETONU C30/37 | M3 | 1058.054 | 0 | 0 |  | 0 | 3
PP |  |  |  | piloty opěr, pílířů a křídel, vrtaná pilota D 1200 mm, délky 12 m, beton C30/37 - XC2, XA1, vrtat s výpažnicí vč. přebetonování hlav pilot a následného odbourání, odvozu suti na trvalou skládku, poplatek za skládku vykázán v pol. 014112.2
VV |  |  |  | (7+2*10+4*9+15)*12,0*3,14*0,6*0,6 = 1058,054 [A]
TS |  |  |  | Položka zahrnuje: - dodání čerstvého betonu (betonové směsi) požadované kvality, jeho uložení do požadovaného tvaru při jakékoliv hustotě výztuže, konzistenci čerstvého betonu a způsobu hutnění, ošetření a ochranu betonu - zhotovení nepropustného, mrazuvzdorného betonu a betonu požadované trvanlivosti a vlastností - zřízení pracovních a dilatačních spar, včetně potřebných úprav, výplně, vložek, opracování, očištění a ošetření - bednění požadovaných konstr. (i ztracené) s úpravou dle požadované kvality povrchu betonu, včetně odbedňovacích a odskružovacích prostředků - podpěrné konstr. (skruže) a lešení všech druhů pro bednění, uložení čerstvého betonu, výztuže a doplňkových konstr., vč. požadovaných otvorů, ochranných a bezpečnostních opatření a základů těchto konstrukcí a lešení - vytvoření kotevních čel, kapes, nálitků, sedel, zřízení všech požadovaných otvorů, výklenků, prostupů, dutin, drážek a pod., vč. ztížení práce a úprav kolem nich - úpravy pro osazení výztuže, doplňkových konstrukcí a vybavení - úpravy povrchu pro položení požadované izolace, povlaků a nátěrů, případně vyspravení - upevnění kotevních prvků a doplňkových konstrukcí - nátěry zabraňující soudržnost betonu a bednění - výplň, těsnění a tmelení spar a spojů - opatření povrchů betonu izolací proti zemní vlhkosti v částech, kde přijdou do styku se zeminou nebo kamenivem - případné zřízení spojovací vrstvy u základů - úpravy pro osazení zařízení ochrany konstrukce proti vlivu bludných proudů - ukončení piloty pod ústím vrtu a vyplnění zbývající části sypaninou nebo kamenivem, zřízení výplně piloty pod hladinou vody - odbourání a odstranění znehodnocené části výplně a úprava hlavy piloty před výstavbou další konstrukční části - veškerý materiál, výrobky a polotovary, včetně mimostaveništní a vnitrostaveništní dopravy Položka nezahrnuje: - dodání a osazení výztuže - vrty Způsob měření: - objem betonu pro přebetonování a nadbetonování se nezapočítává
P | 16 | 224365 |  | VÝZTUŽ PILOT Z OCELI 10505, B500B | T | 128.662 | 0 | 0 |  | 0 | 3
PP |  |  |  | výztuž pilot, podélná 14x32 + spirály 10/100
VV |  |  |  | 68*1.2*(14*12*6.313+12*10*3.14*1.1*0.617)/1000+10*1.2*(20*12*6.313+12*10*3.14*1.1*0.617)/1000 = 128,662 [A]
TS |  |  |  | Položka zahrnuje: - veškerý materiál, výrobky a polotovary, včetně mimostaveništní a vnitrostaveništní dopravy - dodání betonářské výztuže v požadované kvalitě, stříhání, řezání, ohýbání a spojování do všech požadovaných tvarů (vč. armakošů) a uložení s požadovaným zajištěním polohy a krytí výztuže betonem - veškeré svary nebo jiné spoje výztuže - pomocné konstrukce a práce pro osazení a upevnění výztuže - zednické výpomoci pro montáž betonářské výztuže - úpravy výztuže pro osazení doplňkových konstrukcí - ochranu výztuže do doby jejího zabetonování - úpravy výztuže pro zřízení kotevních prvků, závěsných ok a doplňkových konstrukcí - veškerá opatření pro zajištění soudržnosti výztuže a betonu - vodivé propojení výztuže, které je součástí ochrany konstrukce proti vlivům bludných proudů, vyvedení do měřících skříní nebo míst pro měření bludných proudů (vlastní měřící skříně se uvádějí položkami SD 74) - povrchovou antikorozní úpravu výztuže - separaci výztuže - osazení měřících zařízení a úpravy pro ně - osazení měřících skříní nebo míst pro měření bludných proudů Položka nezahrnuje: - x
P | 17 | 22694 |  | ZÁPOROVÉ PAŽENÍ Z KOVU DOČASNÉ | T | 59.513 | 0 | 0 |  | 0 | 3
PP |  |  |  | zápory HEB 180, převázka 2x UPE 300
VV |  |  |  | 18*(10.5+4.0+11.0+30.5+2.9)*0.0512+2*0.0444*(10.5+4.0+11.0+30.5+2.9) = 59,513 [A]
TS |  |  |  | Položka zahrnuje: - opotřebení ocelových zápor - jejich osazení do připravených vrtů včetně zabetonování konců a obsypu, případně jejich zaberanění , - odstranění. Položka nezahrnuje: - vrty Způsob měření: - ocelová převázka se započítává do výsledné hmotnosti
P | 18 | 22695 |  | VÝDŘEVA ZÁPOROVÉHO PAŽENÍ DOČASNÁ (KUBATURA) | M3 | 62.434 | 0 | 0 |  | 0 | 3
PP |  |  |  | dřevěná výplň záporového pažení tl. 100 mm
VV |  |  |  | 0.10*10.6*(10.5+4.0+11.0+30.5+2.9) = 62,434 [A]
TS |  |  |  | Položka zahrnuje: - osazení pažin bez ohledu na druh - jejich opotřebení - odstranění Položka nezahrnuje: - x
P | 19 | 23217 |  | ŠTĚTOVÉ STĚNY BERANĚNÉ Z KOVOVÝCH DÍLCŮ DOČASNÉ (HMOTNOST) | T | 70.882 | 0 | 0 |  | 0 | 3
PP |  |  |  | štětovnice VL 604
VV |  |  |  | 0.122*10*(28.4+16.8+12.9) = 70,882 [A]
TS |  |  |  | Položka zahrnuje: - zřízení stěny - opotřebení štětovnic, případně jejich ošetřování, řezání, nastavování a další úpravy - kleštiny, převázky. a další pomocné a doplňkové konstrukce - nastražení a zaberanění štětovnic do jakékoliv třídy horniny - veškerou dopravu, nájem, provoz a přemístění beranících zařízení a dalších mechanismů - lešení a podpěrné konstrukce pro práci a manipulaci beranících zařízení a dalších mechanismů - beranící plošiny vč. zemních prací, zpevnění, odvodnění a pod. - při provádění z lodi náklady na prám nebo lodi - těsnění stěny, je-li nutné - kotvení stěny, je-li nutné nebo vzepření, případně rozepření - vodící piloty nebo stabilizační hrázky - zhotovení koutových štětovnic - dílenská dokumentace, včetně technologického předpisu spojování, - dodání spojovacího materiálu, - zřízení montážních a dilatačních spojů, spar, včetně potřebných úprav, vložek, opracování, očištění a ošetření, - jakákoliv doprava a manipulace dílců a montážních sestav, včetně dopravy konstrukce z výrobny na stavbu, - montážní dokumentace včetně technologického předpisu montáže, - výplň, těsnění a tmelení spar a spojů, - veškeré druhy opracování povrchů, včetně úprav pod nátěry a pod izolaci, - veškeré druhy dílenských základů a základních nátěrů a povlaků, - všechny druhy ocelového kotvení, - dílenskou přejímku a montážní prohlídku, včetně požadovaných dokladů Položka nezahrnuje: - x
P | 20 | 26113 |  | VRTY PRO KOTVENÍ, INJEKTÁŽ A MIKROPILOTY NA POVRCHU TŘ. I D DO 150MM | M | 2441.1 | 0 | 0 |  | 0 | 3
PP |  |  |  | vrty pr. 120 mm pro zemní kotvy pro převázky záporového pažení (478 kN) a pro ukotvení OP1 (620 kN)
VV |  |  |  | "záporové pažení: "3*13*(10.5+4.0+11.0+30.5+2.9) = 2297,100 [A] "ukotvení OP1: "9,0*16,0 = 144,000 [B] "Celkové množství "2441.100000 = 2441,100 [C]
TS |  |  |  | Položka zahrnuje: - přemístění, montáž a demontáž vrtných souprav - svislou dopravu zeminy z vrtu - vodorovnou dopravu zeminy bez uložení na skládku - případně nutné pažení dočasné (včetně odpažení) i trvalé Položka nezahrnuje: - x
P | 21 | 26115 |  | VRTY PRO KOTVENÍ, INJEKTÁŽ A MIKROPILOTY NA POVRCHU TŘ. I D DO 300MM | M | 1060.2 | 0 | 0 |  | 0 | 3
PP |  |  |  | vrty pro záporové pažení, D 300, hl. 18 m
VV |  |  |  | 18*(10.5+4.0+11.0+30.5+2.9) = 1060,200 [A]
TS |  |  |  | Položka zahrnuje: - přemístění, montáž a demontáž vrtných souprav - svislou dopravu zeminy z vrtu - vodorovnou dopravu zeminy bez uložení na skládku - případně nutné pažení dočasné (včetně odpažení) i trvalé Položka nezahrnuje: - x
P | 22 | 264142 |  | VRTY PRO PILOTY TŘ. I D DO 1200MM | M | 936 | 0 | 0 |  | 0 | 3
PP |  |  |  | vrty pro piloty pr. 1,2 m vč. odvozu zeminy z vývrtů na trvalou skládku vč. zřízení a odstranění vrtacích šablon z betonu
VV |  |  |  | (7+2*10+4*9+15)*12,0 = 936,000 [A]
TS |  |  |  | Položka zahrnuje: - zřízení vrtu, svislou a vodorovnou dopravu zeminy bez uložení na skládku, vrtací práce zapaž. i nepaž. vrtu - čerpání vody z vrtu, vyčištění vrtu - zabezpečení vrtacích prací - dopravu, nájem, provoz a přemístění, montáž a demontáž vrtacích zařízení a dalších mechanismů - lešení a podpěrné konstrukce pro práci a manipulaci s vrtacím zařízení a dalších mechanismů - vrtací plošiny vč. zemních prací, zpevnění, odvodnění a pod. - v případě zapažení dočasnými pažnicemi jejich opotřebení - v případě zapažení suspenzí veškeré hospodaření s ní Položka nezahrnuje: - zapažení trvalými pažnicemi - uložení zeminy na skládku a poplatek za skládku Způsob měření: - do délky vrtu se nezapočítává hluché vrtání
P | 23 | 272325 |  | ZÁKLADY ZE ŽELEZOBETONU DO C30/37 | M3 | 525.86 | 0 | 0 |  | 0 | 3
PP |  |  |  | základy z betonu C30/37 XC4, XD3, XF4, viz. výkres č. 08 a 09 v SO 201 včetně izolací (Np+2xNa) proti zemní vlhkosti na plochách, které přijdou do kontaktu se zeminou
VV |  |  |  | "OP1: "1,5*5,0*25,0 = 187,500 [A] "křídlo: "1,5*2,8*9,0 = 37,800 [B] "P2: "1,2*4,0*23,0 = 110,400 [C] "P3: "1,2*4,0*23,0 = 110,400 [D] "OP4: "1,2*2,8*23,738 = 79,760 [E] "Celkové množství "525.860000 = 525,860 [F]
TS |  |  |  | Položka zahrnuje: - dodání čerstvého betonu (betonové směsi) požadované kvality, jeho uložení do požadovaného tvaru při jakékoliv hustotě výztuže, konzistenci čerstvého betonu a způsobu hutnění, ošetření a ochranu betonu, - zhotovení nepropustného, mrazuvzdorného betonu a betonu požadované trvanlivosti a vlastností, užití potřebných přísad a technologií výroby betonu, - zřízení pracovních a dilatačních spar, včetně potřebných úprav, výplně, vložek, opracování, očištění a ošetření, - bednění požadovaných konstr. (i ztracené) s úpravou dle požadované kvality povrchu betonu, včetně odbedňovacích a odskružovacích prostředků, nátěrů zabraňujících soudržnosti betonu a bednění, - podpěrné konstr. (skruže) a lešení všech druhů pro bednění, vč. ochranných a bezpečnostních opatření a základů těchto konstrukcí a lešení, - vytvoření kotevních čel, kapes, nálitků a sedel, zřízení všech požadovaných otvorů, výklenků, prostupů, dutin, drážek a pod., vč. ztížení práce a úprav kolem nich, - úpravy pro osazení výztuže, doplňkových konstrukcí a vybavení, - úpravy povrchu pro položení požadované izolace, povlaků a nátěrů, případně vyspravení, - ztížení práce u kabelových a injektážních trubek a ostatních zařízení osazovaných do betonu, - konstrukce betonových kloubů, upevnění kotevních prvků a doplňkových konstrukcí, - nátěry zabraňující soudržnost betonu a bednění, - výplň, těsnění a tmelení spar a spojů, - opatření povrchů betonu izolací proti zemní vlhkosti v částech, kde přijdou do styku se zeminou nebo kamenivem, - případné zřízení spojovací vrstvy u základů, - úpravy pro osazení zařízení ochrany konstrukce proti vlivu bludných proudů, Položka nezahrnuje: - dodání a osazení výztuže
P | 24 | 272365 |  | VÝZTUŽ ZÁKLADŮ Z OCELI 10505, B500B | T | 52.586 | 0 | 0 |  | 0 | 3
PP |  |  |  | betonářská výztuž základů, ocel B500B, 100 kg/m3 betonu
VV |  |  |  | "dle pol. 272325: "525,86*0,100 = 52,586 [A]
TS |  |  |  | Položka: - zahrnuje veškerý materiál, výrobky a polotovary, včetně mimostaveništní a vnitrostaveništní dopravy (rovněž přesuny), včetně naložení a složení, případně s uložením - dodání betonářské výztuže v požadované kvalitě, stříhání, řezání, ohýbání a spojování do všech požadovaných tvarů (vč. armakošů) a uložení s požadovaným zajištěním polohy a krytí výztuže betonem, - veškeré svary nebo jiné spoje výztuže, - pomocné konstrukce a práce pro osazení a upevnění výztuže, - zednické výpomoci pro montáž betonářské výztuže, - úpravy výztuže pro osazení doplňkových konstrukcí, - ochranu výztuže do doby jejího zabetonování, - úpravy výztuže pro zřízení železobetonových kloubů, kotevních prvků, závěsných ok a doplňkových konstrukcí, - veškerá opatření pro zajištění soudržnosti výztuže a betonu, - vodivé propojení výztuže, které je součástí ochrany konstrukce proti vlivům bludných proudů, vyvedení do měřících skříní nebo míst pro měření bludných proudů (vlastní měřící skříně se uvádějí položkami SD 74), - povrchovou antikorozní úpravu výztuže, - separaci výztuže, - osazení měřících zařízení a úpravy pro ně, - osazení měřících skříní nebo míst pro měření bludných proudů Položka nezahrnuje: - x
P | 25 | 27511 | R | HRANICE PODPĚRNÉ Z DÍLCŮ BETONOVÝCH - PRONÁJEM | M3 | 132 | 0 | 0 |  | 0 | 3
PP |  |  |  | provizorní silniční panely, uložení a odstranění pro skruž vč. pronájmu, viz. výkres č. 13 v SO 201
VV |  |  |  | 0,4*22,0*2,5*6 = 132,000 [A]
TS |  |  |  | Položka zahrnuje: - dodání dílce požadovaného tvaru a vlastností, jeho skladování, doprava a osazení do definitivní polohy, včetně komplexní technologie výroby a montáže dílců, ošetření a ochrana dílců, - u dílců železobetonových a předpjatých veškerá výztuž, případně i tuhé kovové prvky a závěsná oka, - úpravy a zařízení pro uložení a transport dílce, - veškeré požadované úpravy dílců, včetně doplňkových konstrukcí a vybavení, - sestavení dílce na stavbě včetně montážních zařízení, plošin a prahů a pod., - výplň, těsnění a tmelení spár a spojů, - očištění a ošetření úložných ploch, - zednické výpomoce pro montáž dílců, - označení dílce výrobním štítkem nebo jiným způsobem, - úpravy dílce pro dodržení požadované přesnosti jeho osazení, včetně případných měření, - veškerá zařízení pro zajištění stability v každém okamžiku, - další práce dané případně specifikací k příslušnému prefabrik. dílci (úprava pohledových ploch, příp. rubových ploch, osazení měřících zařízení, zkoušení a měření dílců a pod.). Položka nezahrnuje: - x
P | 26 | 282611 |  | INJEKTOVÁNÍ VYSOKOTLAKÉ Z CEMENTOVÝCH POJIV NA POVRCHU | M3 | 27.594 | 0 | 0 |  | 0 | 3
PP |  |  |  | injektování zemních kotev pro převázky záporového pažení (478 kN) a pro ukotvení OP1 (620 kN), pr. 120 mm
VV |  |  |  | "záporové pažení: "3*13*(10.5+4.0+11.0+30.5+2.9)*3,14*0,06*0,06 = 25,966 [A] "ukotvení OP1: "9,0*16,0*3,14*0,06*0,06 = 1,628 [B] "Celkové množství "27.594000 = 27,594 [C]
TS |  |  |  | Položka zahrnuje: - kompletní práce, které jsou nutné pro předepsanou funkci injektáže (statickou, těsnící a pod.). - vodní tlakové zkoušky před a po injektáži. - veškerý materiál, výrobky a polotovary, včetně mimostaveništní a vnitrostaveništní dopravy (rovněž přesuny), včetně naložení a složení, případně s uložením. Položka nezahrnuje: - zřízení vrtů (vykazují se položkami 261, 262)
P | 27 | 286585 |  | KOTVY OCEL INJEKTOVANÉ V PODZEMÍ DL DO 10M ÚNOS PŘES 200KN | KUS | 48 | 0 | 0 |  | 0 | 3
PP |  |  |  | zemní kotvy pro převázky záporového pažení (478 kN) a pro ukotvení OP1 (620 kN)
VV |  |  |  | "záporové pažení: "3*13 = 39,000 [A] "ukotvení OP1: "9,0 = 9,000 [B] "Celkové množství "48.000000 = 48,000 [C]
TS |  |  |  | Položka zahrnuje: - kompletní dodávku kotev délky od 9,01m do 10,00m a únosnosti přes 200kN včetně příslušenství (podložky, matice, injektážního nástavce, injekční a odvzdušňovací hadice a pod.), podle požadavků a popisu uvedených v dokumentci pro zadání stavby; - součástí je kompletní osazení kotvy v podzemí, které zahrnuje všechny operace podle technologického předpisu výrobce nutné pro řádné osazení a aktivaci včetně všech pomocných mechanizmů, přípravků a hmot (např. injektážní hmoty, injektážního čerpadla a pod.) ; - průkazné a kontrolní zkoušky kotev; - druh, délku, rozmístění a rozsah zkoušek určuje zadávací dokumentace; Položka nezahrnuje: - vrty, uvedou se v položce 263 - vrty pro svorníky a kotvy v podzemí dl. do 12m.
P | 28 | 28997C |  | OPLÁŠTĚNÍ (ZPEVNĚNÍ) Z GEOTEXTILIE DO 300G/M2 | M2 | 432.396 | 0 | 0 |  | 0 | 3
PP |  |  |  | plošná drenáž+ochrana izolace z geotextílie, ve dvou vrstvách, min 300 g/m2, viz. výkres č. 09 v SO 201
VV |  |  |  | (9.819+2.981)*20.06+10.204*(11.415+2.379)+3.376*(4.780+5.550) = 432,396 [A]
TS |  |  |  | Položka zahrnuje: - dodávku předepsané geotextilie - úpravu, očištění a ochranu podkladu - přichycení k podkladu, případně zatížení - úpravy spojů a zajištění okrajů - úpravy pro odvodnění - nutné přesahy - mimostaveništní a vnitrostaveništní dopravu Položka nezahrnuje: - x Způsob měření: - přesahy se nezapočítávají do výměry
SD |  | 3 |  | Svislé konstrukce |  |  |  | 0
P | 29 | 317125 |  | ŘÍMSY Z DÍLCŮ ŽELEZOBETONOVÝCH DO C30/37 | M3 | 16.433 | 0 | 0 |  | 0 | 3
PP |  |  |  | lícní prefabrikáty 700mm, délka 2.0 m a upravené atypické menší délky, tl. 0.12 m, beton C30/37 SVP XF4, ocel B500B, viz. výkres č. 20 v SO 201
VV |  |  |  | 0,12*0,7*(98,600+90,239+6,789) = 16,433 [A]
TS |  |  |  | Položka zahrnuje: - dodání dílce požadovaného tvaru a vlastností, jeho skladování, doprava a osazení do definitivní polohy, včetně komplexní technologie výroby a montáže dílců, ošetření a ochrana dílců, - u dílců železobetonových a předpjatých veškerá výztuž, případně i tuhé kovové prvky a závěsná oka, - úpravy a zařízení pro uložení a transport dílce, - veškeré požadované úpravy dílců, včetně doplňkových konstrukcí a vybavení, - sestavení dílce na stavbě včetně montážních zařízení, plošin a prahů a pod., - výplň, těsnění a tmelení spár a spojů, - očištění a ošetření úložných ploch, - zednické výpomoce pro montáž dílců, - označení dílce výrobním štítkem nebo jiným způsobem, - úpravy dílce pro dodržení požadované přesnosti jeho osazení, včetně případných měření, - veškerá zařízení pro zajištění stability v každém okamžiku, - další práce dané případně specifikací k příslušnému prefabrik. dílci (úprava pohledových ploch, příp. rubových ploch, osazení měřících zařízení, zkoušení a měření dílců a pod.). Položka nezahrnuje: - x
P | 30 | 31717 |  | KOVOVÉ KONSTRUKCE PRO KOTVENÍ ŘÍMSY | KG | 3389.76 | 0 | 0 |  | 0 | 3
PP |  |  |  | kotvy říms a lícních prefabrikátů, M24, délka 0.26 m, vzdálenost 1.0 m, včetně podložek a matic, kotvy říms včetně profilu 80x10 dl. 530mm, včetně PKO, hmotnost kotvy 7,5 kg/ks, viz. výkres č. 20 v SO 201
VV |  |  |  | "kotvení lícních prefabrikátů: "(100+124+8)*7,5 = 1740,000 [A] "kotvení říms: "(2*26)*7,5 = 390,000 [B] "OK pro kotvení lícních prefabrikátů: "10,86*(50+62+4) = 1259,760 [C] "Celkové množství "3389.760000 = 3389,760 [D]
TS |  |  |  | Položka zahrnuje: - dodávku (výrobu) kotevního prvku předepsaného tvaru - jeho osazení do předepsané polohy včetně nezbytných prací (vrty, zálivky apod.) Položka nezahrnuje: - x
P | 31 | 317325 |  | ŘÍMSY ZE ŽELEZOBETONU DO C30/37 (B37) | M3 | 151.004 | 0 | 0 |  | 0 | 3
PP |  |  |  | monolitické římsy, beton C30/37 XF4, viz. výkres č. 20 v SO 201
VV |  |  |  | 0,27*2,93*(98,600+90,239)+(0,27*0,88*6,789) = 151,004 [A]
TS |  |  |  | Položka zahrnuje: - dodání čerstvého betonu (betonové směsi) požadované kvality, jeho uložení do požadovaného tvaru při jakékoliv hustotě výztuže, konzistenci čerstvého betonu a způsobu hutnění, ošetření a ochranu betonu, - zhotovení nepropustného, mrazuvzdorného betonu a betonu požadované trvanlivosti a vlastností, užití potřebných přísad a technologií výroby betonu, - zřízení pracovních a dilatačních spar, včetně potřebných úprav, výplně, vložek, opracování, očištění a ošetření, - bednění požadovaných konstr. (i ztracené) s úpravou dle požadované kvality povrchu betonu, včetně odbedňovacích a odskružovacích prostředků, nátěrů zabraňujících soudržnosti betonu a bednění, - podpěrné konstr. (skruže) a lešení všech druhů pro bednění, vč. ochranných a bezpečnostních opatření a základů těchto konstrukcí a lešení, - vytvoření kotevních čel, kapes, nálitků a sedel, zřízení všech požadovaných otvorů, výklenků, prostupů, dutin, drážek a pod., vč. ztížení práce a úprav kolem nich, - úpravy pro osazení výztuže, doplňkových konstrukcí a vybavení, - úpravy povrchu pro položení požadované izolace, povlaků a nátěrů, případně vyspravení, - ztížení práce u kabelových a injektážních trubek a ostatních zařízení osazovaných do betonu, - konstrukce betonových kloubů, upevnění kotevních prvků a doplňkových konstrukcí, - nátěry zabraňující soudržnost betonu a bednění, - výplň, těsnění a tmelení spar a spojů, - opatření povrchů betonu izolací proti zemní vlhkosti v částech, kde přijdou do styku se zeminou nebo kamenivem, - případné zřízení spojovací vrstvy u základů, - úpravy pro osazení zařízení ochrany konstrukce proti vlivu bludných proudů, Položka nezahrnuje: - dodání a osazení výztuže
P | 32 | 317365 |  | VÝZTUŽ ŘÍMS Z OCELI 10505, B500B | T | 30.201 | 0 | 0 |  | 0 | 3
PP |  |  |  | betonářská výztuž říms B500B, 200 kg/m3
VV |  |  |  | "dle pol. 317325: "151,004*0,200 = 30,201 [A]
TS |  |  |  | Položka zahrnuje: - veškerý materiál, výrobky a polotovary, včetně mimostaveništní a vnitrostaveništní dopravy (rovněž přesuny), včetně naložení a složení, případně s uložením - dodání betonářské výztuže v požadované kvalitě, stříhání, řezání, ohýbání a spojování do všech požadovaných tvarů (vč. armakošů) a uložení s požadovaným zajištěním polohy a krytí výztuže betonem, - veškeré svary nebo jiné spoje výztuže, - pomocné konstrukce a práce pro osazení a upevnění výztuže, - zednické výpomoci pro montáž betonářské výztuže, - úpravy výztuže pro osazení doplňkových konstrukcí, - ochranu výztuže do doby jejího zabetonování, - úpravy výztuže pro zřízení železobetonových kloubů, kotevních prvků, závěsných ok a doplňkových konstrukcí, - veškerá opatření pro zajištění soudržnosti výztuže a betonu, - vodivé propojení výztuže, které je součástí ochrany konstrukce proti vlivům bludných proudů, vyvedení do měřících skříní nebo míst pro měření bludných proudů (vlastní měřící skříně se uvádějí položkami SD 74), - povrchovou antikorozní úpravu výztuže, - separaci výztuže, - osazení měřících zařízení a úpravy pro ně, - osazení měřících skříní nebo míst pro měření bludných proudů. Položka nezahrnuje: - x
P | 33 | 33311 |  | MOSTNÍ OPĚRY A KŘÍDLA Z DÍLCŮ BETON | M3 | 17.408 | 0 | 0 |  | 0 | 3
PP |  |  |  | prodloužení křídla z LEGO BLOKů
VV |  |  |  | 0.8*(1.6*6.4+0.8*(4.8+4.0+3.2+2.4)) = 17,408 [A]
TS |  |  |  | Položka zahrnuje: - dodání dílce požadovaného tvaru a vlastností, jeho skladování, doprava a osazení do definitivní polohy, včetně komplexní technologie výroby a montáže dílců, ošetření a ochrana dílců, - u dílců betonových tuhé kovové prvky a závěsná oka, - úpravy a zařízení pro uložení a transport dílce, - veškeré požadované úpravy dílců, včetně doplňkových konstrukcí a vybavení, - sestavení dílce na stavbě včetně montážních zařízení, plošin a prahů a pod., - výplň, těsnění a tmelení spár a spojů, - očištění a ošetření úložných ploch, - zednické výpomoce pro montáž dílců, - označení dílce výrobním štítkem nebo jiným způsobem, - úpravy dílce pro dodržení požadované přesnosti jeho osazení, včetně případných měření, - veškerá zařízení pro zajištění stability v každém okamžiku, - další práce dané případně specifikací k příslušnému prefabrik. dílci (úprava pohledových ploch, příp. rubových ploch, osazení měřících zařízení, zkoušení a měření dílců a pod.). Položka nezahrnuje: - x
P | 34 | 333325 |  | MOSTNÍ OPĚRY A KŘÍDLA ZE ŽELEZOVÉHO BETONU DO C30/37 | M3 | 778.839 | 0 | 0 |  | 0 | 3
PP |  |  |  | opěry (dříky, prahy, křídla, závěrné zídky) z betonu C30/37 XC4, XD3, XF4, viz. výkres č. 08 a 09 v SO 201 včetně izolací (Np+2xNa) proti zemní vlhkosti na plochách, které přijdou do kontaktu se zeminou
VV |  |  |  | "OP1 dřík: "2,4*8,24*22,090 = 436,852 [A] "OP1 úložné bloky: "4*0,9*0,9*0,3 = 0,972 [B] "OP1 závěrná zídka: "0,6*2,0*22,09 = 26,508 [C] "OP1 levé křídlo: "(1,4*5,0+0,7*5,201)*11,415 = 121,464 [D] "OP1 pravé křídlo: "0,7*10,204*(2,379+6,918) = 66,407 [E] "Mezisoučet "652.203000 = 652,203 [F] "OP4 dřík: "2,4*1,41*22,088 = 74,746 [G] "OP4 úložné bloky: "4*0,9*0,9*0,3 = 0,972 [H] "OP4 závěrná zídka: "0,6*2,0*22,088 = 26,506 [I] "OP4 levé křídlo: "0,7*3,376*4,78 = 11,296 [J] "OP4 pravé křídlo: "0,7*3,376*5,55 = 13,116 [K] "Mezisoučet "126.636000 = 126,636 [L] "Celkové množství "778.839000 = 778,839 [M]
TS |  |  |  | Položka zahrnuje: - dodání čerstvého betonu (betonové směsi) požadované kvality, jeho uložení do požadovaného tvaru při jakékoliv hustotě výztuže, konzistenci čerstvého betonu a způsobu hutnění, ošetření a ochranu betonu, - zhotovení nepropustného, mrazuvzdorného betonu a betonu požadované trvanlivosti a vlastností, užití potřebných přísad a technologií výroby betonu, - zřízení pracovních a dilatačních spar, včetně potřebných úprav, výplně, vložek, opracování, očištění a ošetření, - bednění požadovaných konstr. (i ztracené) s úpravou dle požadované kvality povrchu betonu, včetně odbedňovacích a odskružovacích prostředků, nátěrů zabraňujících soudržnosti betonu a bednění, - podpěrné konstr. (skruže) a lešení všech druhů pro bednění, vč. ochranných a bezpečnostních opatření a základů těchto konstrukcí a lešení, - vytvoření kotevních čel, kapes, nálitků a sedel, zřízení všech požadovaných otvorů, výklenků, prostupů, dutin, drážek a pod., vč. ztížení práce a úprav kolem nich, - úpravy pro osazení výztuže, doplňkových konstrukcí a vybavení, - úpravy povrchu pro položení požadované izolace, povlaků a nátěrů, případně vyspravení, - ztížení práce u kabelových a injektážních trubek a ostatních zařízení osazovaných do betonu, - konstrukce betonových kloubů, upevnění kotevních prvků a doplňkových konstrukcí, - nátěry zabraňující soudržnost betonu a bednění, - výplň, těsnění a tmelení spar a spojů, - opatření povrchů betonu izolací proti zemní vlhkosti v částech, kde přijdou do styku se zeminou nebo kamenivem, - případné zřízení spojovací vrstvy u základů, - úpravy pro osazení zařízení ochrany konstrukce proti vlivu bludných proudů, Položka nezahrnuje: - dodání a osazení výztuže
P | 35 | 333365 |  | VÝZTUŽ MOSTNÍCH OPĚR A KŘÍDEL Z OCELI 10505, B500B | T | 100.52 | 0 | 0 |  | 0 | 3
PP |  |  |  | betonářská výztuž opěr, ocel B500B
VV |  |  |  | "OP1 (125 kg/m3 betonu): "652,203*0,125 = 81,525 [A] "OP4 (150 kg/m3 betonu): "126,636*0,150 = 18,995 [B] "Celkové množství "100.520000 = 100,520 [C]
TS |  |  |  | Položka zahrnuje: - veškerý materiál, výrobky a polotovary, včetně mimostaveništní a vnitrostaveništní dopravy (rovněž přesuny), včetně naložení a složení, případně s uložením - dodání betonářské výztuže v požadované kvalitě, stříhání, řezání, ohýbání a spojování do všech požadovaných tvarů (vč. armakošů) a uložení s požadovaným zajištěním polohy a krytí výztuže betonem, - veškeré svary nebo jiné spoje výztuže, - pomocné konstrukce a práce pro osazení a upevnění výztuže, - zednické výpomoci pro montáž betonářské výztuže, - úpravy výztuže pro osazení doplňkových konstrukcí, - ochranu výztuže do doby jejího zabetonování, - úpravy výztuže pro zřízení železobetonových kloubů, kotevních prvků, závěsných ok a doplňkových konstrukcí, - veškerá opatření pro zajištění soudržnosti výztuže a betonu, - vodivé propojení výztuže, které je součástí ochrany konstrukce proti vlivům bludných proudů, vyvedení do měřících skříní nebo míst pro měření bludných proudů (vlastní měřící skříně se uvádějí položkami SD 74), - povrchovou antikorozní úpravu výztuže, - separaci výztuže, - osazení měřících zařízení a úpravy pro ně, - osazení měřících skříní nebo míst pro měření bludných proudů. Položka nezahrnuje: - x
P | 36 | 334325 |  | MOSTNÍ PILÍŘE A STATIVA ZE ŽELEZOVÉHO BETONU DO C30/37 (B37) | M3 | 185.544 | 0 | 0 |  | 0 | 3
PP |  |  |  | pilíře, beton C30/37 XF4, viz. výkres č. 08 a 09 v SO 201 včetně izolací (Np+2xNa) proti zemní vlhkosti na plochách, které přijdou do kontaktu se zeminou
VV |  |  |  | "úložné bloky: "8*0,9*0,9*0,3 = 1,944 [A] "pilíře: "8*0,9*3,0*8,5 = 183,600 [B] "Celkové množství "185.544000 = 185,544 [C]
TS |  |  |  | Položka zahrnuje: - dodání čerstvého betonu (betonové směsi) požadované kvality, jeho uložení do požadovaného tvaru při jakékoliv hustotě výztuže, konzistenci čerstvého betonu a způsobu hutnění, ošetření a ochranu betonu, - zhotovení nepropustného, mrazuvzdorného betonu a betonu požadované trvanlivosti a vlastností, užití potřebných přísad a technologií výroby betonu, - zřízení pracovních a dilatačních spar, včetně potřebných úprav, výplně, vložek, opracování, očištění a ošetření, - bednění požadovaných konstr. (i ztracené) s úpravou dle požadované kvality povrchu betonu, včetně odbedňovacích a odskružovacích prostředků, nátěrů zabraňujících soudržnosti betonu a bednění, - podpěrné konstr. (skruže) a lešení všech druhů pro bednění, vč. ochranných a bezpečnostních opatření a základů těchto konstrukcí a lešení, - vytvoření kotevních čel, kapes, nálitků a sedel, zřízení všech požadovaných otvorů, výklenků, prostupů, dutin, drážek a pod., vč. ztížení práce a úprav kolem nich, - úpravy pro osazení výztuže, doplňkových konstrukcí a vybavení, - úpravy povrchu pro položení požadované izolace, povlaků a nátěrů, případně vyspravení, - ztížení práce u kabelových a injektážních trubek a ostatních zařízení osazovaných do betonu, - konstrukce betonových kloubů, upevnění kotevních prvků a doplňkových konstrukcí, - nátěry zabraňující soudržnost betonu a bednění, - výplň, těsnění a tmelení spar a spojů, - opatření povrchů betonu izolací proti zemní vlhkosti v částech, kde přijdou do styku se zeminou nebo kamenivem, - případné zřízení spojovací vrstvy u základů, - úpravy pro osazení zařízení ochrany konstrukce proti vlivu bludných proudů, Položka nezahrnuje: - dodání a osazení výztuže
P | 37 | 334365 |  | VÝZTUŽ MOSTNÍCH PILÍŘŮ A STATIV Z OCELI 10505, B500B | T | 27.832 | 0 | 0 |  | 0 | 3
PP |  |  |  | betonářská výztuž pilířů, ocel B500B, 150 kg/m3 betonu
VV |  |  |  | "dle pol. 334325: "185,544*0,150 = 27,832 [A]
TS |  |  |  | Položka zahrnuje: - veškerý materiál, výrobky a polotovary, včetně mimostaveništní a vnitrostaveništní dopravy (rovněž přesuny), včetně naložení a složení, případně s uložením - dodání betonářské výztuže v požadované kvalitě, stříhání, řezání, ohýbání a spojování do všech požadovaných tvarů (vč. armakošů) a uložení s požadovaným zajištěním polohy a krytí výztuže betonem, - veškeré svary nebo jiné spoje výztuže, - pomocné konstrukce a práce pro osazení a upevnění výztuže, - zednické výpomoci pro montáž betonářské výztuže, - úpravy výztuže pro osazení doplňkových konstrukcí, - ochranu výztuže do doby jejího zabetonování, - úpravy výztuže pro zřízení železobetonových kloubů, kotevních prvků, závěsných ok a doplňkových konstrukcí, - veškerá opatření pro zajištění soudržnosti výztuže a betonu, - vodivé propojení výztuže, které je součástí ochrany konstrukce proti vlivům bludných proudů, vyvedení do měřících skříní nebo míst pro měření bludných proudů (vlastní měřící skříně se uvádějí položkami SD 74), - povrchovou antikorozní úpravu výztuže, - separaci výztuže, - osazení měřících zařízení a úpravy pro ně, - osazení měřících skříní nebo míst pro měření bludných proudů. Položka nezahrnuje: - x
SD |  | 4 |  | Vodorovné konstrukce |  |  |  | 0
P | 38 | 420324 |  | PŘECHODOVÉ DESKY MOSTNÍCH OPĚR ZE ŽELEZOBETONU C25/30 | M3 | 45.737 | 0 | 0 |  | 0 | 3
PP |  |  |  | přechodové desky, beton C25/30 XC3, XD1, XF2 viz. výkres č. 15 v SO 201
VV |  |  |  | 20,060*4,300*0,300+20,060*3,300*0,300 = 45,737 [A]
TS |  |  |  | Položka zahrnuje: - dodání čerstvého betonu (betonové směsi) požadované kvality, jeho uložení do požadovaného tvaru při jakékoliv hustotě výztuže, konzistenci čerstvého betonu a způsobu hutnění, ošetření a ochranu betonu, - zhotovení nepropustného, mrazuvzdorného betonu a betonu požadované trvanlivosti a vlastností, užití potřebných přísad a technologií výroby betonu, - zřízení pracovních a dilatačních spar, včetně potřebných úprav, výplně, vložek, opracování, očištění a ošetření, - bednění požadovaných konstr. (i ztracené) s úpravou dle požadované kvality povrchu betonu, včetně odbedňovacích a odskružovacích prostředků, nátěrů zabraňujících soudržnosti betonu a bednění, - podpěrné konstr. (skruže) a lešení všech druhů pro bednění, vč. ochranných a bezpečnostních opatření a základů těchto konstrukcí a lešení, - vytvoření kotevních čel, kapes, nálitků a sedel, zřízení všech požadovaných otvorů, výklenků, prostupů, dutin, drážek a pod., vč. ztížení práce a úprav kolem nich, - úpravy pro osazení výztuže, doplňkových konstrukcí a vybavení, - úpravy povrchu pro položení požadované izolace, povlaků a nátěrů, případně vyspravení, - ztížení práce u kabelových a injektážních trubek a ostatních zařízení osazovaných do betonu, - konstrukce betonových kloubů, upevnění kotevních prvků a doplňkových konstrukcí, - nátěry zabraňující soudržnost betonu a bednění, - výplň, těsnění a tmelení spar a spojů, - opatření povrchů betonu izolací proti zemní vlhkosti v částech, kde přijdou do styku se zeminou nebo kamenivem, - případné zřízení spojovací vrstvy u základů, - úpravy pro osazení zařízení ochrany konstrukce proti vlivu bludných proudů, Položka nezahrnuje: - dodání a osazení výztuže
P | 39 | 420365 |  | VÝZTUŽ PŘECHODOVÝCH DESEK MOSTNÍCH OPĚR Z OCELI 10505, B500B | T | 6.861 | 0 | 0 |  | 0 | 3
PP |  |  |  | betonářská výztuž přechod. desek, ocel B500B, 150 kg/m3 betonu
VV |  |  |  | "dle pol. 420324: "45,737*0,150 = 6,861 [A]
TS |  |  |  | Položka zahrnuje: - veškerý materiál, výrobky a polotovary, včetně mimostaveništní a vnitrostaveništní dopravy (rovněž přesuny), včetně naložení a složení, případně s uložením - dodání betonářské výztuže v požadované kvalitě, stříhání, řezání, ohýbání a spojování do všech požadovaných tvarů (vč. armakošů) a uložení s požadovaným zajištěním polohy a krytí výztuže betonem, - veškeré svary nebo jiné spoje výztuže, - pomocné konstrukce a práce pro osazení a upevnění výztuže, - zednické výpomoci pro montáž betonářské výztuže, - úpravy výztuže pro osazení doplňkových konstrukcí, - ochranu výztuže do doby jejího zabetonování, - úpravy výztuže pro zřízení železobetonových kloubů, kotevních prvků, závěsných ok a doplňkových konstrukcí, - veškerá opatření pro zajištění soudržnosti výztuže a betonu, - vodivé propojení výztuže, které je součástí ochrany konstrukce proti vlivům bludných proudů, vyvedení do měřících skříní nebo míst pro měření bludných proudů (vlastní měřící skříně se uvádějí položkami SD 74), - povrchovou antikorozní úpravu výztuže, - separaci výztuže, - osazení měřících zařízení a úpravy pro ně, - osazení měřících skříní nebo míst pro měření bludných proudů. Položka nezahrnuje: - x
P | 40 | 424A15 |  | SPŘAŽENÁ MOSTOVKA BETON - BETON SILNIČNÍ, ROZPĚTÍ DO 30M | M2 | 1216.005 | 0 | 0 |  | 0 | 3
PP |  |  |  | kompletní zhotovení nosné konstrukce z prefabrikovaných dílců, spřažených železobetonovou deskou a koncovými příčníky, včetně osazení a dodání veškeré výztuže, v rozsahu PD viz. výkresy č. 13, 14 a 18 v SO 201
VV |  |  |  | 15,25*79,738 = 1216,005 [A]
TS |  |  |  | Položka zahrnuje: - zhotovení mostovky z prefabrikovaných dílců, spřažených železobetonovou deskou a koncovými příčníky, včetně osazení a dodání veškeré výztuže. - všechny technické specifikace uvedené v OTSKP-SPK v části I – Popisovník prací staveb pozemních komunikací, Skupina stavebních dílů 4, Ustanovení k položkám 424A**. Položka nezahrnuje: - x
P | 86 | 428721 |  | KALOTOVÉ LOŽISKO PRO ZATÍŽ. DO 2,5MN, VŠESMĚRNÉ | KUS | 6 | 0 | 0 |  | 0 | 3
PP |  |  |  | ložiska s únosností 1500 kN 4ks a 2500 kN 2 ks, viz. výkres č.16 v SO 201
TS |  |  |  | Položka zahrnuje: - výrobní dokumentaci - dodání kompletních ložisek požadované kvality - přípravu, očištění a úpravy úložných ploch - osazení ložisek podle předepsaného technologického předpisu bez ohledu na způsob uložení a kotvení - nastavení ložisek, protokolárního měření a vyhodnocení kyvné a kluzné spáry - uložení do malty jakéhokoliv druhu včetně dodávky této malty - uložení na plastické vložky nebo maltu včetně dodávky této vložky nebo malty - uložení na vrstvu plastbetonové malty nebo podobné vrstvy jako ochranu proti průchodu bludných proudů - vyplnění kotevních otvorů - lešení a podpěrné konstrukce - tmelení, těsnění a výplně spar - dočasné zpevnění nebo naopak dočasné uvolnění ložisek - opatření ložisek znakem výrobce a typovým číslem - úpravy, očištění a ošetření okolí ložisek - přiměřeným způsobem je nutné zahrnout ustanovení pro TMCH 94 pro kovové konstrukce. Položka nezahrnuje: - x
P | 87 | 428722 |  | KALOTOVÉ LOŽISKO PRO ZATÍŽ. DO 2,5MN, JEDNOSMĚRNÉ | KUS | 2 | 0 | 0 |  | 0 | 3
PP |  |  |  | ložiska s únosností 2500 kN, viz. výkres č. 16 v SO 201
TS |  |  |  | Položka zahrnuje: - výrobní dokumentaci - dodání kompletních ložisek požadované kvality - přípravu, očištění a úpravy úložných ploch - osazení ložisek podle předepsaného technologického předpisu bez ohledu na způsob uložení a kotvení - nastavení ložisek, protokolárního měření a vyhodnocení kyvné a kluzné spáry - uložení do malty jakéhokoliv druhu včetně dodávky této malty - uložení na plastické vložky nebo maltu včetně dodávky této vložky nebo malty - uložení na vrstvu plastbetonové malty nebo podobné vrstvy jako ochranu proti průchodu bludných proudů - vyplnění kotevních otvorů - lešení a podpěrné konstrukce - tmelení, těsnění a výplně spar - dočasné zpevnění nebo naopak dočasné uvolnění ložisek - opatření ložisek znakem výrobce a typovým číslem - úpravy, očištění a ošetření okolí ložisek - přiměřeným způsobem je nutné zahrnout ustanovení pro TMCH 94 pro kovové konstrukce. Položka nezahrnuje: - x
P | 88 | 428731 |  | KALOTOVÉ LOŽISKO PRO ZATÍŽ. DO 5MN, VŠESMĚRNÉ | KUS | 2 | 0 | 0 |  | 0 | 3
PP |  |  |  | ložiska s únosností 4200 kN, viz. výkres č. 16 v SO 201
TS |  |  |  | Položka zahrnuje: - výrobní dokumentaci - dodání kompletních ložisek požadované kvality - přípravu, očištění a úpravy úložných ploch - osazení ložisek podle předepsaného technologického předpisu bez ohledu na způsob uložení a kotvení - nastavení ložisek, protokolárního měření a vyhodnocení kyvné a kluzné spáry - uložení do malty jakéhokoliv druhu včetně dodávky této malty - uložení na plastické vložky nebo maltu včetně dodávky této vložky nebo malty - uložení na vrstvu plastbetonové malty nebo podobné vrstvy jako ochranu proti průchodu bludných proudů - vyplnění kotevních otvorů - lešení a podpěrné konstrukce - tmelení, těsnění a výplně spar - dočasné zpevnění nebo naopak dočasné uvolnění ložisek - opatření ložisek znakem výrobce a typovým číslem - úpravy, očištění a ošetření okolí ložisek - přiměřeným způsobem je nutné zahrnout ustanovení pro TMCH 94 pro kovové konstrukce. Položka nezahrnuje: - x
P | 89 | 428732 |  | KALOTOVÉ LOŽISKO PRO ZATÍŽ. DO 5MN, JEDNOSMĚRNÉ | KUS | 2 | 0 | 0 |  | 0 | 3
PP |  |  |  | ložiska s únosností 4200 kN, viz. výkres č. 16 v SO 201
TS |  |  |  | Položka zahrnuje: - výrobní dokumentaci - dodání kompletních ložisek požadované kvality - přípravu, očištění a úpravy úložných ploch - osazení ložisek podle předepsaného technologického předpisu bez ohledu na způsob uložení a kotvení - nastavení ložisek, protokolárního měření a vyhodnocení kyvné a kluzné spáry - uložení do malty jakéhokoliv druhu včetně dodávky této malty - uložení na plastické vložky nebo maltu včetně dodávky této vložky nebo malty - uložení na vrstvu plastbetonové malty nebo podobné vrstvy jako ochranu proti průchodu bludných proudů - vyplnění kotevních otvorů - lešení a podpěrné konstrukce - tmelení, těsnění a výplně spar - dočasné zpevnění nebo naopak dočasné uvolnění ložisek - opatření ložisek znakem výrobce a typovým číslem - úpravy, očištění a ošetření okolí ložisek - přiměřeným způsobem je nutné zahrnout ustanovení pro TMCH 94 pro kovové konstrukce. Položka nezahrnuje: - x
P | 90 | 428741 |  | KALOTOVÉ LOŽISKO PRO ZATÍŽ. DO 10MN, VŠESMĚRNÉ | KUS | 1 | 0 | 0 |  | 0 | 3
PP |  |  |  | ložiska s únosností 5400 kN, viz. výkres č.16 v SO 201
TS |  |  |  | Položka zahrnuje: - výrobní dokumentaci - dodání kompletních ložisek požadované kvality - přípravu, očištění a úpravy úložných ploch - osazení ložisek podle předepsaného technologického předpisu bez ohledu na způsob uložení a kotvení - nastavení ložisek, protokolárního měření a vyhodnocení kyvné a kluzné spáry - uložení do malty jakéhokoliv druhu včetně dodávky této malty - uložení na plastické vložky nebo maltu včetně dodávky této vložky nebo malty - uložení na vrstvu plastbetonové malty nebo podobné vrstvy jako ochranu proti průchodu bludných proudů - vyplnění kotevních otvorů - lešení a podpěrné konstrukce - tmelení, těsnění a výplně spar - dočasné zpevnění nebo naopak dočasné uvolnění ložisek - opatření ložisek znakem výrobce a typovým číslem - úpravy, očištění a ošetření okolí ložisek - přiměřeným způsobem je nutné zahrnout ustanovení pro TMCH 94 pro kovové konstrukce. Položka nezahrnuje: - x
P | 91 | 428742 |  | KALOTOVÉ LOŽISKO PRO ZATÍŽ. DO 10MN, JEDNOSMĚRNÉ | KUS | 2 | 0 | 0 |  | 0 | 3
PP |  |  |  | ložiska s únosností 5400 kN, viz. výkres č. 16 v SO 201
TS |  |  |  | Položka zahrnuje: - výrobní dokumentaci - dodání kompletních ložisek požadované kvality - přípravu, očištění a úpravy úložných ploch - osazení ložisek podle předepsaného technologického předpisu bez ohledu na způsob uložení a kotvení - nastavení ložisek, protokolárního měření a vyhodnocení kyvné a kluzné spáry - uložení do malty jakéhokoliv druhu včetně dodávky této malty - uložení na plastické vložky nebo maltu včetně dodávky této vložky nebo malty - uložení na vrstvu plastbetonové malty nebo podobné vrstvy jako ochranu proti průchodu bludných proudů - vyplnění kotevních otvorů - lešení a podpěrné konstrukce - tmelení, těsnění a výplně spar - dočasné zpevnění nebo naopak dočasné uvolnění ložisek - opatření ložisek znakem výrobce a typovým číslem - úpravy, očištění a ošetření okolí ložisek - přiměřeným způsobem je nutné zahrnout ustanovení pro TMCH 94 pro kovové konstrukce. Položka nezahrnuje: - x
P | 92 | 428743 |  | KALOTOVÉ LOŽISKO PRO ZATÍŽ. DO 10MN, PEVNÉ | KUS | 1 | 0 | 0 |  | 0 | 3
PP |  |  |  | ložiska s únosností 5400 kN, viz. výkres č. 16 v SO 201
TS |  |  |  | Položka zahrnuje: - výrobní dokumentaci - dodání kompletních ložisek požadované kvality - přípravu, očištění a úpravy úložných ploch - osazení ložisek podle předepsaného technologického předpisu bez ohledu na způsob uložení a kotvení - nastavení ložisek, protokolárního měření a vyhodnocení kyvné a kluzné spáry - uložení do malty jakéhokoliv druhu včetně dodávky této malty - uložení na plastické vložky nebo maltu včetně dodávky této vložky nebo malty - uložení na vrstvu plastbetonové malty nebo podobné vrstvy jako ochranu proti průchodu bludných proudů - vyplnění kotevních otvorů - lešení a podpěrné konstrukce - tmelení, těsnění a výplně spar - dočasné zpevnění nebo naopak dočasné uvolnění ložisek - opatření ložisek znakem výrobce a typovým číslem - úpravy, očištění a ošetření okolí ložisek - přiměřeným způsobem je nutné zahrnout ustanovení pro TMCH 94 pro kovové konstrukce. Položka nezahrnuje: - x
P | 44 | 431124 |  | SCHODIŠŤ KONSTR Z DÍLCŮ ŽELEZOBETON DO C25/30 | M3 | 7.35 | 0 | 0 |  | 0 | 3
PP |  |  |  | betonové prefabrikované tvárnice schodiště z betonu C25/30n XF3 do betonového lože, viz. výkres č. 03 v SO 201.
VV |  |  |  | (35+63)*0,2*0,5*0,75 = 7,350 [A]
TS |  |  |  | Položka zahrnuje: - dodání dílce požadovaného tvaru a vlastností, jeho skladování, doprava a osazení do definitivní polohy, včetně komplexní technologie výroby a montáže dílců, ošetření a ochrana dílců, - u dílců železobetonových a předpjatých veškerá výztuž, případně i tuhé kovové prvky a závěsná oka, - úpravy a zařízení pro uložení a transport dílce, - veškeré požadované úpravy dílců, včetně doplňkových konstrukcí a vybavení, - sestavení dílce na stavbě včetně montážních zařízení, plošin a prahů a pod., - výplň, těsnění a tmelení spár a spojů, - očištění a ošetření úložných ploch, - zednické výpomoce pro montáž dílců, - označení dílce výrobním štítkem nebo jiným způsobem, - úpravy dílce pro dodržení požadované přesnosti jeho osazení, včetně případných měření, - veškerá zařízení pro zajištění stability v každém okamžiku, - další práce dané případně specifikací k příslušnému prefabrik. dílci (úprava pohledových ploch, příp. rubových ploch, osazení měřících zařízení, zkoušení a měření dílců a pod.). Položka nezahrnuje: - x
P | 45 | 451312 |  | PODKLADNÍ A VÝPLŇOVÉ VRSTVY Z PROSTÉHO BETONU C12/15 | M3 | 141.967 | 0 | 0 |  | 0 | 3
PP |  |  |  | podkladní betony pod základy, pod drenáže a pod přechodové desky, beton C12/15 X0, tloušťka 0.15 m, viz. výkres č. 08, 09 a 15 v SO 201 podkladní beton C 12/15 X0 pod římsu na křídlech, viz. výkres č. 20 v SO 201
VV |  |  |  | "OP1: "(6,200*26,200)*0,15 = 24,366 [A] "křídlo: "(4,000*11.016)*0,15 = 6,610 [B] "P2: "(5,200*24,200)*0,15 = 18,876 [C] "P3: "(5,200*24,200)*0,15 = 18,876 [D] "OP4: "(4,000*25,598)*0,15 = 15,359 [E] "drenáže: "2.2*(20,060+11,415)*0,15+2,2*20,060*0,15 = 17,007 [F] "přechodové desky: "2*20,060*3,300*0,15 = 19,859 [G] "římsy na křídlech: "(0,5*0,8+0,15*2,25)*(11.580+4.387+6.848+5.679) = 21,014 [H] "Celkové množství "141.967000 = 141,967 [I]
TS |  |  |  | Položka zahrnuje: - dodání čerstvého betonu (betonové směsi) požadované kvality, jeho uložení do požadovaného tvaru při jakékoliv hustotě výztuže, konzistenci čerstvého betonu a způsobu hutnění, ošetření a ochranu betonu, - zhotovení nepropustného, mrazuvzdorného betonu a betonu požadované trvanlivosti a vlastností, užití potřebných přísad a technologií výroby betonu, - zřízení pracovních a dilatačních spar, včetně potřebných úprav, výplně, vložek, opracování, očištění a ošetření, - bednění požadovaných konstr. (i ztracené) s úpravou dle požadované kvality povrchu betonu, včetně odbedňovacích a odskružovacích prostředků, nátěrů zabraňujících soudržnosti betonu a bednění, - podpěrné konstr. (skruže) a lešení všech druhů pro bednění, vč. ochranných a bezpečnostních opatření a základů těchto konstrukcí a lešení, - vytvoření kotevních čel, kapes, nálitků a sedel, zřízení všech požadovaných otvorů, výklenků, prostupů, dutin, drážek a pod., vč. ztížení práce a úprav kolem nich, - úpravy pro osazení výztuže, doplňkových konstrukcí a vybavení, - úpravy povrchu pro položení požadované izolace, povlaků a nátěrů, případně vyspravení, - ztížení práce u kabelových a injektážních trubek a ostatních zařízení osazovaných do betonu, - konstrukce betonových kloubů, upevnění kotevních prvků a doplňkových konstrukcí, - nátěry zabraňující soudržnost betonu a bednění, - výplň, těsnění a tmelení spar a spojů, - opatření povrchů betonu izolací proti zemní vlhkosti v částech, kde přijdou do styku se zeminou nebo kamenivem, - případné zřízení spojovací vrstvy u základů, - úpravy pro osazení zařízení ochrany konstrukce proti vlivu bludných proudů, Položka nezahrnuje: - x
P | 46 | 451314 |  | PODKLADNÍ A VÝPLŇOVÉ VRSTVY Z PROSTÉHO BETONU C25/30 | M3 | 11.212 | 0 | 0 |  | 0 | 3
PP |  |  |  | podkladní beton C25/30nXF3, viz. výkres č. 03 v SO 201
VV |  |  |  | "pod revizní schodiště: "(35+63)*0,3*0,25*0,75 = 5,513 [A] "pod dlažbu z lomového kamene: "(0.750*(2*3.650+2*1.900+0.664+3.930+5.025+2.000+1.2*4.695+1.265+1.2*16.423+1.330))*0,15 = 5,699 [B] "Celkové množství "11.212000 = 11,212 [C]
TS |  |  |  | Položka zahrnuje: - dodání čerstvého betonu (betonové směsi) požadované kvality, jeho uložení do požadovaného tvaru při jakékoliv hustotě výztuže, konzistenci čerstvého betonu a způsobu hutnění, ošetření a ochranu betonu, - zhotovení nepropustného, mrazuvzdorného betonu a betonu požadované trvanlivosti a vlastností, užití potřebných přísad a technologií výroby betonu, - zřízení pracovních a dilatačních spar, včetně potřebných úprav, výplně, vložek, opracování, očištění a ošetření, - bednění požadovaných konstr. (i ztracené) s úpravou dle požadované kvality povrchu betonu, včetně odbedňovacích a odskružovacích prostředků, nátěrů zabraňujících soudržnosti betonu a bednění, - podpěrné konstr. (skruže) a lešení všech druhů pro bednění, vč. ochranných a bezpečnostních opatření a základů těchto konstrukcí a lešení, - vytvoření kotevních čel, kapes, nálitků a sedel, zřízení všech požadovaných otvorů, výklenků, prostupů, dutin, drážek a pod., vč. ztížení práce a úprav kolem nich, - úpravy pro osazení výztuže, doplňkových konstrukcí a vybavení, - úpravy povrchu pro položení požadované izolace, povlaků a nátěrů, případně vyspravení, - ztížení práce u kabelových a injektážních trubek a ostatních zařízení osazovaných do betonu, - konstrukce betonových kloubů, upevnění kotevních prvků a doplňkových konstrukcí, - nátěry zabraňující soudržnost betonu a bednění, - výplň, těsnění a tmelení spar a spojů, - opatření povrchů betonu izolací proti zemní vlhkosti v částech, kde přijdou do styku se zeminou nebo kamenivem, - případné zřízení spojovací vrstvy u základů, - úpravy pro osazení zařízení ochrany konstrukce proti vlivu bludných proudů, Položka nezahrnuje: - x
P | 47 | 45152 |  | PODKLADNÍ A VÝPLŇOVÉ VRSTVY Z KAMENIVA DRCENÉHO | M3 | 66 | 0 | 0 |  | 0 | 3
PP |  |  |  | podklad pod panely z vhodné zeminy, uložení a odstranění, viz. výkres č. 13 v SO 201
VV |  |  |  | (0,2*22,0*2,5)*6 = 66,000 [A]
TS |  |  |  | Položka zahrnuje: - dodávku předepsaného kameniva - mimostaveništní a vnitrostaveništní dopravu a jeho uložení - není-li v zadávací dokumentaci uvedeno jinak, jedná se o nakupovaný materiál Položka nezahrnuje: - x
P | 48 | 45747 |  | VYROVNÁVACÍ A SPÁD VRSTVY Z MALTY ZVLÁŠTNÍ (PLASTMALTA) | M3 | 0.115 | 0 | 0 |  | 0 | 3
PP |  |  |  | podlití ložisek plastbetonem, tl. do 20 mm, viz. výkres č. 16 v SO 201
VV |  |  |  | 0,6*0,6*0,02*16 = 0,115 [A]
TS |  |  |  | Položka zahrnuje: - dodání zvláštní malty (plastmalty) předepsané kvality - její rozprostření v předepsané tloušťce a v předepsaném tvaru Položka nezahrnuje: - x
P | 49 | 45852 |  | VÝPLŇ ZA OPĚRAMI A ZDMI Z KAMENIVA DRCENÉHO | M3 | 585.883 | 0 | 0 |  | 0 | 3
PP |  |  |  | ochranný zásyp rubu opěr a křídel + přechodové klíny v přechodové oblasti, ŠD 0-32 mm, viz. výkres č. 09 v SO 201
VV |  |  |  | "ochranný zásyp " "OP1: "20,06*0,6*7,0 = 84,252 [A] "OP4: "20,06*0,6*2,0 = 24,072 [B] "křídla: "11,415*(0,600*5,000+1,300*2,500) = 71,344 [C] "přechodové klíny " "OP1: "20,060*1,500*8,000 = 240,720 [D] "OP4: "20,060*2,500*3,300 = 165,495 [E] "Celkové množství "585.883000 = 585,883 [H]
TS |  |  |  | Položka zahrnuje: - dodávku předepsaného kameniva - mimostaveništní a vnitrostaveništní dopravu a jeho uložení - není-li v zadávací dokumentaci uvedeno jinak, jedná se o nakupovaný materiál Položka nezahrnuje: - x
P | 50 | 465512 |  | DLAŽBY Z LOMOVÉHO KAMENE NA MC | M3 | 7.598 | 0 | 0 |  | 0 | 3
PP |  |  |  | zádlažba u opěr z kamenné dlažby tl. 200 mm, viz. výkres č. 03 v SO 201
VV |  |  |  | (0.750*(2*3.650+2*1.900+0.664+3.930+5.025+2.000+1.2*4.695+1.265+1.2*16.423+1.330))*0,2 = 7,598 [A]
TS |  |  |  | Položka zahrnuje: - nutné zemní práce (svahování, úpravu pláně a pod.) - zřízení spojovací vrstvy - zřízení lože dlažby z cementové malty předepsané kvality a předepsané tloušťky - dodávku a položení dlažby z lomového kamene do předepsaného tvaru - spárování, těsnění, tmelení a vyplnění spar MC případně s vyklínováním - úprava povrchu pro odvedení srážkové vody Položka nezahrnuje: - podklad pod dlažbu, vykazuje se samostatně položkami SD 45
SD |  | 5 |  | Komunikace |  |  |  | 0
P | 51 | 572214 | 1 | SPOJOVACÍ POSTŘIK Z MODIFIK EMULZE DO 0,5KG/M2 | M2 | 770.777 | 0 | 0 |  | 0 | 3
PP |  |  |  | spojovací postřik z modifikované emulze PS-EP, po vyštěpení množství asfaltu 0,40 kg/m2, viz. výkres č. 04, 08 v SO 201
VV |  |  |  | 9,75*79,054 = 770,777 [A]
TS |  |  |  | Položka zahrnuje: - dodání všech předepsaných materiálů pro postřiky v předepsaném množství - provedení dle předepsaného technologického předpisu - zřízení vrstvy bez rozlišení šířky, pokládání vrstvy po etapách - úpravu napojení, ukončení Položka nezahrnuje: - x
P | 52 | 572214 | 2 | SPOJOVACÍ POSTŘIK Z MODIFIK EMULZE DO 0,5KG/M2 | M2 | 770.777 | 0 | 0 |  | 0 | 3
PP |  |  |  | spojovací postřik z modifikované emulze PS-EP, po vyštěpení množství asfaltu 0,25 kg/m2, viz. výkres č. 04, 08 v SO 201
VV |  |  |  | 9,75*79,054 = 770,777 [A]
TS |  |  |  | Položka zahrnuje: - dodání všech předepsaných materiálů pro postřiky v předepsaném množství - provedení dle předepsaného technologického předpisu - zřízení vrstvy bez rozlišení šířky, pokládání vrstvy po etapách - úpravu napojení, ukončení Položka nezahrnuje: - x
P | 53 | 574D46 |  | ASFALTOVÝ BETON PRO LOŽNÍ VRSTVY MODIFIK ACL 16+, 16S TL. 50MM | M2 | 770.777 | 0 | 0 |  | 0 | 3
PP |  |  |  | podkladní vrstva vozovky na mostě, asfaltový beton - ACL 16S PMB 25/55-55, tl. 50 mm, viz. výkres č. 04, 08 v SO 201
VV |  |  |  | 9,75*79,054 = 770,777 [A]
TS |  |  |  | Položka zahrnuje: - dodání směsi v požadované kvalitě - očištění podkladu - uložení směsi dle předepsaného technologického předpisu, zhutnění vrstvy v předepsané tloušťce - zřízení vrstvy bez rozlišení šířky, pokládání vrstvy po etapách, včetně pracovních spar a spojů - úpravu napojení, ukončení podél obrubníků, dilatačních zařízení, odvodňovacích proužků, odvodňovačů, vpustí, šachet a pod. Položka nezahrnuje: - postřiky, nátěry - těsnění podél obrubníků, dilatačních zařízení, odvodňovacích proužků, odvodňovačů, vpustí, šachet a pod.
P | 54 | 574J54 |  | ASFALTOVÝ KOBEREC MASTIXOVÝ MODIFIK SMA 11S TL. 40MM | M2 | 770.777 | 0 | 0 |  | 0 | 3
PP |  |  |  | obrusná vrstva vozovky, asfaltový koberec mastixový, modifikovaný SMA 11S PMB 25/55-55, tl. 40 mm, viz. výkres č. 04, 08 v SO 201
VV |  |  |  | 9,75*79,054 = 770,777 [A]
TS |  |  |  | Položka zahrnuje: - dodání směsi v požadované kvalitě - očištění podkladu - uložení směsi dle předepsaného technologického předpisu, zhutnění vrstvy v předepsané tloušťce - zřízení vrstvy bez rozlišení šířky, pokládání vrstvy po etapách, včetně pracovních spar a spojů - úpravu napojení, ukončení podél obrubníků, dilatačních zařízení, odvodňovacích proužků, odvodňovačů, vpustí, šachet a pod. Položka nezahrnuje: - postřiky, nátěry - těsnění podél obrubníků, dilatačních zařízení, odvodňovacích proužků, odvodňovačů, vpustí, šachet a pod.
P | 55 | 575C43 |  | LITÝ ASFALT MA IV (OCHRANA MOSTNÍ IZOLACE) 11 TL. 35MM | M2 | 899.516 | 0 | 0 |  | 0 | 3
PP |  |  |  | ochranná vrstva izolace, litý asfalt MA11 IV PMB 25/55-60, tl. 35 mm, viz. výkres č. 04, 08 v SO 201
VV |  |  |  | "nosná konstrukce: "(9,75-2*0,15)*79,054 = 747,060 [A] "přetažení na přechodové desky: "2*20,06*1,0+2*20,06*2,3+20,060*1.000 = 152,456 [B] "Celkové množství "899.516000 = 899,516 [C]
TS |  |  |  | Položka zahrnuje: - dodání směsi v požadované kvalitě - očištění podkladu - uložení směsi dle předepsaného technologického předpisu, zhutnění vrstvy v předepsané tloušťce - zřízení vrstvy bez rozlišení šířky, pokládání vrstvy po etapách, včetně pracovních spar a spojů - úpravu napojení, ukončení podél obrubníků, dilatačních zařízení, odvodňovacích proužků, odvodňovačů, vpustí, šachet a pod. Položka nezahrnuje: - postřiky, nátěry - těsnění podél obrubníků, dilatačních zařízení, odvodňovacích proužků, odvodňovačů, vpustí, šachet a pod.
P | 56 | 576412 |  | POSYP KAMENIVEM OBALOVANÝM 3KG/M2 | M2 | 770.777 | 0 | 0 |  | 0 | 3
PP |  |  |  | zdrsňující posyp předobalenou drtí fr. 4/8, 2-4 kg/m2, viz. výkres č. 04, 08 v SO 201
VV |  |  |  | 9,75*79,054 = 770,777 [A]
TS |  |  |  | Položka zahrnuje: - dodání obalovaného kameniva předepsané kvality a zrnitosti - posyp předepsaným množstvím Položka nezahrnuje: - x
SD |  | 6 |  | Úpravy povrchů, podlahy, výplně otvorů |  |  |  | 0
P | 57 | 62592 |  | ÚPRAVA POVRCHU BETONOVÝCH PLOCH A KONSTRUKCÍ - STRIÁŽ | M2 | 559.273 | 0 | 0 |  | 0 | 3
PP |  |  |  | příčná striáž horního povrchu říms
VV |  |  |  | 2,93*(98,600+90,239)+0,88*6,789 = 559,273 [A]
TS |  |  |  | Položka zahrnuje: - provedení předepsané úpravy Položka nezahrnuje: - x
SD |  | 7 |  | Přidružená stavební výroba |  |  |  | 0
P | 58 | 711112 |  | IZOLACE BĚŽNÝCH KONSTRUKCÍ PROTI ZEMNÍ VLHKOSTI ASFALTOVÝMI PÁSY | M2 | 482.418 | 0 | 0 |  | 0 | 3
PP |  |  |  | izolace rubu opěr, penetrace+natavované izolační pásy tl. 5 mm, viz. výkres č. 09 v SO 201
VV |  |  |  | 2*0.75*22.09+(9.819+2.981)*20.06+(10.204+0.7)*(11.415+2.379)+(3.376+0.7)*(4.780+5.550) = 482,418 [A]
TS |  |  |  | Položka zahrnuje: - dodání předepsaného izolačního materiálu - očištění a ošetření podkladu, zadávací dokumentace může zahrnout i případné vyspravení - zřízení izolace jako kompletního povlaku, případně komplet. soustavy nebo systému podle příslušného technolog. předpisu - zřízení izolace i jednotlivých vrstev po etapách, včetně pracovních spár a spojů - úprava u okrajů, rohů, hran, dilatačních i pracovních spojů, kotev, obrubníků, dilatačních zařízení, odvodnění, otvorů, neizolovaných míst a pod. - zajištění odvodnění povrchu izolace, včetně odvodnění nejnižších míst, pokud dokumentace pro zadání stavby nestanoví jinak - ochrana izolace do doby zřízení definitivní ochranné vrstvy nebo konstrukce - úprava, očištění a ošetření prostoru kolem izolace - provedení požadovaných zkoušek Položka nezahrnuje: - ochranné vrstvy, např. geotextilii
P | 59 | 711442 |  | IZOLACE MOSTOVEK CELOPLOŠNÁ ASFALTOVÝMI PÁSY S PEČETÍCÍ VRSTVOU | M2 | 1256.125 | 0 | 0 |  | 0 | 3
PP |  |  |  | pásová izolace nosné konstrukce s pečetící vrstvou, vodorovná část žb desky s přetažením na přechodové desky, viz. výkres č. 13 v SO 201
VV |  |  |  | "nosná konstrukce: "15,25*79,738 = 1216,005 [A] "přetažení na přechodové desky: "2*20,06*1,0 = 40,120 [B] "Celkové množství "1256.125000 = 1256,125 [C]
TS |  |  |  | Položka zahrnuje: - izolace rámových konstrukcí (mosty, propusty, kolektory) - dodání předepsaného izolačního materiálu - očištění a ošetření podkladu, zadávací dokumentace může zahrnout i případné vyspravení - zřízení izolace jako kompletního povlaku, případně komplet. soustavy nebo systému podle příslušného technolog. předpisu - zřízení izolace i jednotlivých vrstev po etapách, včetně pracovních spár a spojů - úprava u okrajů, rohů, hran, dilatačních i pracovních spojů, kotev, obrubníků, dilatačních zařízení, odvodnění, otvorů, neizolovaných míst a pod. - zajištění odvodnění povrchu izolace, včetně odvodnění nejnižších míst, pokud dokumentace pro zadání stavby nestanoví jinak - ochrana izolace do doby zřízení definitivní ochranné vrstvy nebo konstrukce - úprava, očištění a ošetření prostoru kolem izolace - provedení požadovaných zkoušek Položka nezahrnuje: - ochranné vrstvy, např. litý asfalt, asfaltový beton
P | 60 | 711502 |  | OCHRANA IZOLACE NA POVRCHU ASFALTOVÝMI PÁSY | M2 | 487.179 | 0 | 0 |  | 0 | 3
PP |  |  |  | ochrana izolace pod římsou, izolační pás s hliníkovým profilem, viz. výkres č. 13 a 20 v SO 201
VV |  |  |  | 2*2,9*79,738+0,700*(11.580+4.387+6.789+6.848+5.679) = 487,179 [A]
TS |  |  |  | Položka zahrnuje: - dodání předepsaného ochranného materiálu - zřízení ochrany izolace Položka nezahrnuje: - x
P | 61 | 741811 |  | UZEMŇOVACÍ VODIČ NA POVRCHU FEZN DO 120 MM2 | M | 202.839 | 0 | 0 |  | 0 | 3
PP |  |  |  | zemnění VO - FeZn 30/4 mm nebo o 10 mm, viz. výkres č. 20 v SO 201
VV |  |  |  | 98,600+90,239+4*3,5 = 202,839 [A]
TS |  |  |  | 1. Položka obsahuje: – uchycení vodiče na povrch vč. podpěr, konzol, svorek a pod. – měření, dělení, spojování – nátěr 2. Položka neobsahuje: X 3. Způsob měření: Měří se metr délkový.
P | 62 | 76422 |  | OPLECHOVÁNÍ A LEMOVÁNÍ KONSTRUKCÍ Z MĚDĚNÉHO PLECHU | M2 | 64.557 | 0 | 0 |  | 0 | 3
PP |  |  |  | měděná okapnice římsy, včetně upevnění, viz. výkres č. 08 v SO 201
VV |  |  |  | "rozv. š. 330 mm: "(98,600+90,239+6,789)*0,33 = 64,557 [A]
TS |  |  |  | Položka zahrnuje: - zejména kompletní konstrukci včetně úprav plechů (i povrchové úpravy a pod.) - spojovací a ochranné prostředky, podkladovou lepenku, upevňovací prvky, lemování, spárování, úpravy u okapů, prostupů, výčnělků, rohů, spojů, dilatací a pod. - není-li zahrnut v samostatných položkách (SD 78), i nátěr konstrukcí, včetně úprav povrchu před nátěrem - veškerý materiál, výrobky a polotovary - mimostaveništní a vnitrostaveništní dopravy (rovněž přesuny), včetně naložení a složení,případně s uložením Položka nezahrnuje: - x
P | 63 | 78381 |  | NÁTĚRY BETON KONSTR TYP S1 (OS-A) | M2 | 749.032 | 0 | 0 |  | 0 | 3
PP |  |  |  | penetrace betonu římsy, hydrofobní impregnace, viz. výkres č. 04, 20 v SO 201
VV |  |  |  | (0,15+3,05+0,7)*(98,6+90,239)+(0,15+1+0,7)*6,789 = 749,032 [A]
TS |  |  |  | Položka zahrnuje: - kompletní povlaky (i různobarevné) - úprava podkladu (odmaštění, odstranění starých nátěrů a nečistot) a jeho vyspravení - provedení nátěru předepsaným postupem a splnění všech požadavků daných technologickým předpisem Položka nezahrnuje: - x
P | 64 | 78382 |  | NÁTĚRY BETON KONSTR TYP S2 (OS-B) | M2 | 55.817 | 0 | 0 |  | 0 | 3
PP |  |  |  | ochranný epoxidový nátěr - konec NK pod římsou, viz. výkres č. 13 v SO 201
VV |  |  |  | "epoxidový nátěr konce NK: "(0,200+0,150)*79,738*2 = 55,817 [A]
TS |  |  |  | Položka zahrnuje: - kompletní povlaky (i různobarevné) - úprava podkladu (odmaštění, odstranění starých nátěrů a nečistot) a jeho vyspravení - provedení nátěru předepsaným postupem a splnění všech požadavků daných technologickým předpisem Položka nezahrnuje: - x
SD |  | 8 |  | Potrubí |  |  |  | 0
P | 65 | 875332 |  | POTRUBÍ DREN Z TRUB PLAST DN DO 150MM DĚROVANÝCH | M | 56.335 | 0 | 0 |  | 0 | 3
PP |  |  |  | PE drenážní perforovaná trubka D160 mm za rubem opěr a křídel vč. prostupů přes křídla, viz. výkres č. 08 a 09 v SO 201
VV |  |  |  | 2*20,060+11,415+4*1.200 = 56,335 [A]
TS |  |  |  | Položka zahrnuje: - výrobní dokumentaci (včetně technologického předpisu) - dodání veškerého trubního a pomocného materiálu (trouby, trubky, tvarovky, spojovací a těsnící materiál a pod.), podpěrných, závěsných a upevňovacích prvků, včetně potřebných úprav - úprava a příprava podkladu a podpěr, očištění a ošetření podkladu a podpěr - zřízení plně funkčního potrubí, kompletní soustavy, podle příslušného technologického předpisu (bez ohledu na sklon) - zřízení potrubí i jednotlivých částí po etapách, včetně pracovních spar a spojů, pracovního zaslepení konců a pod. - úprava prostupů, průchodů šachtami a komorami, okolí podpěr a vyústění, zaústění, napojení, vyvedení a upevnění odpad. výustí - ochrana potrubí nátěrem (vč. úpravy povrchu), případně izolací, nejsou-li tyto práce předmětem jiné položky - úprava, očištění a ošetření prostoru kolem potrubí - položky platí pro práce prováděné v prostoru zapaženém i nezapaženém a i v kolektorech, chráničkách - položky zahrnují i práce spojené s nutnými obtoky, převáděním a čerpáním vody Položka nezahrnuje: - x
P | 66 | 87626 |  | CHRÁNIČKY Z TRUB PLAST DN DO 80MM | M | 202.839 | 0 | 0 |  | 0 | 3
PP |  |  |  | chránička pro kabely VO v římsách o 63/52 mm, viz. výkres č. 20 v SO 201
VV |  |  |  | 98,600+90,239+4*3,5 = 202,839 [A]
TS |  |  |  | Položka zahrnuje: - výrobní dokumentaci (včetně technologického předpisu) - dodání veškerého trubního a pomocného materiálu (trouby, trubky, tvarovky, spojovací a těsnící materiál a pod.), podpěrných, závěsných a upevňovacích prvků, včetně potřebných úprav - úprava a příprava podkladu a podpěr, očištění a ošetření podkladu a podpěr - zřízení plně funkčního potrubí, kompletní soustavy, podle příslušného technologického předpisu (bez ohledu na sklon) - zřízení potrubí i jednotlivých částí po etapách, včetně pracovních spar a spojů, pracovního zaslepení konců a pod. - úprava prostupů, průchodů šachtami a komorami, okolí podpěr a vyústění, zaústění, napojení, vyvedení a upevnění odpad. výustí - ochrana potrubí nátěrem (vč. úpravy povrchu), případně izolací, nejsou-li tyto práce předmětem jiné položky - úprava, očištění a ošetření prostoru kolem potrubí - včetně případně předepsaného utěsnění konců chrániček - položky platí pro práce prováděné v prostoru zapaženém i nezapaženém a i v kolektorech, chráničkách Položka nezahrnuje: - x
P | 67 | 87914 |  | POTRUBÍ ODPADNÍ MOSTNÍCH OBJEKTŮ Z PLAST TRUB DN DO 200 MM | M | 156 | 0 | 0 |  | 0 | 3
PP |  |  |  | podélný svod odvodňovačů DN 200, potrubí (HDPE), vč. upevnění (závěsů) z nerez oceli, napojení na mostní odvodňovače, kompenzátorů, viz. výkres č. 13 v SO 201
VV |  |  |  | 2*(54,00+24,0) = 156,000 [A]
TS |  |  |  | Položka zahrnuje: - výrobní dokumentaci (včetně technologického předpisu) - dodání veškerého instalačního a pomocného materiálu (trouby, trubky, armatury, tvarové kusy, spojovací a těsnící materiál a pod.), podpěrných, závěsných, upevňovacích prvků, včetně potřebných úprav - zednické výpomoci, jako je vysekávání kapes a rýh, jejich vyplnění a začištění - úprava podkladu a osazení podpěr, osazení a očištění podkladu a podpěr - zřízení plně funkční instalace, kompletní soustavy, podle příslušného technologického předpisu - zřízení instalace i jednotlivých částí po etapách, včetně pracovních spar a spojů - úprava a příprava prostupů, okolí podpěr, zaústění a napojení a upevnění odpadních výustek - ochrana potrubí nátěrem, včetně úpravy povrchu, případně izolací - úprava, očištění a ošetření prostoru kolem instalace - provedení požadovaných zkoušek vodotěsnosti Položka nezahrnuje: - x
SD |  | 9 |  | Ostatní konstrukce a práce |  |  |  | 0
P | 68 | 9112B1 |  | ZÁBRADLÍ MOSTNÍ SE SVISLOU VÝPLNÍ - DODÁVKA A MONTÁŽ | M | 200.789 | 0 | 0 |  | 0 | 3
PP |  |  |  | mostní ocelové zábradlí se svislou výplní, dodávka vč. PKO + osazení, spojovací a kotevní materiál, viz. výkres č. 04, 20 v SO 201
VV |  |  |  | "na mostě: "98.000+89.600+6.789 = 194,389 [A] "na křídle: "6,400 = 6,400 [B] "Celkové množství "200.789000 = 200,789 [C]
TS |  |  |  | Položka zahrnuje: - kompletní dodávku všech dílů zábradlí včetně předepsané povrchové úpravy - montáž a osazení zábradlí včetně kotvení dle zadávací dokumentace, t.j. kotevní desky, případné nivelační hmoty pod kotevní desky, kotvy a spojovací materiál, vrty a zálivku Položka nezahrnuje: - x
P | 69 | 9115C1 |  | SVODIDLO OCEL MOSTNÍ JEDNOSTR, ÚROVEŇ ZADRŽ H2 - DODÁVKA A MONTÁŽ | M | 196 | 0 | 0 |  | 0 | 3
PP |  |  |  | mostní ocelové svodilo bez výplně, dodávka vč. PKO + osazení, spojovací a kotevní materiál, viz. výkres č. 04, 20 v SO 201
VV |  |  |  | 98+90+4*2 = 196,000 [A]
TS |  |  |  | Položka zahrnuje: - kompletní dodávku všech dílů certifikovaného ocelového svodidla s předepsanou povrchovou úpravou včetně spojovacích a dilatačních prvků - montáž a osazení svodidla, včetně kotvení dle zadávací dokumentace, t.j. kotevní desky, případné nivelační hmoty pod kotevní desky, kotvy a spojovací materiál, vrty a zálivku - přechod na jiný typ svodidla nebo přes mostní závěr - ochranu proti bludným proudům a vývody pro jejich měření Položka nezahrnuje: - odrazky nebo retroreflexní fólie Způsob měření: - vykazuje se délka svodidla v předepsané výšce, délka náběhů se nezapočítává
P | 70 | 91355 |  | EVIDENČNÍ ČÍSLO MOSTU | KUS | 2 | 0 | 0 |  | 0 | 3
PP
VV |  |  |  | 2,0 = 2,000 [A]
TS |  |  |  | Položka zahrnuje: - štítek s evidenčním číslem mostu - sloupek dopravní značky včetně osazení a nutných zemních prací a zabetonování Položka nezahrnuje: - x
P | 71 | 917223 |  | SILNIČNÍ A CHODNÍKOVÉ OBRUBY Z BETONOVÝCH OBRUBNÍKŮ ŠÍŘ 100MM | M | 97.696 | 0 | 0 |  | 0 | 3
PP |  |  |  | betonová obruba chodníková do betonového lože C25/30nXF3, viz. výkres č. 03 v SO 201
VV |  |  |  | "pro přídlažbu za římsami a okolo křídel: "(2*3.650+2*1.900+0.664+3.930+5.025+2.000+1.2*4.695+1.265+1.2*16.423+1.330) = 50,656 [A] "lemování revizního schodiště: "2*1,200*(35+63)*0,2 = 47,040 [B] "Celkové množství "97.696000 = 97,696 [C]
TS |  |  |  | Položka zahrnuje: - dodání a pokládku betonových obrubníků o rozměrech předepsaných zadávací dokumentací - betonové lože i boční betonovou opěrku Položka nezahrnuje: - x
P | 72 | 917224 |  | SILNIČNÍ A CHODNÍKOVÉ OBRUBY Z BETONOVÝCH OBRUBNÍKŮ ŠÍŘ 150MM | M | 20 | 0 | 0 |  | 0 | 3
PP |  |  |  | betonová silniční obruba normální do betonového lože C25/30nXF3, viz. výkres č. 03 v SO 201
VV |  |  |  | 2.000+18.000 = 20,000 [A]
TS |  |  |  | Položka zahrnuje: - dodání a pokládku betonových obrubníků o rozměrech předepsaných zadávací dokumentací - betonové lože i boční betonovou opěrku Položka nezahrnuje: - x
P | 73 | 91723 |  | OBRUBY Z BETON KRAJNÍKŮ | M | 20 | 0 | 0 |  | 0 | 3
PP |  |  |  | betonová přídlažba š. 250mm do betonového lože C25/30nXF3 tl. 100mm, viz. výkres č. 03 v SO 201
VV |  |  |  | 2.000+18.000 = 20,000 [A]
TS |  |  |  | Položka zahrnuje: - dodání a pokládku betonových krajníků o rozměrech předepsaných zadávací dokumentací - betonové lože i boční betonovou opěrku Položka nezahrnuje: - x
P | 74 | 931326 |  | TĚSNĚNÍ DILATAČ SPAR ASF ZÁLIVKOU MODIFIK PRŮŘ DO 800MM2 | M | 280.663 | 0 | 0 |  | 0 | 3
PP |  |  |  | pružný tmel, případně zálivka s předtěsněním, 20x40 mm, viz. výkres č. 04, 08 v SO 201
VV |  |  |  | "na styku římsa x vozovka: "98,600+90,239 = 188,839 [A] "na styku mostní závěr x vozovka: "22,956*4 = 91,824 [B] "Celkové množství "280.663000 = 280,663 [C]
TS |  |  |  | Položka zahrnuje: - dodávku a osazení předepsaného materiálu - očištění ploch spáry před úpravou - očištění okolí spáry po úpravě Položka nezahrnuje: - těsnící profil
P | 75 | 931381 |  | TĚSNĚNÍ DILATAČNÍCH SPAR SILIKONOVÝM TMELEM PRŮŘEZU DO 100MM2 | M | 95.12 | 0 | 0 |  | 0 | 3
PP |  |  |  | pružný silikonový tmel s penetračním nátěrem pro zvýšení přilnavosti spár LP, 10x10 mm, viz. výkres č. 20 v SO 201
VV |  |  |  | (50+62+4)*(0,7+0,12) = 95,120 [A]
TS |  |  |  | Položka zahrnuje: - dodávku a osazení předepsaného materiálu - očištění ploch spáry před úpravou - očištění okolí spáry po úpravě Položka nezahrnuje: - těsnící profil
P | 76 | 931383 |  | TĚSNĚNÍ DILATAČNÍCH SPAR SILIKONOVÝM TMELEM PRŮŘEZU DO 300MM2 | M | 195.628 | 0 | 0 |  | 0 | 3
PP |  |  |  | pružný silikonový tmel s penetračním nátěrem pro zvýšení přilnavosti spáry římsy a LP, 15x15 mm, viz. výkres č. 20 v SO 201
VV |  |  |  | 98,600+90,239+6,789 = 195,628 [A]
TS |  |  |  | Položka zahrnuje: - dodávku a osazení předepsaného materiálu - očištění ploch spáry před úpravou - očištění okolí spáry po úpravě Položka nezahrnuje: - těsnící profil
P | 77 | 93151 |  | MOSTNÍ ZÁVĚRY POVRCHOVÉ POSUN DO 60MM | M | 45.912 | 0 | 0 |  | 0 | 3
PP |  |  |  | povrchový mostní závěr +/-20 mm, včetně osazení, viz. výkres č. 19 v SO 201
VV |  |  |  | 2*22,956 = 45,912 [A]
TS |  |  |  | Položka zahrnuje: - výrobní dokumentace (vč. technologického předpisu) - dodání kompletního dil. zařízení vč. všech přepravních a montážních úprav a zařízení - řezání a sváření na staveništi a eventuelní nutnou opravu nátěrů po těchto úkonech - bednění a dodatečné zabetonování dilatačního zařízení - pro kovové součásti je nutné užít ustanovení pro TMCH.94 - dodání spojovacího, kotevního a těsnícího materiálu - úprava a příprava prostoru, včetně kotevních prvků, jejich ošetření a očištění - zřízení kompletního mostního závěru podle příslušného technolog. předpisu, včetně předepsaného nastavení - zřízení mostního závěru po etapách, včetně pracovních spar a spojů - úprava most. závěru ve styku s ostatními konstrukcemi a zařízeními (u obrubníků a podél vozovek, na chodnících, na římsách, napojení izolací a pod.) - ochrana mostního závěru proti bludným proudům a vývody pro jejich měření - ochrana mostního závěru do doby provedení definitivního stavu, veškeré provizorní úpravy a opatření - konečné úpravy most. závěru jako povrchové povlaky, zálivky, které nejsou součástí jiných konstrukcí, vyčištění, osaz. krytek šroubů, tmelení, těsnění, výplň spar a pod. - úprava, očištění a ošetření prostoru kolem mostního závěru - opatření mostního závěru znakem výrobce a typovým číslem - provedení odborné prohlídky, je-li požadována Položka nezahrnuje: - vlastní beton a výztuž, zařazuje se do příslušné betonové konstrukce. Způsob měření: - měří se půdorysná délka v ose závěru.
P | 78 | 932111 |  | PROTIDOTYKOVÉ ZÁBRANY ŠTÍTOVÉ - ZŘÍZENÍ S DODÁNÍM | M2 | 112 | 0 | 0 |  | 0 | 3
PP |  |  |  | protidotykové zábrany ocelové s výplní výšky 2 m, dodávka vč. PKO + osazení, spojovací a kotevní materiál, viz. výkres č. 03, 05 v SO 201
VV |  |  |  | 4*14,0*2,0 = 112,000 [A]
TS |  |  |  | Položka zahrnuje: - veškerý materiál, výrobky a polotovary - mimostaveništní a vnitrostaveništní doprava (rovněž přesuny) - naložení a složení, zřízení zábrany - případné protikorozní ochrany Položka nezahrnuje: - x Způsob měření: - měří se plocha v metrech čtverečných.
P | 79 | 933331 |  | ZKOUŠKA INTEGRITY ULTRAZVUKEM V TRUBKÁCH PILOT SYSTÉMOVÝCH | KUS | 12 | 0 | 0 |  | 0 | 3
PP |  |  |  | CHA zkoušky pilot
VV |  |  |  | 3*3+2+1 = 12,000 [A]
TS |  |  |  | Položka zahrnuje: - kompletní dodávku se všemi pomocnými a doplňujícími pracemi a součástmi; - veškeré potřebné mechanismy; - podklady a dokumentaci zkoušky; - případné stavební práce spojené s přípravou a provedením zkoušky; - veškerá zkušební a měřící zařízení vč. opotřebení a nájmu; - výpomoce při vlastní zkoušce; - provedení vlastní zkoušky a její vyhodnocení, včetně všech měření a dalších potřebných činností; - dodávka a montáž měřících trubek Položka nezahrnuje: - x
P | 80 | 933333 |  | ZKOUŠKA INTEGRITY ULTRAZVUKEM ODRAZ METOD PIT PILOT SYSTÉMOVÝCH | KUS | 78 | 0 | 0 |  | 0 | 3
PP |  |  |  | 100% pilot
VV |  |  |  | 7+2*10+4*9+15 = 78,000 [A]
TS |  |  |  | Položka zahrnuje: - podklady a dokumentaci zkoušky; - případné stavební práce spojené s přípravou a provedením zkoušky; - veškerá zkušební a měřící zařízení vč. opotřebení a nájmu; - výpomoce při vlastní zkoušce; - provedení vlastní zkoušky a její vyhodnocení Položka nezahrnuje: - x
P | 81 | 93631 | R | DROBNÉ DOPLŇK KONSTR BETON MONOLIT | KUS | 1 | 0 | 0 |  | 0 | 3
PP |  |  |  | vyznačení data výstavby vlysem do betonu
VV |  |  |  | 1,0 = 1,000 [A]
TS |  |  |  | Položka zahrnuje: - dodání čerstvého betonu (betonové směsi) požadované kvality, jeho uložení do požadovaného tvaru při jakékoliv hustotě výztuže, konzistenci čerstvého betonu a způsobu hutnění, ošetření a ochranu betonu, - zhotovení nepropustného, mrazuvzdorného betonu a betonu požadované trvanlivosti a vlastností, - užití potřebných přísad a technologií výroby betonu, - zřízení pracovních a dilatačních spar, včetně potřebných úprav, výplně, vložek, opracování, očištění a ošetření, - bednění požadovaných konstr. (i ztracené) s úpravou dle požadované kvality povrchu betonu, včetně odbedňovacích a odskružovacích prostředků, - podpěrné konstr. (skruže) a lešení všech druhů pro bednění, uložení čerstvého betonu, výztuže a doplňkových konstr., vč. požadovaných otvorů, ochranných a bezpečnostních opatření a základů těchto konstrukcí a lešení, - vytvoření kotevních čel, kapes, nálitků, a sedel, - zřízení všech požadovaných otvorů, kapes, výklenků, prostupů, dutin, drážek a pod., vč. ztížení práce a úprav kolem nich, - úpravy pro osazení výztuže, doplňkových konstrukcí a vybavení, - úpravy povrchu pro položení požadované izolace, povlaků a nátěrů, případně vyspravení, - ztížení práce u kabelových a injektážních trubek a ostatních zařízení osazovaných do betonu, - konstrukce betonových kloubů, upevnění kotevních prvků a doplňkových konstrukcí, - nátěry zabraňující soudržnost betonu a bednění, - výplň, těsnění a tmelení spar a spojů, - opatření povrchů betonu izolací proti zemní vlhkosti v částech, kde přijdou do styku se zeminou nebo kamenivem, - případné zřízení spojovací vrstvy u základů, - úpravy pro osazení zařízení ochrany konstrukce proti vlivu bludných proudů Položka nezahrnuje: - x
P | 82 | 936509 | R | DROBNÉ DOPLŇK KONSTR KOVOVÉ POZINK | KUS | 5 | 0 | 0 |  | 0 | 3
PP |  |  |  | kotevní přípravek pro montáž sloupů TV a VO
VV |  |  |  | 4+1 = 5,000 [A]
TS |  |  |  | Položka zahrnuje: - dílenská dokumentace, včetně technologického předpisu spojování - dodání materiálu v požadované kvalitě a výroba konstrukce i dílenská (včetně pomůcek, přípravků a prostředků pro výrobu) bez ohledu na náročnost a její hmotnost, dílenská montáž - dodání spojovacího materiálu - zřízení montážních a dilatačních spojů, spar, včetně potřebných úprav, vložek, opracování, očištění a ošetření - podpěr. konstr. a lešení všech druhů pro montáž konstrukcí i doplňkových, včetně požadovaných otvorů, ochranných a bezpečnostních opatření a základů pro tyto konstrukce a lešení - jakákoliv doprava a manipulace dílců a montážních sestav, včetně dopravy konstrukce z výrobny na stavbu - montáž konstrukce na staveništi, včetně montážních prostředků a pomůcek a zednických výpomocí - výplň, těsnění a tmelení spar a spojů - čištění konstrukce a odstranění všech vrubů (vrypy, otlačeniny a pod.) - všechny druhy ocelového kotvení - dílenskou přejímku a montážní prohlídku, včetně požadovaných dokladů - zřízení kotevních otvorů nebo jam, nejsou-li částí jiné konstrukce, jejich úpravy, očištění a ošetření - osazení kotvení nebo přímo částí konstrukce do podpůrné konstrukce nebo do zeminy - výplň kotevních otvorů (příp. podlití patních desek) maltou, betonem nebo jinou speciální hmotou, vyplnění jam zeminou - předepsanou protikorozní ochranu a nátěry konstrukcí - osazení měřících zařízení a úpravy pro ně - ochranná opatření před účinky bludných proudů Položka nezahrnuje: - x
P | 83 | 936533 |  | MOSTNÍ ODVODŇOVACÍ SOUPRAVA 500/500 | KUS | 6 | 0 | 0 |  | 0 | 3
PP |  |  |  | dodávka a osazení mostních odvodňovačů 500x500, viz. výkres č. 13 v SO 201
VV |  |  |  | 6,0 = 6,000 [A]
TS |  |  |  | Položka zahrnuje: - výrobní dokumentaci (včetně technologického předpisu) - dodání kompletní odvodňovací soupravy, včetně všech montážních a přepravních úprav a zařízení - dodání spojovacího, kotevního a těsnícího materiálu - úprava a příprava úložného prostoru, včetně kotevních prvků, jejich očištění a ošetření - zřízení kompletní odvodňovací soupravy, dle příslušného technologického předpisu, včetně všech výškových a směrových úprav - zřízení odvodňovací soupravy po etapách, včetně pracovních spar a spojů - prodloužení odpadní trouby pod spodní líc nosné konstr. nebo zaústěním odvodňovače do dalšího odvodňovacího zařízení - úprava odvod. soupravy na styku s ostatními konstrukcemi a zařízeními (u obrubníku, podél vozovek, napojení izolací a pod.) - ochrana odvodňovací soupravy do doby provedení definitivního stavu, veškeré provizorní úpravy a opatření - konečné úpravy odvodňovací soupravy jako povrchové povlaky, zálivky, které nejsou součástí jiných konstr., vyčištění, tmelení, těsnění, výplň spar a pod. - úprava, očištění a ošetření prostoru kolem odvodňovací soupravy - opatření odvodňovače znakem výrobce a typovým číslem - provedení odborné prohlídky, je-li požadována Položka nezahrnuje: - x
P | 84 | 936541 |  | MOSTNÍ ODVODŇOVACÍ TRUBKA (POVRCHŮ IZOLACE) Z NEREZ OCELI | KUS | 24 | 0 | 0 |  | 0 | 3
PP |  |  |  | dodávka a osazení odvodňovačů izolace DN 50, viz. výkres č. 13 v SO 201
VV |  |  |  | 24,0 = 24,000 [A]
TS |  |  |  | Položka zahrnuje: - výrobní dokumentaci (včetně technologického předpisu) - dodání kompletní odvodňovací soupravy z předepsaného materiálu, včetně všech montážních a přepravních úprav a zařízení - dodání spojovacího, kotevního a těsnícího materiálu - úprava a příprava úložného prostoru, včetně kotevních prvků, jejich očištění a ošetření - zřízení kompletní odvodňovací soupravy, dle příslušného technologického předpisu, včetně všech výškových a směrových úprav - zřízení odvodňovací soupravy po etapách, včetně pracovních spar a spojů - prodloužení odpadní trouby pod spodní líc nosné konstr. nebo zaústěním odvodňovače do dalšího odvodňovacího zařízení - úprava odvod. soupravy na styku s ostatními konstrukcemi a zařízeními (u obrubníku, podél vozovek, napojení izolací a pod.) - ochrana odvodňovací soupravy do doby provedení definitivního stavu, veškeré provizorní úpravy a opatření - konečné úpravy odvodňovací soupravy jako povrchové povlaky, zálivky, které nejsou součástí jiných konstr., vyčištění, tmelení, těsnění, výplň spar a pod. - úprava, očištění a ošetření prostoru kolem odvodňovací soupravy - opatření odvodňovače znakem výrobce a typovým číslem - provedení odborné prohlídky, je-li požadována Položka nezahrnuje: - x
P | 85 | 94890 |  | PODPĚRNÉ SKRUŽE - ZŘÍZENÍ A ODSTRANĚNÍ | M3OP | 1980 | 0 | 0 |  | 0 | 3
PP |  |  |  | skruž pro montážní osazení a betonáž NK, viz. výkres č. 13 v SO 201
VV |  |  |  | (22,0*2,0*7,5)*6 = 1980,000 [A]
TS |  |  |  | Položka zahrnuje: - dovoz, montáž, údržbu, opotřebení (nájemné), demontáž, konzervaci, odvoz Položka nezahrnuje: - x

## SO 203
EstiCon |  |  |  | Firma: | [6 empty] | 3
Soupis prací objektu
S | Stavba: | II/430 |  | Brno, ul. Olomoucká, mosty 430-001, 002 po DI č. 3 |  |  | SO 203 | 0 |  | 0 | 2
O | Rozpočet: | SO 203 |  | Energolávka přes železnici a vlečku | [5 empty] | 0.12 | 2
Typ | Poř. číslo | Kód položky | Varianta | Název Položky | MJ | Množství | Cena |  | Cenová soustava | 0.21
[7 empty] | Jednotková | Celkem
0 | 1 | 2 | 3 | 4 | 5 | 6 | 7 | 8 | 9
SD |  | 0 |  | Všeobecné konstrukce a práce |  |  |  | 0
P | 1 | 014112 |  | POPLATKY ZA SKLÁDKU TYP S-IO (INERTNÍ ODPAD) - ZEMINA | T | 10118.602 | 0 | 0 |  | 0 | 3
PP |  |  |  | uložení na trvalé/recyklační skládce zeminy (2,0 t/m3)
VV |  |  |  | "dle pol. 17120.2: "5059,301*2,0 = 10118,602 [A]
TS |  |  |  | Položka zahrnuje: - veškeré poplatky provozovateli skládky související s uložením odpadu na skládce. Položka nezahrnuje: - x
SD |  | 1 |  | Zemní práce |  |  |  | 0
P | 2 | 12110 |  | SEJMUTÍ ORNICE NEBO LESNÍ PŮDY | M3 | 211.968 | 0 | 0 |  | 0 | 3
PP |  |  |  | sejmutí zatravněné zeminy tl. 0.15 m, vč. odvozu na meziskládku, viz. výkres č.12
VV |  |  |  | "sklon (koef.) 1,15: "1,15*(80.7+1085.3+62.8)*0,15 = 211,968 [A]
TS |  |  |  | Položka zahrnuje: - sejmutí ornice bez ohledu na tloušťku vrstvy - její vodorovnou dopravu Položka nezahrnuje: - uložení na trvalou skládku
P | 3 | 12573 |  | VYKOPÁVKY ZE ZEMNÍKŮ A SKLÁDEK TŘ. I | M3 | 756.485 | 0 | 0 |  | 0 | 3
PP |  |  |  | naložení zeminy na meziskládce - zeminy vhodné pro zásypy
VV |  |  |  | "dle pol. 17411: "756,485 = 756,485 [A]
TS |  |  |  | Položka zahrnuje: - vodorovnou a svislou dopravu, přemístění, přeložení, manipulace s výkopkem - kompletní provedení vykopávky nezapažené i zapažené - ošetření výkopiště po celou dobu práce v něm vč. klimatických opatření - ztížení vykopávek v blízkosti podzemního vedení, konstrukcí a objektů vč. jejich dočasného zajištění - ztížení pod vodou, v okolí výbušnin, ve stísněných prostorech a pod. - příplatek za lepivost - těžení po vrstvách, pásech a po jiných nutných částech (figurách) - čerpání vody vč. čerpacích jímek, potrubí a pohotovostní čerpací soupravy (viz ustanovení k pol. 1151,2) - potřebné snížení hladiny podzemní vody - těžení a rozpojování jednotlivých balvanů - vytahování a nošení výkopku - ruční vykopávky, odstranění kořenů a napadávek - pažení, vzepření a rozepření vč. přepažování (vyjma pažení záporového a štětových stěn) - úpravu, ochranu a očištění dna, základové spáry, stěn a svahů - udržování výkopiště a jeho ochrana proti vodě - odvedení nebo obvedení vody v okolí výkopiště a ve výkopišti - třídění výkopku - veškeré pomocné konstrukce umožňující provedení vykopávky (příjezdy, sjezdy, nájezdy, lešení, podpěr. konstr., přemostění, zpevněné plochy, zakrytí a pod.) Položka nezahrnuje: - práce spojené s otvírkou zemníku
P | 4 | 13173 |  | HLOUBENÍ JAM ZAPAŽ I NEPAŽ TŘ. I | M3 | 5815.786 | 0 | 0 |  | 0 | 3
PP |  |  |  | výkop pro opěry, včetně odvozu zeminy na trvalou skládku nebo meziskládku, viz. výkres č. 12, 09, 08 v SO 203 část zeminy uložena na trvalou skládku viz. pol. 17120.2 část zeminy uloženo na meziskládku viz. 17120.1 odvozná vzdálenost v režii zhotovitele
VV |  |  |  | "OP1: "(80.7+48.4)/2*3.65 = 235,608 [A] "pilíře: "(636.5+91.6)/2*12.00 = 4368,600 [B] "sjezd k pilířům: "(448.8+171.9)/2*3.25 = 1008,638 [C] "OP4: "(62.8+48.4)/2*3.65 = 202,940 [D] "Celkové množství "5815.786000 = 5815,786 [E]
TS |  |  |  | Položka zahrnuje: - vodorovnou a svislou dopravu, přemístění, přeložení, manipulace s výkopkem - kompletní provedení vykopávky nezapažené i zapažené - ošetření výkopiště po celou dobu práce v něm vč. klimatických opatření - ztížení vykopávek v blízkosti podzemního vedení, konstrukcí a objektů vč. jejich dočasného zajištění - ztížení pod vodou, v okolí výbušnin, ve stísněných prostorech a pod. - příplatek za lepivost - těžení po vrstvách, pásech a po jiných nutných částech (figurách) - čerpání vody vč. čerpacích jímek, potrubí a pohotovostní čerpací soupravy (viz ustanovení k pol. 1151,2) - potřebné snížení hladiny podzemní vody - těžení a rozpojování jednotlivých balvanů - vytahování a nošení výkopku - svahování a přesvah. svahů do konečného tvaru, výměna hornin v podloží a v pláni znehodnocené klimatickými vlivy - ruční vykopávky, odstranění kořenů a napadávek - pažení, vzepření a rozepření vč. přepažování (vyjma pažení záporového a štětových stěn) - úpravu, ochranu a očištění dna, základové spáry, stěn a svahů - odvedení nebo obvedení vody v okolí výkopiště a ve výkopišti - třídění výkopku - veškeré pomocné konstrukce umožňující provedení vykopávky (příjezdy, sjezdy, nájezdy, lešení, podpěr. konstr., přemostění, zpevněné plochy, zakrytí a pod.) Položka nezahrnuje: - uložení zeminy (na skládku, do násypu) ani poplatky za skládku, vykazují se v položce č.0141**
P | 5 | 17120 | 1 | ULOŽENÍ SYPANINY DO NÁSYPŮ A NA SKLÁDKY BEZ ZHUTNĚNÍ | M3 | 756.485 | 0 | 0 |  | 0 | 3
PP |  |  |  | uložení na dočasnou meziskládku, zemina určená ke zpětnému použití pro zásypy
VV |  |  |  | "dle pol. 17411: "756,485 = 756,485 [A]
TS |  |  |  | Položka zahrnuje: - kompletní provedení zemní konstrukce do předepsaného tvaru - ošetření úložiště po celou dobu práce v něm vč. klimatických opatření - ztížení v okolí vedení, konstrukcí a objektů a jejich dočasné zajištění - ztížení provádění ve ztížených podmínkách a stísněných prostorech - ztížené ukládání sypaniny pod vodu - ukládání po vrstvách a po jiných nutných částech (figurách) vč. dosypávek - spouštění a nošení materiálu - úprava, očištění a ochrana podloží a svahů - svahování, uzavírání povrchů svahů - udržování úložiště a jeho ochrana proti vodě - odvedení nebo obvedení vody v okolí úložiště a v úložišti - veškeré pomocné konstrukce umožňující provedení zemní konstrukce (příjezdy, sjezdy, nájezdy, lešení, podpěrné konstrukce, přemostění, zpevněné plochy, zakrytí a pod.) Položka nezahrnuje: - x
P | 6 | 17120 | 2 | ULOŽENÍ SYPANINY DO NÁSYPŮ A NA SKLÁDKY BEZ ZHUTNĚNÍ | M3 | 5059.301 | 0 | 0 |  | 0 | 3
PP |  |  |  | přebytečná zemina, uložení na skládku poplatek za skládku vykázán v pol. 014112
VV |  |  |  | "pol. 13173 - pol. 17411: "5815,786-756,485 = 5059,301 [A]
TS |  |  |  | Položka zahrnuje: - kompletní provedení zemní konstrukce do předepsaného tvaru - ošetření úložiště po celou dobu práce v něm vč. klimatických opatření - ztížení v okolí vedení, konstrukcí a objektů a jejich dočasné zajištění - ztížení provádění ve ztížených podmínkách a stísněných prostorech - ztížené ukládání sypaniny pod vodu - ukládání po vrstvách a po jiných nutných částech (figurách) vč. dosypávek - spouštění a nošení materiálu - úprava, očištění a ochrana podloží a svahů - svahování, uzavírání povrchů svahů - udržování úložiště a jeho ochrana proti vodě - odvedení nebo obvedení vody v okolí úložiště a v úložišti - veškeré pomocné konstrukce umožňující provedení zemní konstrukce (příjezdy, sjezdy, nájezdy, lešení, podpěrné konstrukce, přemostění, zpevněné plochy, zakrytí a pod.) Položka nezahrnuje: - x
P | 7 | 17411 |  | ZÁSYP JAM A RÝH ZEMINOU SE ZHUTNĚNÍM | M3 | 756.485 | 0 | 0 |  | 0 | 3
PP |  |  |  | zpětný zásyp okolo opěr, zemina vhodná do zásypů včetně dopravy z meziskládky, hutněno po vrstvách 0.30 m na 100%PS, viz. výkres č. 08 a 09
VV |  |  |  | "OP1: "5.200*1.0*2.0 = 10,400 [A] "P2: "12.70*2.9*8.00 = 294,640 [B] "P3: "12.70*3.5*9.70 = 431,165 [C] "OP4: "5.200*1.3*3.0 = 20,280 [D] "Celkové množství "756.485000 = 756,485 [E]
TS |  |  |  | Položka zahrnuje: - kompletní provedení zemní konstrukce vč. výběru vhodného materiálu - úprava ukládaného materiálu vlhčením, tříděním, promícháním nebo vysoušením, příp. jiné úpravy za účelem zlepšení jeho mech. vlastností - hutnění i různé míry hutnění - ošetření úložiště po celou dobu práce v něm vč. klimatických opatření - ztížení v okolí vedení, konstrukcí a objektů a jejich dočasné zajištění - ztížení provádění vč. hutnění ve ztížených podmínkách a stísněných prostorech - ztížené ukládání sypaniny pod vodu - ukládání po vrstvách a po jiných nutných částech (figurách) vč. dosypávek - spouštění a nošení materiálu - výměna částí zemní konstrukce znehodnocené klimatickými vlivy - ruční hutnění - udržování úložiště a jeho ochrana proti vodě - odvedení nebo obvedení vody v okolí úložiště a v úložišti - veškeré pomocné konstrukce umožňující provedení zemní konstrukce (příjezdy, sjezdy, nájezdy, lešení, podpěrné konstrukce, přemostění, zpevněné plochy, zakrytí a pod.) Položka nezahrnuje: - x
P | 8 | 18214 |  | ÚPRAVA POVRCHŮ SROVNÁNÍM ÚZEMÍ V TL DO 0,25M | M2 | 250 | 0 | 0 |  | 0 | 3
PP |  |  |  | navrácení zařízení staveniště do původního stavu
VV |  |  |  | 250,0 = 250,000 [A]
TS |  |  |  | Položka zahrnuje: - úpravu pláně včetně vyrovnání výškových rozdílů Položka nezahrnuje: - x
SD |  | 2 |  | Základy |  |  |  | 0
P | 9 | 224325 |  | PILOTY ZE ŽELEZOBETONU C30/37 | M3 | 8.902 | 0 | 0 |  | 0 | 3
PP |  |  |  | piloty pro provizorní stožáry převěsu kabelů DPMB, vrtaná pilota D 900 mm, délky 7 m C 30/37 XC2, XA1
VV |  |  |  | 7,0*3,14*0,45*0,45*2 = 8,902 [A]
TS |  |  |  | Položka zahrnuje: - dodání čerstvého betonu (betonové směsi) požadované kvality, jeho uložení do požadovaného tvaru při jakékoliv hustotě výztuže, konzistenci čerstvého betonu a způsobu hutnění, ošetření a ochranu betonu - zhotovení nepropustného, mrazuvzdorného betonu a betonu požadované trvanlivosti a vlastností - zřízení pracovních a dilatačních spar, včetně potřebných úprav, výplně, vložek, opracování, očištění a ošetření - bednění požadovaných konstr. (i ztracené) s úpravou dle požadované kvality povrchu betonu, včetně odbedňovacích a odskružovacích prostředků - podpěrné konstr. (skruže) a lešení všech druhů pro bednění, uložení čerstvého betonu, výztuže a doplňkových konstr., vč. požadovaných otvorů, ochranných a bezpečnostních opatření a základů těchto konstrukcí a lešení - vytvoření kotevních čel, kapes, nálitků, sedel, zřízení všech požadovaných otvorů, výklenků, prostupů, dutin, drážek a pod., vč. ztížení práce a úprav kolem nich - úpravy pro osazení výztuže, doplňkových konstrukcí a vybavení - úpravy povrchu pro položení požadované izolace, povlaků a nátěrů, případně vyspravení - upevnění kotevních prvků a doplňkových konstrukcí - nátěry zabraňující soudržnost betonu a bednění - výplň, těsnění a tmelení spar a spojů - opatření povrchů betonu izolací proti zemní vlhkosti v částech, kde přijdou do styku se zeminou nebo kamenivem - případné zřízení spojovací vrstvy u základů - úpravy pro osazení zařízení ochrany konstrukce proti vlivu bludných proudů - ukončení piloty pod ústím vrtu a vyplnění zbývající části sypaninou nebo kamenivem, zřízení výplně piloty pod hladinou vody - odbourání a odstranění znehodnocené části výplně a úprava hlavy piloty před výstavbou další konstrukční části - veškerý materiál, výrobky a polotovary, včetně mimostaveništní a vnitrostaveništní dopravy Položka nezahrnuje: - dodání a osazení výztuže - vrty Způsob měření: - objem betonu pro přebetonování a nadbetonování se nezapočítává
P | 10 | 224365 |  | VÝZTUŽ PILOT Z OCELI 10505, B500B | T | 0.462 | 0 | 0 |  | 0 | 3
PP |  |  |  | výztuž pilot pro provizorní stožáry převěsu kabelů DPMB podélná 8x20 + spirály 10/200
VV |  |  |  | 2*1.2*(8*7*2.466+7*5*3.14*0.8*0.617)/1000 = 0,462 [A]
TS |  |  |  | Položka zahrnuje: - veškerý materiál, výrobky a polotovary, včetně mimostaveništní a vnitrostaveništní dopravy - dodání betonářské výztuže v požadované kvalitě, stříhání, řezání, ohýbání a spojování do všech požadovaných tvarů (vč. armakošů) a uložení s požadovaným zajištěním polohy a krytí výztuže betonem - veškeré svary nebo jiné spoje výztuže - pomocné konstrukce a práce pro osazení a upevnění výztuže - zednické výpomoci pro montáž betonářské výztuže - úpravy výztuže pro osazení doplňkových konstrukcí - ochranu výztuže do doby jejího zabetonování - úpravy výztuže pro zřízení kotevních prvků, závěsných ok a doplňkových konstrukcí - veškerá opatření pro zajištění soudržnosti výztuže a betonu - vodivé propojení výztuže, které je součástí ochrany konstrukce proti vlivům bludných proudů, vyvedení do měřících skříní nebo míst pro měření bludných proudů (vlastní měřící skříně se uvádějí položkami SD 74) - povrchovou antikorozní úpravu výztuže - separaci výztuže - osazení měřících zařízení a úpravy pro ně - osazení měřících skříní nebo míst pro měření bludných proudů Položka nezahrnuje: - x
P | 11 | 22694 |  | ZÁPOROVÉ PAŽENÍ Z KOVU DOČASNÉ | T | 42.437 | 0 | 0 |  | 0 | 3
PP |  |  |  | zápory HEB 180, převázka 2x UPE 300
VV |  |  |  | 18*42*0.0512+2*0.0444*42 = 42,437 [A]
TS |  |  |  | Položka zahrnuje: - opotřebení ocelových zápor - jejich osazení do připravených vrtů včetně zabetonování konců a obsypu, případně jejich zaberanění , - odstranění. Položka nezahrnuje: - vrty Způsob měření: - ocelová převázka se započítává do výsledné hmotnosti
P | 12 | 22695 |  | VÝDŘEVA ZÁPOROVÉHO PAŽENÍ DOČASNÁ (KUBATURA) | M3 | 50.4 | 0 | 0 |  | 0 | 3
PP |  |  |  | dřevěná výplň záporového pažení tl. 100 mm
VV |  |  |  | 0.10*12*42 = 50,400 [A]
TS |  |  |  | Položka zahrnuje: - osazení pažin bez ohledu na druh - jejich opotřebení - odstranění Položka nezahrnuje: - x
P | 13 | 227841 |  | MIKROPILOTY KOMPLET D DO 200MM NA POVRCHU | M | 594 | 0 | 0 |  | 0 | 3
PP |  |  |  | miropiloty kompletní, trubka D108/16 mm+hlava 250x250mm, délka 9 m, kořen 6 m 2x injektovaný, viz. výkres č. 15 v SO 203
VV |  |  |  | 2*(4+29)*9 = 594,000 [A]
TS |  |  |  | Položka zahrnuje: - kompletní práce, které jsou nutné pro předepsanou funkci mikropilot - dodání trubek a injekčních hmot, osazení a zainjektování trubek - včetně pomocných konstrukcí (lešení, montážní plošiny a pod.) Položka nezahrnuje: - vrty (uvedou se v položce 261 nebo 266). Způsob měření: - pod pojmem DN mikropilot se rozumí DN dříku
P | 14 | 23217 |  | ŠTĚTOVÉ STĚNY BERANĚNÉ Z KOVOVÝCH DÍLCŮ DOČASNÉ (HMOTNOST) | T | 71.004 | 0 | 0 |  | 0 | 3
PP |  |  |  | štětovnice VL 604
VV |  |  |  | 0.122*10*(3.5+11.9+13.2+5.2+9.4+3+12) = 71,004 [A]
TS |  |  |  | Položka zahrnuje: - zřízení stěny - opotřebení štětovnic, případně jejich ošetřování, řezání, nastavování a další úpravy - kleštiny, převázky. a další pomocné a doplňkové konstrukce - nastražení a zaberanění štětovnic do jakékoliv třídy horniny - veškerou dopravu, nájem, provoz a přemístění beranících zařízení a dalších mechanismů - lešení a podpěrné konstrukce pro práci a manipulaci beranících zařízení a dalších mechanismů - beranící plošiny vč. zemních prací, zpevnění, odvodnění a pod. - při provádění z lodi náklady na prám nebo lodi - těsnění stěny, je-li nutné - kotvení stěny, je-li nutné nebo vzepření, případně rozepření - vodící piloty nebo stabilizační hrázky - zhotovení koutových štětovnic - dílenská dokumentace, včetně technologického předpisu spojování, - dodání spojovacího materiálu, - zřízení montážních a dilatačních spojů, spar, včetně potřebných úprav, vložek, opracování, očištění a ošetření, - jakákoliv doprava a manipulace dílců a montážních sestav, včetně dopravy konstrukce z výrobny na stavbu, - montážní dokumentace včetně technologického předpisu montáže, - výplň, těsnění a tmelení spar a spojů, - veškeré druhy opracování povrchů, včetně úprav pod nátěry a pod izolaci, - veškeré druhy dílenských základů a základních nátěrů a povlaků, - všechny druhy ocelového kotvení, - dílenskou přejímku a montážní prohlídku, včetně požadovaných dokladů Položka nezahrnuje: - x
P | 15 | 26113 |  | VRTY PRO KOTVENÍ, INJEKTÁŽ A MIKROPILOTY NA POVRCHU TŘ. I D DO 150MM | M | 2184 | 0 | 0 |  | 0 | 3
PP |  |  |  | zemní kotvy pro převázky záporového pažení, vrty pr. 120 mm
VV |  |  |  | 4*13*42 = 2184,000 [A]
TS |  |  |  | Položka zahrnuje: - přemístění, montáž a demontáž vrtných souprav - svislou dopravu zeminy z vrtu - vodorovnou dopravu zeminy bez uložení na skládku - případně nutné pažení dočasné (včetně odpažení) i trvalé Položka nezahrnuje: - x
P | 16 | 26114 |  | VRTY PRO KOTVENÍ, INJEKTÁŽ A MIKROPILOTY NA POVRCHU TŘ. I D DO 200MM | M | 594 | 0 | 0 |  | 0 | 3
PP |  |  |  | provedení vývrtu pr. 190 zeminou S3-S4 s pažením a výplachem suspenzí pro mikropiloty, viz. výkres č. 15
VV |  |  |  | 2*(4+29)*9 = 594,000 [A]
TS |  |  |  | Položka zahrnuje: - přemístění, montáž a demontáž vrtných souprav - svislou dopravu zeminy z vrtu - vodorovnou dopravu zeminy bez uložení na skládku - případně nutné pažení dočasné (včetně odpažení) i trvalé Položka nezahrnuje: - x
P | 17 | 26115 |  | VRTY PRO KOTVENÍ, INJEKTÁŽ A MIKROPILOTY NA POVRCHU TŘ. I D DO 300MM | M | 756 | 0 | 0 |  | 0 | 3
PP |  |  |  | vrty pro záporové pažení, D 300, hl. 18 m
VV |  |  |  | 18,0*42 = 756,000 [A]
TS |  |  |  | Položka zahrnuje: - přemístění, montáž a demontáž vrtných souprav - svislou dopravu zeminy z vrtu - vodorovnou dopravu zeminy bez uložení na skládku - případně nutné pažení dočasné (včetně odpažení) i trvalé Položka nezahrnuje: - x
P | 18 | 264141 |  | VRTY PRO PILOTY TŘ. I D DO 1000MM | M | 14 | 0 | 0 |  | 0 | 3
PP |  |  |  | vrty pro piloty provizorních stožárů převěsu kabelů DPMB, vrtaná pilota D 900 mm, délky 7 m
VV |  |  |  | 7,0*2 = 14,000 [A]
TS |  |  |  | Položka zahrnuje: - zřízení vrtu, svislou a vodorovnou dopravu zeminy bez uložení na skládku, vrtací práce zapaž. i nepaž. vrtu - čerpání vody z vrtu, vyčištění vrtu - zabezpečení vrtacích prací - dopravu, nájem, provoz a přemístění, montáž a demontáž vrtacích zařízení a dalších mechanismů - lešení a podpěrné konstrukce pro práci a manipulaci s vrtacím zařízení a dalších mechanismů - vrtací plošiny vč. zemních prací, zpevnění, odvodnění a pod. - v případě zapažení dočasnými pažnicemi jejich opotřebení - v případě zapažení suspenzí veškeré hospodaření s ní Položka nezahrnuje: - zapažení trvalými pažnicemi - uložení zeminy na skládku a poplatek za skládku Způsob měření: - do délky vrtu se nezapočítává hluché vrtání
P | 19 | 272325 |  | ZÁKLADY ZE ŽELEZOBETONU DO C30/37 | M3 | 76.8 | 0 | 0 |  | 0 | 3
PP |  |  |  | základy pilířů, beton kvality C30/37 XF4, viz. výkres č. 08 v SO 203 včetně izolací (Np+2xNa) proti zemní vlhkosti na plochách, které přijdou do kontaktu se zeminou
VV |  |  |  | 2*3,2*1,2*10,0 = 76,800 [A]
TS |  |  |  | Položka zahrnuje: - dodání čerstvého betonu (betonové směsi) požadované kvality, jeho uložení do požadovaného tvaru při jakékoliv hustotě výztuže, konzistenci čerstvého betonu a způsobu hutnění, ošetření a ochranu betonu, - zhotovení nepropustného, mrazuvzdorného betonu a betonu požadované trvanlivosti a vlastností, užití potřebných přísad a technologií výroby betonu, - zřízení pracovních a dilatačních spar, včetně potřebných úprav, výplně, vložek, opracování, očištění a ošetření, - bednění požadovaných konstr. (i ztracené) s úpravou dle požadované kvality povrchu betonu, včetně odbedňovacích a odskružovacích prostředků, nátěrů zabraňujících soudržnosti betonu a bednění, - podpěrné konstr. (skruže) a lešení všech druhů pro bednění, vč. ochranných a bezpečnostních opatření a základů těchto konstrukcí a lešení, - vytvoření kotevních čel, kapes, nálitků a sedel, zřízení všech požadovaných otvorů, výklenků, prostupů, dutin, drážek a pod., vč. ztížení práce a úprav kolem nich, - úpravy pro osazení výztuže, doplňkových konstrukcí a vybavení, - úpravy povrchu pro položení požadované izolace, povlaků a nátěrů, případně vyspravení, - ztížení práce u kabelových a injektážních trubek a ostatních zařízení osazovaných do betonu, - konstrukce betonových kloubů, upevnění kotevních prvků a doplňkových konstrukcí, - nátěry zabraňující soudržnost betonu a bednění, - výplň, těsnění a tmelení spar a spojů, - opatření povrchů betonu izolací proti zemní vlhkosti v částech, kde přijdou do styku se zeminou nebo kamenivem, - případné zřízení spojovací vrstvy u základů, - úpravy pro osazení zařízení ochrany konstrukce proti vlivu bludných proudů, Položka nezahrnuje: - dodání a osazení výztuže
P | 20 | 272365 |  | VÝZTUŽ ZÁKLADŮ Z OCELI 10505, B500B | T | 11.52 | 0 | 0 |  | 0 | 3
PP |  |  |  | betonářská výztuž základů, ocel B500B, 150 kg/m3 betonu
VV |  |  |  | "dle pol. 272325: "76,800*0,150 = 11,520 [A]
TS |  |  |  | Položka: - zahrnuje veškerý materiál, výrobky a polotovary, včetně mimostaveništní a vnitrostaveništní dopravy (rovněž přesuny), včetně naložení a složení, případně s uložením - dodání betonářské výztuže v požadované kvalitě, stříhání, řezání, ohýbání a spojování do všech požadovaných tvarů (vč. armakošů) a uložení s požadovaným zajištěním polohy a krytí výztuže betonem, - veškeré svary nebo jiné spoje výztuže, - pomocné konstrukce a práce pro osazení a upevnění výztuže, - zednické výpomoci pro montáž betonářské výztuže, - úpravy výztuže pro osazení doplňkových konstrukcí, - ochranu výztuže do doby jejího zabetonování, - úpravy výztuže pro zřízení železobetonových kloubů, kotevních prvků, závěsných ok a doplňkových konstrukcí, - veškerá opatření pro zajištění soudržnosti výztuže a betonu, - vodivé propojení výztuže, které je součástí ochrany konstrukce proti vlivům bludných proudů, vyvedení do měřících skříní nebo míst pro měření bludných proudů (vlastní měřící skříně se uvádějí položkami SD 74), - povrchovou antikorozní úpravu výztuže, - separaci výztuže, - osazení měřících zařízení a úpravy pro ně, - osazení měřících skříní nebo míst pro měření bludných proudů Položka nezahrnuje: - x
P | 21 | 282611 |  | INJEKTOVÁNÍ VYSOKOTLAKÉ Z CEMENTOVÝCH POJIV NA POVRCHU | M3 | 24.688 | 0 | 0 |  | 0 | 3
PP |  |  |  | zemní kotvy pro převázky záporového pažení, pr. 120 mm
VV |  |  |  | 4*13*42*(3,14*0,06*0,06) = 24,688 [A]
TS |  |  |  | Položka zahrnuje: - kompletní práce, které jsou nutné pro předepsanou funkci injektáže (statickou, těsnící a pod.). - vodní tlakové zkoušky před a po injektáži. - veškerý materiál, výrobky a polotovary, včetně mimostaveništní a vnitrostaveništní dopravy (rovněž přesuny), včetně naložení a složení, případně s uložením. Položka nezahrnuje: - zřízení vrtů (vykazují se položkami 261, 262)
P | 22 | 286585 |  | KOTVY OCEL INJEKTOVANÉ V PODZEMÍ DL DO 10M ÚNOS PŘES 200KN | KUS | 52 | 0 | 0 |  | 0 | 3
PP |  |  |  | zemní kotvy pro převázky záporového pažení, 465 kN
VV |  |  |  | 4*13 = 52,000 [A]
TS |  |  |  | Položka zahrnuje: - kompletní dodávku kotev délky od 9,01m do 10,00m a únosnosti přes 200kN včetně příslušenství (podložky, matice, injektážního nástavce, injekční a odvzdušňovací hadice a pod.), podle požadavků a popisu uvedených v dokumentci pro zadání stavby; - součástí je kompletní osazení kotvy v podzemí, které zahrnuje všechny operace podle technologického předpisu výrobce nutné pro řádné osazení a aktivaci včetně všech pomocných mechanizmů, přípravků a hmot (např. injektážní hmoty, injektážního čerpadla a pod.) ; - průkazné a kontrolní zkoušky kotev; - druh, délku, rozmístění a rozsah zkoušek určuje zadávací dokumentace; Položka nezahrnuje: - vrty, uvedou se v položce 263 - vrty pro svorníky a kotvy v podzemí dl. do 12m.
SD |  | 3 |  | Svislé konstrukce |  |  |  | 0
P | 23 | 333325 |  | MOSTNÍ OPĚRY A KŘÍDLA ZE ŽELEZOVÉHO BETONU DO C30/37 | M3 | 16.368 | 0 | 0 |  | 0 | 3
PP |  |  |  | beton opěr (práh, úlož. bloky), beton kvality C30/37 XF4, viz. výkres č. 09 v SO 203 včetně izolací (Np+2xNa) proti zemní vlhkosti na plochách, které přijdou do kontaktu se zeminou
VV |  |  |  | "práh: "2*1,2*1,625*4,0 = 15,600 [A] "úložné bloky: "4*0,8*0,8*0,3 = 0,768 [B] "Celkové množství "16.368000 = 16,368 [C]
TS |  |  |  | Položka zahrnuje: - dodání čerstvého betonu (betonové směsi) požadované kvality, jeho uložení do požadovaného tvaru při jakékoliv hustotě výztuže, konzistenci čerstvého betonu a způsobu hutnění, ošetření a ochranu betonu, - zhotovení nepropustného, mrazuvzdorného betonu a betonu požadované trvanlivosti a vlastností, užití potřebných přísad a technologií výroby betonu, - zřízení pracovních a dilatačních spar, včetně potřebných úprav, výplně, vložek, opracování, očištění a ošetření, - bednění požadovaných konstr. (i ztracené) s úpravou dle požadované kvality povrchu betonu, včetně odbedňovacích a odskružovacích prostředků, nátěrů zabraňujících soudržnosti betonu a bednění, - podpěrné konstr. (skruže) a lešení všech druhů pro bednění, vč. ochranných a bezpečnostních opatření a základů těchto konstrukcí a lešení, - vytvoření kotevních čel, kapes, nálitků a sedel, zřízení všech požadovaných otvorů, výklenků, prostupů, dutin, drážek a pod., vč. ztížení práce a úprav kolem nich, - úpravy pro osazení výztuže, doplňkových konstrukcí a vybavení, - úpravy povrchu pro položení požadované izolace, povlaků a nátěrů, případně vyspravení, - ztížení práce u kabelových a injektážních trubek a ostatních zařízení osazovaných do betonu, - konstrukce betonových kloubů, upevnění kotevních prvků a doplňkových konstrukcí, - nátěry zabraňující soudržnost betonu a bednění, - výplň, těsnění a tmelení spar a spojů, - opatření povrchů betonu izolací proti zemní vlhkosti v částech, kde přijdou do styku se zeminou nebo kamenivem, - případné zřízení spojovací vrstvy u základů, - úpravy pro osazení zařízení ochrany konstrukce proti vlivu bludných proudů, Položka nezahrnuje: - dodání a osazení výztuže
P | 24 | 333365 |  | VÝZTUŽ MOSTNÍCH OPĚR A KŘÍDEL Z OCELI 10505, B500B | T | 2.455 | 0 | 0 |  | 0 | 3
PP |  |  |  | betonářská výztuž opěr, ocel B500B, 150 kg/m3 betonu
VV |  |  |  | "dle pol. 333325: "16,368*0,150 = 2,455 [A]
TS |  |  |  | Položka zahrnuje: - veškerý materiál, výrobky a polotovary, včetně mimostaveništní a vnitrostaveništní dopravy (rovněž přesuny), včetně naložení a složení, případně s uložením - dodání betonářské výztuže v požadované kvalitě, stříhání, řezání, ohýbání a spojování do všech požadovaných tvarů (vč. armakošů) a uložení s požadovaným zajištěním polohy a krytí výztuže betonem, - veškeré svary nebo jiné spoje výztuže, - pomocné konstrukce a práce pro osazení a upevnění výztuže, - zednické výpomoci pro montáž betonářské výztuže, - úpravy výztuže pro osazení doplňkových konstrukcí, - ochranu výztuže do doby jejího zabetonování, - úpravy výztuže pro zřízení železobetonových kloubů, kotevních prvků, závěsných ok a doplňkových konstrukcí, - veškerá opatření pro zajištění soudržnosti výztuže a betonu, - vodivé propojení výztuže, které je součástí ochrany konstrukce proti vlivům bludných proudů, vyvedení do měřících skříní nebo míst pro měření bludných proudů (vlastní měřící skříně se uvádějí položkami SD 74), - povrchovou antikorozní úpravu výztuže, - separaci výztuže, - osazení měřících zařízení a úpravy pro ně, - osazení měřících skříní nebo míst pro měření bludných proudů. Položka nezahrnuje: - x
P | 25 | 334325 |  | MOSTNÍ PILÍŘE A STATIVA ZE ŽELEZOVÉHO BETONU DO C30/37 (B37) | M3 | 114.532 | 0 | 0 |  | 0 | 3
PP |  |  |  | pilíře, beton kvality C30/37 XF4, viz. výkres č. 08 v SO 203 včetně izolací (Np+2xNa) proti zemní vlhkosti na plochách, které přijdou do kontaktu se zeminou
VV |  |  |  | "dříky: "2*0,9*7,947*6,0 = 85,828 [A] "prahy: "2*3,2*0,9*4,85 = 27,936 [B] "úložné bloky: "4*0,8*0,8*0,3 = 0,768 [C] "Celkové množství "114.532000 = 114,532 [D]
TS |  |  |  | Položka zahrnuje: - dodání čerstvého betonu (betonové směsi) požadované kvality, jeho uložení do požadovaného tvaru při jakékoliv hustotě výztuže, konzistenci čerstvého betonu a způsobu hutnění, ošetření a ochranu betonu, - zhotovení nepropustného, mrazuvzdorného betonu a betonu požadované trvanlivosti a vlastností, užití potřebných přísad a technologií výroby betonu, - zřízení pracovních a dilatačních spar, včetně potřebných úprav, výplně, vložek, opracování, očištění a ošetření, - bednění požadovaných konstr. (i ztracené) s úpravou dle požadované kvality povrchu betonu, včetně odbedňovacích a odskružovacích prostředků, nátěrů zabraňujících soudržnosti betonu a bednění, - podpěrné konstr. (skruže) a lešení všech druhů pro bednění, vč. ochranných a bezpečnostních opatření a základů těchto konstrukcí a lešení, - vytvoření kotevních čel, kapes, nálitků a sedel, zřízení všech požadovaných otvorů, výklenků, prostupů, dutin, drážek a pod., vč. ztížení práce a úprav kolem nich, - úpravy pro osazení výztuže, doplňkových konstrukcí a vybavení, - úpravy povrchu pro položení požadované izolace, povlaků a nátěrů, případně vyspravení, - ztížení práce u kabelových a injektážních trubek a ostatních zařízení osazovaných do betonu, - konstrukce betonových kloubů, upevnění kotevních prvků a doplňkových konstrukcí, - nátěry zabraňující soudržnost betonu a bednění, - výplň, těsnění a tmelení spar a spojů, - opatření povrchů betonu izolací proti zemní vlhkosti v částech, kde přijdou do styku se zeminou nebo kamenivem, - případné zřízení spojovací vrstvy u základů, - úpravy pro osazení zařízení ochrany konstrukce proti vlivu bludných proudů, Položka nezahrnuje: - dodání a osazení výztuže
P | 26 | 334365 |  | VÝZTUŽ MOSTNÍCH PILÍŘŮ A STATIV Z OCELI 10505, B500B | T | 17.18 | 0 | 0 |  | 0 | 3
PP |  |  |  | betonářská výztuž pilířů, ocel B500B, 150 kg/m3 betonu
VV |  |  |  | "dle pol. 334325: "114,532*0,150 = 17,180 [A]
TS |  |  |  | Položka zahrnuje: - veškerý materiál, výrobky a polotovary, včetně mimostaveništní a vnitrostaveništní dopravy (rovněž přesuny), včetně naložení a složení, případně s uložením - dodání betonářské výztuže v požadované kvalitě, stříhání, řezání, ohýbání a spojování do všech požadovaných tvarů (vč. armakošů) a uložení s požadovaným zajištěním polohy a krytí výztuže betonem, - veškeré svary nebo jiné spoje výztuže, - pomocné konstrukce a práce pro osazení a upevnění výztuže, - zednické výpomoci pro montáž betonářské výztuže, - úpravy výztuže pro osazení doplňkových konstrukcí, - ochranu výztuže do doby jejího zabetonování, - úpravy výztuže pro zřízení železobetonových kloubů, kotevních prvků, závěsných ok a doplňkových konstrukcí, - veškerá opatření pro zajištění soudržnosti výztuže a betonu, - vodivé propojení výztuže, které je součástí ochrany konstrukce proti vlivům bludných proudů, vyvedení do měřících skříní nebo míst pro měření bludných proudů (vlastní měřící skříně se uvádějí položkami SD 74), - povrchovou antikorozní úpravu výztuže, - separaci výztuže, - osazení měřících zařízení a úpravy pro ně, - osazení měřících skříní nebo míst pro měření bludných proudů. Položka nezahrnuje: - x
P | 27 | 38823B |  | KABELOVOD ŠESTIOTVOROVÝ PROTIPOŽÁRNÍ | M | 92 | 0 | 0 |  | 0 | 3
PP |  |  |  | chráničky IS 6-ti otvorový kabelovod se sníženou hořlavostí
VV |  |  |  | 92,0 = 92,000 [A]
TS |  |  |  | Položka zahrnuje: - veškerý materiál, výrobky a polotovary - včetně mimostaveništní a vnitrostaveništní dopravy (rovněž přesuny) - včetně naložení a složení, případně s uložením. Položka nezahrnuje: - x
P | 28 | 38824B |  | KABELOVOD DEVÍTIOTVOROVÝ PROTIPOŽÁRNÍ | M | 552 | 0 | 0 |  | 0 | 3
PP |  |  |  | chráničky IS 9-ti otvorový kabelovod se sníženou hořlavostí
VV |  |  |  | 92,0*6 = 552,000 [A]
TS |  |  |  | Položka zahrnuje: - veškerý materiál, výrobky a polotovary - včetně mimostaveništní a vnitrostaveništní dopravy (rovněž přesuny) - včetně naložení a složení, případně s uložením. Položka nezahrnuje: - x
SD |  | 4 |  | Vodorovné konstrukce |  |  |  | 0
P | 29 | 42417B |  | MOSTNÍ NOSNÍKY Z OCELI S 355 | T | 71.56 | 0 | 0 |  | 0 | 3
PP |  |  |  | ocelová konstrukce lávky S355 J2 včetně PKO v rozsahu předepsaném projektovou dokumentací
VV |  |  |  | 71,56 = 71,560 [A]
TS |  |  |  | Položka zahrnuje: - dílenskou dokumentaci, včetně technologického předpisu spojování, - dodání materiálu v požadované kvalitě a výroba konstrukce (včetně pomůcek, přípravků a prostředků pro výrobu) bez ohledu na náročnost a její hmotnost, - dodání spojovacího materiálu, - zřízení montážních a dilatačních spojů, spar, včetně potřebných úprav, vložek, opracování, očištění a ošetření, - podpěr. konstr. a lešení všech druhů pro montáž konstrukcí i doplňkových, včetně požadovaných otvorů, ochranných a bezpečnostních opatření a základů pro tyto konstrukce a lešení, - montáž konstrukce na staveništi, včetně montážních prostředků a pomůcek a zednických výpomocí, - výplň, těsnění a tmelení spar a spojů, - všechny druhy ocelového kotvení, - dílenskou přejímku a montážní prohlídku, včetně požadovaných dokladů, - zřízení kotevních otvorů nebo jam, nejsou-li částí jiné konstrukce, - osazení kotvení nebo přímo částí konstrukce do podpůrné konstrukce nebo do zeminy, - výplň kotevních otvorů (příp. podlití patních desek) maltou, betonem nebo jinou speciální hmotou, vyplnění jam zeminou, - veškeré druhy protikorozní ochrany a nátěry konstrukcí, - zvláštní spojovací prostředky, rozebíratelnost konstrukce, - ochranná opatření před účinky bludných proudů - ochranu před přepětím. Položka nezahrnuje: - x
P | 30 | 42861 | 1 | MOSTNÍ LOŽISKA ELASTOMEROVÁ PRO ZATÍŽ DO 1,0MN | KUS | 4 | 0 | 0 |  | 0 | 3
PP |  |  |  | mostní elastomerová ložiska opěr nosnost do 260 kN 2x všesměrné + 2x jednosměrné
VV |  |  |  | 2,0+2,0 = 4,000 [A]
TS |  |  |  | Položka zahrnuje: - výrobní dokumentaci, jde-li o ložisko individuálně vyráběné - dodání kompletních ložisek požadované kvality - přípravu, očištění a úpravy úložných ploch - osazení ložisek podle předepsaného technologického předpisu bez ohledu na způsob uložení a kotvení - uložení do malty jakéhokoliv druhu včetně dodávky této malty - uložení na plastické vložky nebo maltu včetně dodávky této vložky nebo malty - uložení na vrstvu plastbetonové malty nebo podobné vrstvy jako ochranu proti průchodu bludných proudů - vyplnění kotevních otvorů - lešení a podpěrné konstrukce - tmelení, těsnění a výplně spar - nastavení ložisek a odborná prohlídka - dočasné zpevnění nebo naopak dočasné uvolnění ložisek - opatření ložisek znakem výrobce a typovým číslem - úpravy, očištění a ošetření okolí ložisek - přiměřeným způsobem je nutné zahrnout ustanovení pro TMCH 94 pro kovové konstrukce. Položka nezahrnuje: - x
P | 31 | 42861 | 2 | MOSTNÍ LOŽISKA ELASTOMEROVÁ PRO ZATÍŽ DO 1,0MN | KUS | 4 | 0 | 0 |  | 0 | 3
PP |  |  |  | mostní elastomerová ložiska pilířů nosnot do 630 kN 1x všesměrné + 2x jednosměrné + 1x pevné
VV |  |  |  | 1,0+2,0+1,0 = 4,000 [A]
TS |  |  |  | Položka zahrnuje: - výrobní dokumentaci, jde-li o ložisko individuálně vyráběné - dodání kompletních ložisek požadované kvality - přípravu, očištění a úpravy úložných ploch - osazení ložisek podle předepsaného technologického předpisu bez ohledu na způsob uložení a kotvení - uložení do malty jakéhokoliv druhu včetně dodávky této malty - uložení na plastické vložky nebo maltu včetně dodávky této vložky nebo malty - uložení na vrstvu plastbetonové malty nebo podobné vrstvy jako ochranu proti průchodu bludných proudů - vyplnění kotevních otvorů - lešení a podpěrné konstrukce - tmelení, těsnění a výplně spar - nastavení ložisek a odborná prohlídka - dočasné zpevnění nebo naopak dočasné uvolnění ložisek - opatření ložisek znakem výrobce a typovým číslem - úpravy, očištění a ošetření okolí ložisek - přiměřeným způsobem je nutné zahrnout ustanovení pro TMCH 94 pro kovové konstrukce. Položka nezahrnuje: - x
P | 32 | 451312 |  | PODKLADNÍ A VÝPLŇOVÉ VRSTVY Z PROSTÉHO BETONU C12/15 | M3 | 101.056 | 0 | 0 |  | 0 | 3
PP |  |  |  | podkladní beton pod základy, beton C12/15 X0, tloušťka 0.15 m, viz. výkres č. 08 a 09 v SO 203
VV |  |  |  | 2*1.6*5.2*0.15+2*4.4*11.2 = 101,056 [A]
TS |  |  |  | Položka zahrnuje: - dodání čerstvého betonu (betonové směsi) požadované kvality, jeho uložení do požadovaného tvaru při jakékoliv hustotě výztuže, konzistenci čerstvého betonu a způsobu hutnění, ošetření a ochranu betonu, - zhotovení nepropustného, mrazuvzdorného betonu a betonu požadované trvanlivosti a vlastností, užití potřebných přísad a technologií výroby betonu, - zřízení pracovních a dilatačních spar, včetně potřebných úprav, výplně, vložek, opracování, očištění a ošetření, - bednění požadovaných konstr. (i ztracené) s úpravou dle požadované kvality povrchu betonu, včetně odbedňovacích a odskružovacích prostředků, nátěrů zabraňujících soudržnosti betonu a bednění, - podpěrné konstr. (skruže) a lešení všech druhů pro bednění, vč. ochranných a bezpečnostních opatření a základů těchto konstrukcí a lešení, - vytvoření kotevních čel, kapes, nálitků a sedel, zřízení všech požadovaných otvorů, výklenků, prostupů, dutin, drážek a pod., vč. ztížení práce a úprav kolem nich, - úpravy pro osazení výztuže, doplňkových konstrukcí a vybavení, - úpravy povrchu pro položení požadované izolace, povlaků a nátěrů, případně vyspravení, - ztížení práce u kabelových a injektážních trubek a ostatních zařízení osazovaných do betonu, - konstrukce betonových kloubů, upevnění kotevních prvků a doplňkových konstrukcí, - nátěry zabraňující soudržnost betonu a bednění, - výplň, těsnění a tmelení spar a spojů, - opatření povrchů betonu izolací proti zemní vlhkosti v částech, kde přijdou do styku se zeminou nebo kamenivem, - případné zřízení spojovací vrstvy u základů, - úpravy pro osazení zařízení ochrany konstrukce proti vlivu bludných proudů, Položka nezahrnuje: - x
P | 33 | 45157 |  | PODKLADNÍ A VÝPLŇOVÉ VRSTVY Z KAMENIVA TĚŽENÉHO | M3 | 4.62 | 0 | 0 |  | 0 | 3
PP |  |  |  | kačírek 0.5 m okolo opěr a pilířů, tl. 150 mm
VV |  |  |  | (2*5.0+4*(1.5+7.0+1.9)*0.5)*0,15 = 4,620 [A]
TS |  |  |  | Položka zahrnuje: - dodávku předepsaného kameniva - mimostaveništní a vnitrostaveništní dopravu a jeho uložení - není-li v zadávací dokumentaci uvedeno jinak, jedná se o nakupovaný materiál Položka nezahrnuje: - x
P | 34 | 45747 |  | VYROVNÁVACÍ A SPÁD VRSTVY Z MALTY ZVLÁŠTNÍ (PLASTMALTA) | M3 | 0.102 | 0 | 0 |  | 0 | 3
PP |  |  |  | podlití ložisek plastmaltou
VV |  |  |  | 8*0,8*0,8*0,02 = 0,102 [A]
TS |  |  |  | Položka zahrnuje: - dodání zvláštní malty (plastmalty) předepsané kvality - její rozprostření v předepsané tloušťce a v předepsaném tvaru Položka nezahrnuje: - x
SD |  | 7 |  | Přidružená stavební výroba |  |  |  | 0
P | 35 | 741811 | R | LANO PŘEVĚSU KABELU FEZN | M | 45 | 0 | 0 |  | 0 | 3
PP |  |  |  | lanko převěsu kabelů DPMB, FEZn 7 mm, pevnost v tahu 30 kN
VV |  |  |  | 45,0 = 45,000 [A]
TS |  |  |  | 1. Položka obsahuje: – uchycení vodiče na povrch vč. podpěr, konzol, svorek a pod. – měření, dělení, spojování – nátěr 2. Položka neobsahuje: X 3. Způsob měření: Měří se metr délkový.
P | 36 | 74B111 | R | STOŽÁR TV OCELOVÝ TRUBKOVÝ DÉLKY DO 10 M - provizorní | KUS | 2 | 0 | 0 |  | 0 | 3
PP |  |  |  | stožáry pro provizorní převěsy kabelů DPMB, výška stožárů 8.5 m, horizontání síla ve výšce 8.5 m do 16 kN
VV |  |  |  | 2,0 = 2,000 [A]
TS |  |  |  | 1. Položka obsahuje: – montáž, materiál a dopravné stožáru typového provedení – protikorozní ošetření stožáru dle TKP – betonáž hlavičky základu 2. Položka neobsahuje: – základovou konstrukci 3. Způsob měření: Udává se počet kusů trakčních podpěr.
P | 37 | 76421 |  | OPLECHOVÁNÍ A LEMOVÁNÍ KONSTRUKCÍ Z POZINKOVANÉHO PLECHU | M2 | 500.5 | 0 | 0 |  | 0 | 3
PP |  |  |  | opláštění lávky, dodávka tahokovu vč. PKO + osazení, spojovací a kotevní materiál
VV |  |  |  | 2*2.75*91.00 = 500,500 [A]
TS |  |  |  | Položka zahrnuje: - zejména kompletní konstrukci včetně úprav plechů (i povrchové úpravy a pod.) - spojovací a ochranné prostředky, podkladovou lepenku, upevňovací prvky, lemování, spárování, úpravy u okapů, prostupů, výčnělků, rohů, spojů, dilatací a pod. - není-li zahrnut v samostatných položkách (SD 78), i nátěr konstrukcí, včetně úprav povrchu před nátěrem - veškerý materiál, výrobky a polotovary - mimostaveništní a vnitrostaveništní dopravy (rovněž přesuny), včetně naložení a složení,případně s uložením Položka nezahrnuje: - x
SD |  | 9 |  | Ostatní konstrukce a práce |  |  |  | 0
P | 38 | 91355 |  | EVIDENČNÍ ČÍSLO MOSTU | KUS | 2 | 0 | 0 |  | 0 | 3
PP
VV |  |  |  | 2,0 = 2,000 [A]
TS |  |  |  | Položka zahrnuje: - štítek s evidenčním číslem mostu - sloupek dopravní značky včetně osazení a nutných zemních prací a zabetonování Položka nezahrnuje: - x
P | 39 | 917212 |  | ZÁHONOVÉ OBRUBY Z BETONOVÝCH OBRUBNÍKŮ ŠÍŘ 80MM | M | 51.6 | 0 | 0 |  | 0 | 3
PP
VV |  |  |  | 2*5.0+4*(1.5+7.0+1.9) = 51,600 [A]
TS |  |  |  | Položka zahrnuje: - dodání a pokládku betonových obrubníků o rozměrech předepsaných zadávací dokumentací - betonové lože i boční betonovou opěrku Položka nezahrnuje: - x
P | 40 | 93262 | R | POCHOZÍ ROŠT Z KOVU | M2 | 573.3 | 0 | 0 |  | 0 | 3
PP |  |  |  | podlahy a strop lávky, dodávka pororoštů vč. PKO + osazení, spojovací a kotevní materiál
VV |  |  |  | 2*3.15*91.00 = 573,300 [A]
TS |  |  |  | Položka zahrnuje: - dodání a uložení předepsané konstrukce z předepsaného materiálu - vnitrostaveništní a mimostaveništní dopravy - předepsanou povrchovou úpravu - veškeré potřebné pomocné práce - veškerý pomocný a upevňovací materiál Položka nezahrnuje: - x
P | 41 | 93631 | R | DROBNÉ DOPLŇK KONSTR BETON MONOLIT | KUS | 1 | 0 | 0 |  | 0 | 3
PP |  |  |  | vyznačení data výstavby vlysem do betonu
VV |  |  |  | 1,0 = 1,000 [A]
TS |  |  |  | Položka zahrnuje: - dodání čerstvého betonu (betonové směsi) požadované kvality, jeho uložení do požadovaného tvaru při jakékoliv hustotě výztuže, konzistenci čerstvého betonu a způsobu hutnění, ošetření a ochranu betonu, - zhotovení nepropustného, mrazuvzdorného betonu a betonu požadované trvanlivosti a vlastností, - užití potřebných přísad a technologií výroby betonu, - zřízení pracovních a dilatačních spar, včetně potřebných úprav, výplně, vložek, opracování, očištění a ošetření, - bednění požadovaných konstr. (i ztracené) s úpravou dle požadované kvality povrchu betonu, včetně odbedňovacích a odskružovacích prostředků, - podpěrné konstr. (skruže) a lešení všech druhů pro bednění, uložení čerstvého betonu, výztuže a doplňkových konstr., vč. požadovaných otvorů, ochranných a bezpečnostních opatření a základů těchto konstrukcí a lešení, - vytvoření kotevních čel, kapes, nálitků, a sedel, - zřízení všech požadovaných otvorů, kapes, výklenků, prostupů, dutin, drážek a pod., vč. ztížení práce a úprav kolem nich, - úpravy pro osazení výztuže, doplňkových konstrukcí a vybavení, - úpravy povrchu pro položení požadované izolace, povlaků a nátěrů, případně vyspravení, - ztížení práce u kabelových a injektážních trubek a ostatních zařízení osazovaných do betonu, - konstrukce betonových kloubů, upevnění kotevních prvků a doplňkových konstrukcí, - nátěry zabraňující soudržnost betonu a bednění, - výplň, těsnění a tmelení spar a spojů, - opatření povrchů betonu izolací proti zemní vlhkosti v částech, kde přijdou do styku se zeminou nebo kamenivem, - případné zřízení spojovací vrstvy u základů, - úpravy pro osazení zařízení ochrany konstrukce proti vlivu bludných proudů Položka nezahrnuje: - x
P | 42 | 936502 |  | DROBNÉ DOPLŇK KONSTR KOVOVÉ POZINK | KG | 1900 | 0 | 0 |  | 0 | 3
PP |  |  |  | ocelová konstrukce pro uložení vodovodu a plynovodu, dodávka vč. PKO + osazení, spojovací a kotevní materiál
VV |  |  |  | 1900,0 = 1900,000 [A]
TS |  |  |  | Položka zahrnuje: - dílenská dokumentace, včetně technologického předpisu spojování - dodání materiálu v požadované kvalitě a výroba konstrukce i dílenská (včetně pomůcek, přípravků a prostředků pro výrobu) bez ohledu na náročnost a její hmotnost, dílenská montáž - dodání spojovacího materiálu - zřízení montážních a dilatačních spojů, spar, včetně potřebných úprav, vložek, opracování, očištění a ošetření - podpěr. konstr. a lešení všech druhů pro montáž konstrukcí i doplňkových, včetně požadovaných otvorů, ochranných a bezpečnostních opatření a základů pro tyto konstrukce a lešení - jakákoliv doprava a manipulace dílců a montážních sestav, včetně dopravy konstrukce z výrobny na stavbu - montáž konstrukce na staveništi, včetně montážních prostředků a pomůcek a zednických výpomocí - výplň, těsnění a tmelení spar a spojů - čištění konstrukce a odstranění všech vrubů (vrypy, otlačeniny a pod.) - všechny druhy ocelového kotvení - dílenskou přejímku a montážní prohlídku, včetně požadovaných dokladů - zřízení kotevních otvorů nebo jam, nejsou-li částí jiné konstrukce, jejich úpravy, očištění a ošetření - osazení kotvení nebo přímo částí konstrukce do podpůrné konstrukce nebo do zeminy - výplň kotevních otvorů (příp. podlití patních desek) maltou, betonem nebo jinou speciální hmotou, vyplnění jam zeminou - předepsanou protikorozní ochranu a nátěry konstrukcí - osazení měřících zařízení a úpravy pro ně - ochranná opatření před účinky bludných proudů Položka nezahrnuje: - x

## SO 301
EstiCon |  |  |  | Firma: | [6 empty] | 3
Soupis prací objektu
S | Stavba: | II/430 |  | Brno, ul. Olomoucká, mosty 430-001, 002 po DI č. 3 |  |  | SO 301 | 0 |  | 0 | 2
O | Rozpočet: | SO 301 |  | Přeložky vodovodů | [5 empty] | 0.12 | 2
Typ | Poř. číslo | Kód položky | Varianta | Název Položky | MJ | Množství | Cena |  | Cenová soustava | 0.21
[7 empty] | Jednotková | Celkem
0 | 1 | 2 | 3 | 4 | 5 | 6 | 7 | 8 | 9
SD |  | 0 |  | Všeobecné konstrukce a práce |  |  |  | 0
P | 1 | 014112 |  | POPLATKY ZA SKLÁDKU TYP S-IO (INERTNÍ ODPAD) - ZEMINA | T | 428.884 | 0 | 0 |  | 0 | 3
PP |  |  |  | uložení na trvalé/recyklační skládce 2,0 t/m3
VV |  |  |  | "výkop z pol. 13273: 321,145 část zeminy z výkopu : -213,407*0,5 "214.442*2,0 = 428,884 [A]
TS |  |  |  | Položka zahrnuje: - veškeré poplatky provozovateli skládky související s uložením odpadu na skládce. Položka nezahrnuje: - x
SD |  | 1 |  | Zemní práce |  |  |  | 0
P | 2 | 12110 |  | SEJMUTÍ ORNICE NEBO LESNÍ PŮDY | M3 | 60 | 0 | 0 |  | 0 | 3
PP |  |  |  | odvoz a uložení na mezideponii
VV |  |  |  | "zatravněná plocha : 300*0,2 "60.000000 = 60,000 [A]
TS |  |  |  | Položka zahrnuje: - sejmutí ornice bez ohledu na tloušťku vrstvy - její vodorovnou dopravu Položka nezahrnuje: - uložení na trvalou skládku
P | 3 | 13273 |  | HLOUBENÍ RÝH ŠÍŘ DO 2M PAŽ I NEPAŽ TŘ. I | M3 | 321.145 | 0 | 0 |  | 0 | 3
PP |  |  |  | včetně odvozu na skládku nebo meziskládku
VV |  |  |  | "``````řad 1 : (2,67*2,405+1,9*1,93+3,22*1,685+1*1,665+0,75*1,66+0,75*1,655+0,75*1,64+0,75*1,625)*1,519 (0,38*1,595+0,26*1,565+1,9*1,585+12,36*1,505+1,09*1,435+8,86*1,655+4,7*2,04)*1,519 (4,92*2,27+2,46*2,355)*1,519 (0,01*2,61+0,94*2,605+0,9*2,6+0,21*2,595+0,21*2,59+0,2*2,585+0,4*2,575+3,5*2,56)*1,519 (2,08*2,54+1,48*2,52+2,02*2,5+0,75*2,485+0,66*2,475)*1,519 lože : (53,31+16,36)*0,115*1,519 zatravněná plocha : -(53,31+9,31)*0,2*1,519 asfaltová komunikace : -7,05*0,45*1,519 Mezisoučet řad 2 : (0,39*1,77+0,42*1,775+1,89*1,785+2,06*1,795+1,85*1,805+1,18*1,815+0,12*1,82)*1,26 (2,56*1,83+0,83*1,84)*1,26 (0,84*2,02+0,63*2,005+1,83*1,995+1,41*1,985+2,75*1,97+3,22*1,95+2,25*1,92)*1,26 (2,01*1,88+0,43*1,86+0,39*1,855)*1,26 lože : (11,3+15,76)*0,11*1,26 zatravněná plocha : -(8,3+7,4)*0,2*1,26 asfaltová komunikace : -(3+8,36)*0,45*1,26 Mezisoučet přípojka : (0,31*1,385+7,83*1,215+7,2*1,49+17,21*1,49+6,56*1,05)*1,1 lože : 39,11*0,1*1,1 zatravněná plocha : -32,55*0,2*1,1 Mezisoučet dočasná přeložka : (2*1,9+1,12*1,895+1,5*1,89+1*1,89+5,33*1,895+0,92*1,9+0,79*1,9)*1,519 lože : 12,66*0,115*1,519 zatravněná plocha : -12,66*0,2*1,519 Mezisoučet `321.145170 ` ` ` ` ` "
TS |  |  |  | Položka zahrnuje: - vodorovnou a svislou dopravu, přemístění, přeložení, manipulace s výkopkem - kompletní provedení vykopávky nezapažené i zapažené - ošetření výkopiště po celou dobu práce v něm vč. klimatických opatření - ztížení vykopávek v blízkosti podzemního vedení, konstrukcí a objektů vč. jejich dočasného zajištění - ztížení pod vodou, v okolí výbušnin, ve stísněných prostorech a pod. - příplatek za lepivost - těžení po vrstvách, pásech a po jiných nutných částech (figurách) - čerpání vody vč. čerpacích jímek, potrubí a pohotovostní čerpací soupravy (viz ustanovení k pol. 1151,2) - potřebné snížení hladiny podzemní vody - těžení a rozpojování jednotlivých balvanů - vytahování a nošení výkopku - svahování a přesvah. svahů do konečného tvaru, výměna hornin v podloží a v pláni znehodnocené klimatickými vlivy - ruční vykopávky, odstranění kořenů a napadávek - pažení, vzepření a rozepření vč. přepažování (vyjma pažení záporového a štětových stěn) - úpravu, ochranu a očištění dna, základové spáry, stěn a svahů - odvedení nebo obvedení vody v okolí výkopiště a ve výkopišti - třídění výkopku - veškeré pomocné konstrukce umožňující provedení vykopávky (příjezdy, sjezdy, nájezdy, lešení, podpěr. konstr., přemostění, zpevněné plochy, zakrytí a pod.) Položka nezahrnuje: - uložení zeminy (na skládku, do násypu) ani poplatky za skládku, vykazují se v položce č.0141**
P | 4 | 16120 |  | VODOROVNÉ PŘEMÍSTĚNÍ RUBANINY NA POVRCHU | M3 | 106.703 | 0 | 0 |  | 0 | 3
PP
VV |  |  |  | "Začátek provozního součtu výkop : 321,14517 lože : -22,43443 řad 1 : obsyp : -(53,31+16,36)*(0,963) řad 2 : obsyp : -(11,3+15,76)*(0,57) přípojka : obsyp : -39,11*(0,383) dočasná přeložka : obsyp : 12,66*(0,963) Konec provozního součtu část zeminy z pozemků investora : 213,40678*0,5 "106.703390 = 106,703 [A]
TS
P | 5 | 17411 |  | ZÁSYP JAM A RÝH ZEMINOU SE ZHUTNĚNÍM | M3 | 106.703 | 0 | 0 |  | 0 | 3
PP
VV |  |  |  | "Začátek provozního součtu výkop : 321,14517 lože : -22,43443 řad 1 : obsyp : -(53,31+16,36)*(0,963) řad 2 : obsyp : -(11,3+15,76)*(0,57) přípojka : obsyp : -39,11*(0,383) dočasná přeložka : obsyp : 12,66*(0,963) Konec provozního součtu část zeminy z výkopu : 213,40678*0,5 "106.703390 = 106,703 [A]
TS |  |  |  | Položka zahrnuje: - kompletní provedení zemní konstrukce vč. výběru vhodného materiálu - úprava ukládaného materiálu vlhčením, tříděním, promícháním nebo vysoušením, příp. jiné úpravy za účelem zlepšení jeho mech. vlastností - hutnění i různé míry hutnění - ošetření úložiště po celou dobu práce v něm vč. klimatických opatření - ztížení v okolí vedení, konstrukcí a objektů a jejich dočasné zajištění - ztížení provádění vč. hutnění ve ztížených podmínkách a stísněných prostorech - ztížené ukládání sypaniny pod vodu - ukládání po vrstvách a po jiných nutných částech (figurách) vč. dosypávek - spouštění a nošení materiálu - výměna částí zemní konstrukce znehodnocené klimatickými vlivy - ruční hutnění - udržování úložiště a jeho ochrana proti vodě - odvedení nebo obvedení vody v okolí úložiště a v úložišti - veškeré pomocné konstrukce umožňující provedení zemní konstrukce (příjezdy, sjezdy, nájezdy, lešení, podpěrné konstrukce, přemostění, zpevněné plochy, zakrytí a pod.) Položka nezahrnuje: - x
P | 6 | 17491 |  | ZÁSYP JAM A RÝH Z JINÝCH MATERIÁLŮ | M3 | 106.703 | 0 | 0 |  | 0 | 3
PP
VV |  |  |  | "Začátek provozního součtu výkop : 321,14517 lože : -22,43443 řad 1 : obsyp : -(53,31+16,36)*(0,963) řad 2 : obsyp : -(11,3+15,76)*(0,57) přípojka : obsyp : -39,11*(0,383) dočasná přeložka : obsyp : 12,66*(0,963) Konec provozního součtu část zeminy z pozemků investora : 213,40678*0,5 "106.703390 = 106,703 [A]
TS |  |  |  | Položka zahrnuje: - kompletní provedení zemní konstrukce vč. výběru vhodného materiálu - úprava ukládaného materiálu vlhčením, tříděním, promícháním nebo vysoušením, příp. jiné úpravy za účelem zlepšení jeho mech. vlastností - hutnění i různé míry hutnění - ošetření úložiště po celou dobu práce v něm vč. klimatických opatření - ztížení v okolí vedení, konstrukcí a objektů a jejich dočasné zajištění - ztížení provádění vč. hutnění ve ztížených podmínkách a stísněných prostorech - ztížené ukládání sypaniny pod vodu - ukládání po vrstvách a po jiných nutných částech (figurách) vč. dosypávek - spouštění a nošení materiálu - výměna částí zemní konstrukce znehodnocené klimatickými vlivy - ruční hutnění - udržování úložiště a jeho ochrana proti vodě - odvedení nebo obvedení vody v okolí úložiště a v úložišti - veškeré pomocné konstrukce umožňující provedení zemní konstrukce (příjezdy, sjezdy, nájezdy, lešení, podpěrné konstrukce, přemostění, zpevněné plochy, zakrytí a pod.) Položka nezahrnuje: - x
P | 7 | 17581 |  | OBSYP POTRUBÍ A OBJEKTŮ Z NAKUPOVANÝCH MATERIÁLŮ | M3 | 97.049 | 0 | 0 |  | 0 | 3
PP
VV |  |  |  | "řad 1 : obsyp : (53,31+16,36)*(0,963-0,145) řad 2 : obsyp : (11,3+15,76)*(0,57-0,023) přípojka : obsyp : 39,11*(0,383-0,002) dočasná přeložka : obsyp : 12,66*(0,963-0,145) "97.048670 = 97,049 [A]
TS |  |  |  | Položka zahrnuje: - kompletní provedení zemní konstrukce včetně nákupu a dopravy materiálu dle zadávací dokumentace - úprava ukládaného materiálu vlhčením, tříděním, promícháním nebo vysoušením, příp. jiné úpravy za účelem zlepšení jeho mech. vlastností - hutnění i různé míry hutnění - ošetření úložiště po celou dobu práce v něm vč. klimatických opatření - ztížení v okolí vedení, konstrukcí a objektů a jejich dočasné zajištění - ztížení provádění vč. hutnění ve ztížených podmínkách a stísněných prostorech - ztížené ukládání sypaniny pod vodu - ukládání po vrstvách a po jiných nutných částech (figurách) vč. dosypávek - spouštění a nošení materiálu - výměna částí zemní konstrukce znehodnocené klimatickými vlivy - ruční hutnění a výplň jam a prohlubní v podloží - úprava, očištění, ochrana a zhutnění podloží - svahování, hutnění a uzavírání povrchů svahů - zřízení lavic na svazích - udržování úložiště a jeho ochrana proti vodě - odvedení nebo obvedení vody v okolí úložiště a v úložišti - veškeré pomocné konstrukce umožňující provedení zemní konstrukce (příjezdy, sjezdy, nájezdy, lešení, podpěrné konstrukce, přemostění, zpevněné plochy, zakrytí a pod.) Položka nezahrnuje: - x Způsob měření: - zemina vytlačená potrubím o DN 180mm se od kubatury obsypů neodečítá
P | 8 | 18223 |  | ROZPROSTŘENÍ ORNICE VE SVAHU V TL DO 0,20M | M2 | 300 | 0 | 0 |  | 0 | 3
PP
VV |  |  |  | "zatravněná plocha : 300 "300.000000 = 300,000 [A]
TS |  |  |  | Položka zahrnuje: - nutné přemístění ornice z dočasných skládek vzdálených do 50m - rozprostření ornice v předepsané tloušťce ve svahu přes 1:5 Položka nezahrnuje: - x
P | 9 | 18241 |  | ZALOŽENÍ TRÁVNÍKU RUČNÍM VÝSEVEM | M2 | 300 | 0 | 0 |  | 0 | 3
PP
VV |  |  |  | "zatravněná plocha : 300 "300.000000 = 300,000 [A]
TS |  |  |  | Položka zahrnuje: - dodání předepsané travní směsi, její výsev na ornici, zalévání, první pokosení, to vše bez ohledu na sklon terénu Položka nezahrnuje: - x
P | 10 | 18247 |  | OŠETŘOVÁNÍ TRÁVNÍKU | M2 | 300 | 0 | 0 |  | 0 | 3
PP
VV |  |  |  | "zatravněná plocha : 300 "300.000000 = 300,000 [A]
TS |  |  |  | Položka zahrnuje: - pokosení se shrabáním, naložení shrabků na dopravní prostředek, s odvozem a se složením, to vše bez ohledu na sklon terénu - nutné zalití a hnojení Položka nezahrnuje: - x
SD |  | 4 |  | Vodorovné konstrukce |  |  |  | 0
P | 11 | 451313 |  | PODKLADNÍ A VÝPLŇOVÉ VRSTVY Z PROSTÉHO BETONU C16/20 | M3 | 0.21 | 0 | 0 |  | 0 | 3
PP
VV |  |  |  | "OB2 blok podzemního hydrantu : 7*0,03 "0.210000 = 0,210 [A]
TS |  |  |  | Položka zahrnuje: - dodání čerstvého betonu (betonové směsi) požadované kvality, jeho uložení do požadovaného tvaru při jakékoliv hustotě výztuže, konzistenci čerstvého betonu a způsobu hutnění, ošetření a ochranu betonu, - zhotovení nepropustného, mrazuvzdorného betonu a betonu požadované trvanlivosti a vlastností, užití potřebných přísad a technologií výroby betonu, - zřízení pracovních a dilatačních spar, včetně potřebných úprav, výplně, vložek, opracování, očištění a ošetření, - bednění požadovaných konstr. (i ztracené) s úpravou dle požadované kvality povrchu betonu, včetně odbedňovacích a odskružovacích prostředků, nátěrů zabraňujících soudržnosti betonu a bednění, - podpěrné konstr. (skruže) a lešení všech druhů pro bednění, vč. ochranných a bezpečnostních opatření a základů těchto konstrukcí a lešení, - vytvoření kotevních čel, kapes, nálitků a sedel, zřízení všech požadovaných otvorů, výklenků, prostupů, dutin, drážek a pod., vč. ztížení práce a úprav kolem nich, - úpravy pro osazení výztuže, doplňkových konstrukcí a vybavení, - úpravy povrchu pro položení požadované izolace, povlaků a nátěrů, případně vyspravení, - ztížení práce u kabelových a injektážních trubek a ostatních zařízení osazovaných do betonu, - konstrukce betonových kloubů, upevnění kotevních prvků a doplňkových konstrukcí, - nátěry zabraňující soudržnost betonu a bednění, - výplň, těsnění a tmelení spar a spojů, - opatření povrchů betonu izolací proti zemní vlhkosti v částech, kde přijdou do styku se zeminou nebo kamenivem, - případné zřízení spojovací vrstvy u základů, - úpravy pro osazení zařízení ochrany konstrukce proti vlivu bludných proudů, Položka nezahrnuje: - x
P | 12 | 451314 |  | PODKLADNÍ A VÝPLŇOVÉ VRSTVY Z PROSTÉHO BETONU C25/30 | M3 | 16.124 | 0 | 0 |  | 0 | 3
PP
VV |  |  |  | "technická komora 1 : pod DN 150 : 0,6*0,3*1,52+0,6*3,42*(1,52+2,25)/2 pod DN 400 : 0,9*0,3*1,05+0,8*3,42*(1,05+2,25)/2 technická komora 2 : pod DN 150 : 0,6*0,3*0,92+0,6*3,42*(0,92+2,25)/2 pod DN 400 : 0,9*0,3*0,42+0,8*3,42*(0,42+2,25)/2 "16.123500 = 16,124 [A]
TS |  |  |  | Položka zahrnuje: - dodání čerstvého betonu (betonové směsi) požadované kvality, jeho uložení do požadovaného tvaru při jakékoliv hustotě výztuže, konzistenci čerstvého betonu a způsobu hutnění, ošetření a ochranu betonu, - zhotovení nepropustného, mrazuvzdorného betonu a betonu požadované trvanlivosti a vlastností, užití potřebných přísad a technologií výroby betonu, - zřízení pracovních a dilatačních spar, včetně potřebných úprav, výplně, vložek, opracování, očištění a ošetření, - bednění požadovaných konstr. (i ztracené) s úpravou dle požadované kvality povrchu betonu, včetně odbedňovacích a odskružovacích prostředků, nátěrů zabraňujících soudržnosti betonu a bednění, - podpěrné konstr. (skruže) a lešení všech druhů pro bednění, vč. ochranných a bezpečnostních opatření a základů těchto konstrukcí a lešení, - vytvoření kotevních čel, kapes, nálitků a sedel, zřízení všech požadovaných otvorů, výklenků, prostupů, dutin, drážek a pod., vč. ztížení práce a úprav kolem nich, - úpravy pro osazení výztuže, doplňkových konstrukcí a vybavení, - úpravy povrchu pro položení požadované izolace, povlaků a nátěrů, případně vyspravení, - ztížení práce u kabelových a injektážních trubek a ostatních zařízení osazovaných do betonu, - konstrukce betonových kloubů, upevnění kotevních prvků a doplňkových konstrukcí, - nátěry zabraňující soudržnost betonu a bednění, - výplň, těsnění a tmelení spar a spojů, - opatření povrchů betonu izolací proti zemní vlhkosti v částech, kde přijdou do styku se zeminou nebo kamenivem, - případné zřízení spojovací vrstvy u základů, - úpravy pro osazení zařízení ochrany konstrukce proti vlivu bludných proudů, Položka nezahrnuje: - x
P | 13 | 45157 |  | PODKLADNÍ A VÝPLŇOVÉ VRSTVY Z KAMENIVA TĚŽENÉHO | M3 | 22.434 | 0 | 0 |  | 0 | 3
PP
VV |  |  |  | "řad 1 : lože : (53,31+16,36)*0,115*1,519 řad 2 : lože : (11,3+15,76)*0,11*1,26 přípojka : lože : 39,11*0,1*1,1 dočasná přeložka : lože : 12,66*0,115*1,519 "22.434430 = 22,434 [A]
TS |  |  |  | Položka zahrnuje: - dodávku předepsaného kameniva - mimostaveništní a vnitrostaveništní dopravu a jeho uložení - není-li v zadávací dokumentaci uvedeno jinak, jedná se o nakupovaný materiál Položka nezahrnuje: - x
SD |  | 8 |  | Trubní vedení |  |  |  | 0
P | 14 | 701004 |  | VYHLEDÁVACÍ MARKER ZEMNÍ | KUS | 18 | 0 | 0 |  | 0 | 3
PP
VV |  |  |  | "řad 1 : 9 řad 2 : 6 řad 2-1 : 2 přípojka : 1 "18.000000 = 18,000 [A]
TS
P | 15 | 85126 |  | POTRUBÍ Z TRUB LITINOVÝCH TLAKOVÝCH HRDLOVÝCH DN DO 80MM | M | 7.94 | 0 | 0 |  | 0 | 3
PP
VV |  |  |  | "řad 2-1 : trouba z tvárné litiny, s vnitřními zámkovými spoji, izolované : 7,94 "7.940000 = 7,940 [A]
TS |  |  |  | Položka zahrnuje: - výrobní dokumentaci (včetně technologického předpisu) - dodání veškerého trubního a pomocného materiálu (trouby, trubky, tvarovky, spojovací a těsnící materiál a pod.), podpěrných, závěsných a upevňovacích prvků, včetně potřebných úprav - úprava a příprava podkladu a podpěr, očištění a ošetření podkladu a podpěr - zřízení plně funkčního potrubí, kompletní soustavy, podle příslušného technologického předpisu (bez ohledu na sklon) - zřízení potrubí i jednotlivých částí po etapách, včetně pracovních spar a spojů, pracovního zaslepení konců a pod. - úprava prostupů, průchodů šachtami a komorami, okolí podpěr a vyústění, zaústění, napojení, vyvedení a upevnění odpad. výustí - ochrana potrubí nátěrem (vč. úpravy povrchu), případně izolací, nejsou-li tyto práce předmětem jiné položky - úprava, očištění a ošetření prostoru kolem potrubí - položky platí pro práce prováděné v prostoru zapaženém i nezapaženém a i v kolektorech, chráničkách - položky zahrnují i práce spojené s nutnými obtoky, převáděním a čerpáním vody Položka nezahrnuje: - tlakové zkoušky ani proplach a dezinfekci
P | 16 | 85133 |  | POTRUBÍ Z TRUB LITINOVÝCH TLAKOVÝCH HRDLOVÝCH DN DO 150MM | M | 127.5 | 0 | 0 |  | 0 | 3
PP
VV |  |  |  | "řad 2 : trouba z tvárné litiny, s vnitřními zámkovými spoji : 24,2 trouba z tvárné litiny, s vnitřními zámkovými spoji, izolované : 103,3 "127.500000 = 127,500 [A]
TS |  |  |  | Položka zahrnuje: - výrobní dokumentaci (včetně technologického předpisu) - dodání veškerého trubního a pomocného materiálu (trouby, trubky, tvarovky, spojovací a těsnící materiál a pod.), podpěrných, závěsných a upevňovacích prvků, včetně potřebných úprav - úprava a příprava podkladu a podpěr, očištění a ošetření podkladu a podpěr - zřízení plně funkčního potrubí, kompletní soustavy, podle příslušného technologického předpisu (bez ohledu na sklon) - zřízení potrubí i jednotlivých částí po etapách, včetně pracovních spar a spojů, pracovního zaslepení konců a pod. - úprava prostupů, průchodů šachtami a komorami, okolí podpěr a vyústění, zaústění, napojení, vyvedení a upevnění odpad. výustí - ochrana potrubí nátěrem (vč. úpravy povrchu), případně izolací, nejsou-li tyto práce předmětem jiné položky - úprava, očištění a ošetření prostoru kolem potrubí - položky platí pro práce prováděné v prostoru zapaženém i nezapaženém a i v kolektorech, chráničkách - položky zahrnují i práce spojené s nutnými obtoky, převáděním a čerpáním vody Položka nezahrnuje: - tlakové zkoušky ani proplach a dezinfekci
P | 17 | 85146 |  | POTRUBÍ Z TRUB LITINOVÝCH TLAKOVÝCH HRDLOVÝCH DN DO 400MM | M | 176.86 | 0 | 0 |  | 0 | 3
PP
VV |  |  |  | "řad 1 : trouba z tvárné litiny, s vnitřními zámkovými spoji : 60,3 trouba z tvárné litiny, s vnitřními zámkovými spoji, izolované : 103,9 dočasná přeložka : 12,66 "176.860000 = 176,860 [A]
TS |  |  |  | Položka zahrnuje: - výrobní dokumentaci (včetně technologického předpisu) - dodání veškerého trubního a pomocného materiálu (trouby, trubky, tvarovky, spojovací a těsnící materiál a pod.), podpěrných, závěsných a upevňovacích prvků, včetně potřebných úprav - úprava a příprava podkladu a podpěr, očištění a ošetření podkladu a podpěr - zřízení plně funkčního potrubí, kompletní soustavy, podle příslušného technologického předpisu (bez ohledu na sklon) - zřízení potrubí i jednotlivých částí po etapách, včetně pracovních spar a spojů, pracovního zaslepení konců a pod. - úprava prostupů, průchodů šachtami a komorami, okolí podpěr a vyústění, zaústění, napojení, vyvedení a upevnění odpad. výustí - ochrana potrubí nátěrem (vč. úpravy povrchu), případně izolací, nejsou-li tyto práce předmětem jiné položky - úprava, očištění a ošetření prostoru kolem potrubí - položky platí pro práce prováděné v prostoru zapaženém i nezapaženém a i v kolektorech, chráničkách - položky zahrnují i práce spojené s nutnými obtoky, převáděním a čerpáním vody Položka nezahrnuje: - tlakové zkoušky ani proplach a dezinfekci
P | 18 | 85226 |  | POTRUBÍ Z TRUB LITINOVÝCH TLAKOVÝCH PŘÍRUBOVÝCH DN DO 80MM | M | 2.5 | 0 | 0 |  | 0 | 3
PP
VV |  |  |  | "řad 2-1 : FF trouba z tvárné litiny : 2,5 "2.500000 = 2,500 [A]
TS |  |  |  | Položka zahrnuje: - výrobní dokumentaci (včetně technologického předpisu) - dodání veškerého trubního a pomocného materiálu (trouby, trubky, tvarovky, spojovací a těsnící materiál a pod.), podpěrných, závěsných a upevňovacích prvků, včetně potřebných úprav - úprava a příprava podkladu a podpěr, očištění a ošetření podkladu a podpěr - zřízení plně funkčního potrubí, kompletní soustavy, podle příslušného technologického předpisu (bez ohledu na sklon) - zřízení potrubí i jednotlivých částí po etapách, včetně pracovních spar a spojů, pracovního zaslepení konců a pod. - úprava prostupů, průchodů šachtami a komorami, okolí podpěr a vyústění, zaústění, napojení, vyvedení a upevnění odpad. výustí - ochrana potrubí nátěrem (vč. úpravy povrchu), případně izolací, nejsou-li tyto práce předmětem jiné položky - úprava, očištění a ošetření prostoru kolem potrubí - položky platí pro práce prováděné v prostoru zapaženém i nezapaženém a i v kolektorech, chráničkách - položky zahrnují i práce spojené s nutnými obtoky, převáděním a čerpáním vody Položka nezahrnuje: - tlakové zkoušky ani proplach a dezinfekci
P | 19 | 87315 |  | POTRUBÍ Z TRUB PLASTOVÝCH TLAKOVÝCH SVAŘOVANÝCH DN DO 50MM | M | 39 | 0 | 0 |  | 0 | 3
PP
VV |  |  |  | "přípojka : 39 "39.000000 = 39,000 [A]
TS |  |  |  | Položka zahrnuje: - výrobní dokumentaci (včetně technologického předpisu) - dodání veškerého trubního a pomocného materiálu (trouby, trubky, tvarovky, spojovací a těsnící materiál a pod.), podpěrných, závěsných a upevňovacích prvků, včetně potřebných úprav - úprava a příprava podkladu a podpěr, očištění a ošetření podkladu a podpěr - zřízení plně funkčního potrubí, kompletní soustavy, podle příslušného technologického předpisu (bez ohledu na sklon) - zřízení potrubí i jednotlivých částí po etapách, včetně pracovních spar a spojů, pracovního zaslepení konců a pod. - úprava prostupů, průchodů šachtami a komorami, okolí podpěr a vyústění, zaústění, napojení, vyvedení a upevnění odpad. výustí - ochrana potrubí nátěrem (vč. úpravy povrchu), případně izolací, nejsou-li tyto práce předmětem jiné položky - úprava, očištění a ošetření prostoru kolem potrubí - položky platí pro práce prováděné v prostoru zapaženém i nezapaženém a i v kolektorech, chráničkách - položky zahrnují i práce spojené s nutnými obtoky, převáděním a čerpáním vody Položka nezahrnuje: - tlakové zkoušky ani proplach a dezinfekci
P | 20 | 891126 |  | ŠOUPÁTKA DN DO 80MM | KUS | 9 | 0 | 0 |  | 0 | 3
PP
VV |  |  |  | "řad 1 : 4 řad 2 : 2 řad 2-1 : 1+1 přípojka : 1 "9.000000 = 9,000 [A]
TS |  |  |  | Položka zahrnuje: - kompletní montáž dle technologického předpisu - dodávku armatury - mimostaveništní a vnitrostaveništní dopravu Položka nezahrnuje: - x
P | 21 | 891133 |  | ŠOUPÁTKA DN DO 150MM | KUS | 2 | 0 | 0 |  | 0 | 3
PP
VV |  |  |  | "řad 2 : 2 "2.000000 = 2,000 [A]
TS |  |  |  | Položka zahrnuje: - kompletní montáž dle technologického předpisu - dodávku armatury - mimostaveništní a vnitrostaveništní dopravu Položka nezahrnuje: - x
P | 22 | 891145 |  | ŠOUPÁTKA DN DO 300MM | KUS | 1 | 0 | 0 |  | 0 | 3
PP
VV |  |  |  | "řad 1 : 1 "1.000000 = 1,000 [A]
TS |  |  |  | Položka zahrnuje: - kompletní montáž dle technologického předpisu - dodávku armatury - mimostaveništní a vnitrostaveništní dopravu Položka nezahrnuje: - x
P | 23 | 891146 |  | ŠOUPÁTKA DN DO 400MM | KUS | 3 | 0 | 0 |  | 0 | 3
PP
VV |  |  |  | "řad 1 : 3 "3.000000 = 3,000 [A]
TS |  |  |  | Položka zahrnuje: - kompletní montáž dle technologického předpisu - dodávku armatury - mimostaveništní a vnitrostaveništní dopravu Položka nezahrnuje: - x
P | 24 | 891226 |  | VENTILY DN DO 80MM | KUS | 2 | 0 | 0 |  | 0 | 3
PP
VV |  |  |  | "řad 1 : 1 řad 2 : 1 "2.000000 = 2,000 [A]
TS |  |  |  | Položka zahrnuje: - kompletní montáž dle technologického předpisu - dodávku armatury - mimostaveništní a vnitrostaveništní dopravu Položka nezahrnuje: - x
P | 25 | 891426 |  | HYDRANTY PODZEMNÍ DN 80MM | KUS | 7 | 0 | 0 |  | 0 | 3
PP
VV |  |  |  | "řad 1 : 4 řad 2 : 2 řad 2-1 : 1 "7.000000 = 7,000 [A]
TS |  |  |  | Položka zahrnuje: - kompletní montáž dle technologického předpisu - dodávku armatury - mimostaveništní a vnitrostaveništní dopravu Položka nezahrnuje: - x
P | 26 | 899308 |  | DOPLŇKY NA POTRUBÍ - SIGNALIZAČ VODIČ | M | 341 | 0 | 0 |  | 0 | 3
PP
VV |  |  |  | "řad 1 : 154 řad 2 : 58 řad 2-1 : 13 přípojka : 81 dočasná přeložka : 35 "341.000000 = 341,000 [A]
TS |  |  |  | Položka zahrnuje: - veškerý materiál, výrobky a polotovary - mimostaveništní a vnitrostaveništní dopravy (rovněž přesuny), včetně naložení a složení,případně s uložením. - položka signalizační vodič zahrnuje i kontrolní vývody Položka nezahrnuje: - x
P | 27 | 899309 |  | DOPLŇKY NA POTRUBÍ - VÝSTRAŽNÁ FÓLIE | M | 153 | 0 | 0 |  | 0 | 3
PP
VV |  |  |  | "řad 1 : 71 řad 2 : 26 řad 2-1 : 4 přípojka : 39 dočasná přeložka : 13 "153.000000 = 153,000 [A]
TS |  |  |  | Položka zahrnuje: - veškerý materiál, výrobky a polotovary - mimostaveništní a vnitrostaveništní dopravy (rovněž přesuny), včetně naložení a složení,případně s uložením Položka nezahrnuje: - x
P | 28 | 899611 |  | TLAKOVÉ ZKOUŠKY POTRUBÍ DN DO 80MM | M | 49.44 | 0 | 0 |  | 0 | 3
PP
VV |  |  |  | "řad 2-1 : trouba z tvárné litiny, s vnitřními zámkovými spoji, izolované : 7,94 řad 2-1 : FF trouba z tvárné litiny : 2,5 přípojka : 39 "49.440000 = 49,440 [A]
TS |  |  |  | Položka zahrnuje: - přísun, montáž, demontáž, odsun zkoušecího čerpadla - napuštění tlakovou vodou, dodání vody pro tlakovou zkoušku - montáž a demontáž dílců pro zabezpečení konce zkoušeného úseku potrubí - montáž a demontáž koncových tvarovek - montáž zaslepovací příruby, zaslepení odboček pro armatury a pro odbočující řady Položka nezahrnuje: - x
P | 29 | 899631 |  | TLAKOVÉ ZKOUŠKY POTRUBÍ DN DO 150MM | M | 127.5 | 0 | 0 |  | 0 | 3
PP
VV |  |  |  | "řad 2 : trouba z tvárné litiny, s vnitřními zámkovými spoji : 24,2 trouba z tvárné litiny, s vnitřními zámkovými spoji, izolované : 103,3 "127.500000 = 127,500 [A]
TS |  |  |  | Položka zahrnuje: - přísun, montáž, demontáž, odsun zkoušecího čerpadla - napuštění tlakovou vodou, dodání vody pro tlakovou zkoušku - montáž a demontáž dílců pro zabezpečení konce zkoušeného úseku potrubí - montáž a demontáž koncových tvarovek - montáž zaslepovací příruby, zaslepení odboček pro armatury a pro odbočující řady Položka nezahrnuje: - x
P | 30 | 899661 |  | TLAKOVÉ ZKOUŠKY POTRUBÍ DN DO 400MM | M | 176.86 | 0 | 0 |  | 0 | 3
PP
VV |  |  |  | "řad 1 : trouba z tvárné litiny, s vnitřními zámkovými spoji : 60,3 trouba z tvárné litiny, s vnitřními zámkovými spoji, izolované : 103,9 dočasná přeložka : 12,66 "176.860000 = 176,860 [A]
TS |  |  |  | Položka zahrnuje: - přísun, montáž, demontáž, odsun zkoušecího čerpadla - napuštění tlakovou vodou, dodání vody pro tlakovou zkoušku - montáž a demontáž dílců pro zabezpečení konce zkoušeného úseku potrubí - montáž a demontáž koncových tvarovek - montáž zaslepovací příruby, zaslepení odboček pro armatury a pro odbočující řady Položka nezahrnuje: - x
P | 31 | 89971 |  | PROPLACH A DEZINFEKCE VODOVODNÍHO POTRUBÍ DN DO 80MM | M | 49.44 | 0 | 0 |  | 0 | 3
PP
VV |  |  |  | "řad 2-1 : trouba z tvárné litiny, s vnitřními zámkovými spoji, izolované : 7,94 řad 2-1 : FF trouba z tvárné litiny : 2,5 přípojka : 39 "49.440000 = 49,440 [A]
TS |  |  |  | Položka zahrnuje: - napuštění a vypuštění vody - dodání vody a dezinfekčního prostředku - bakteriologický rozbor vody Položka nezahrnuje: - x
P | 32 | 89973 |  | PROPLACH A DEZINFEKCE VODOVODNÍHO POTRUBÍ DN DO 150MM | M | 127.5 | 0 | 0 |  | 0 | 3
PP
VV |  |  |  | "řad 2 : trouba z tvárné litiny, s vnitřními zámkovými spoji : 24,2 trouba z tvárné litiny, s vnitřními zámkovými spoji, izolované : 103,3 "127.500000 = 127,500 [A]
TS |  |  |  | Položka zahrnuje: - napuštění a vypuštění vody - dodání vody a dezinfekčního prostředku - bakteriologický rozbor vody Položka nezahrnuje: - x
P | 33 | 89976 |  | PROPLACH A DEZINFEKCE VODOVODNÍHO POTRUBÍ DN DO 400MM | M | 176.86 | 0 | 0 |  | 0 | 3
PP
VV |  |  |  | "řad 1 : trouba z tvárné litiny, s vnitřními zámkovými spoji : 60,3 trouba z tvárné litiny, s vnitřními zámkovými spoji, izolované : 103,9 dočasná přeložka : 12,66 "176.860000 = 176,860 [A]
TS |  |  |  | Položka zahrnuje: - napuštění a vypuštění vody - dodání vody a dezinfekčního prostředku - bakteriologický rozbor vody Položka nezahrnuje: - x
P | 34 | R8-01 |  | Podkladová deska univerzální pro šoupátkové poklopy | kus | 13 | 0 | 0 |  | 0 | 3
PP
VV |  |  |  | "řad 1 : 7 řad 2 : 4 řad 2-1 : 1 přípojka : 1 "13.000000 = 13,000 [A]
TS
P | 35 | R8-02 |  | Podkladová deska univerzální pro hydrantové poklopy | kus | 7 | 0 | 0 |  | 0 | 3
PP
VV |  |  |  | "řad 1 : 4 řad 2 : 2 řad 2-1 : 1 "7.000000 = 7,000 [A]
TS
P | 36 | R8-03 |  | Orientační tabulka modré barvy pro určení polohy uzávěru vč. kotevního mat | kus | 15 | 0 | 0 |  | 0 | 3
PP
VV |  |  |  | "řad 1 : 8 řad 2 : 4 řad 2-1 : 2 přípojka : 1 "15.000000 = 15,000 [A]
TS
P | 37 | R8-04 |  | Orientační tabulka červené barvy pro určení polohy hydrantu vč. kotevního mat | kus | 7 | 0 | 0 |  | 0 | 3
PP
VV |  |  |  | "řad 1 : 4 řad 2 : 2 řad 2-1 : 1 "7.000000 = 7,000 [A]
TS
P | 38 | R8-11 |  | Příplatek za izolaci litinového potrubí DN 400 vč. ochrany nerezovým plechem tl. 10 mm, uchycení k energokanálu ocelovými objímkami | m | 103.9 | 0 | 0 |  | 0 | 3
PP
VV |  |  |  | "řad 1 : trouba z tvárné litiny, s vnitřními zámkovými spoji, izolované : 103,9 "103.900000 = 103,900 [A]
TS
P | 39 | R8-12 |  | Příplatek za izolaci litinového potrubí DN 150 vč. ochrany nerezovým plechem tl. 10 mm, uchycení k energokanálu ocelovými objímkami | m | 103.3 | 0 | 0 |  | 0 | 3
PP
VV |  |  |  | "řad 2 : trouba z tvárné litiny, s vnitřními zámkovými spoji, izolované : 103,3 "103.300000 = 103,300 [A]
TS
P | 40 | R8-13 |  | Příplatek za izolaci litinového potrubí DN 80 vč. ochrany nerezovým plechem tl. 10 mm, uchycení k energokanálu ocelovými objímkami | m | 7.94 | 0 | 0 |  | 0 | 3
PP
VV |  |  |  | "řad 2-1 : trouba z tvárné litiny, s vnitřními zámkovými spoji, izolované : 7,94 "7.940000 = 7,940 [A]
TS
P | 41 | R8-14 |  | Příplatek za izolaci vodárenského šoupátka DN 80 | kus | 1 | 0 | 0 |  | 0 | 3
PP
VV |  |  |  | "řad 2-1 : 1 "1.000000 = 1,000 [A]
TS
P | 42 | R8-21 |  | Ohrana hrdlových spojů na potrubí z tvárné litiny DN 400 pomocí ochranné pryžové , převlečné manžety, šířky 600 mm, dl. 1,26 m | kus | 26 | 0 | 0 |  | 0 | 3
PP
VV |  |  |  | "řad 1 : 26 "26.000000 = 26,000 [A]
TS
P | 43 | R8-22 |  | Ohrana hrdlových spojů na potrubí z tvárné litiny DN 150 pomocí ochranné pryžové , převlečné manžety, šířky 450 mm, dl. 0,48 m | kus | 12 | 0 | 0 |  | 0 | 3
PP
VV |  |  |  | "řad 2 : 12 "12.000000 = 12,000 [A]
TS
P | 44 | R8-31 |  | Ruční kolo pro šoupátko DN 80 | kus | 1 | 0 | 0 |  | 0 | 3
PP
VV |  |  |  | "řad 2-1 : 1 "1.000000 = 1,000 [A]
TS
P | 45 | R8-41 |  | ZEMNÍ SOUPRAVY DN DO 80MM | KUS | 8 | 0 | 0 |  | 0 | 3
PP
VV |  |  |  | "řad 1 : zemní souprava teleskopická k šoupátku DN 80, krytí 1,07 - 1,50m : 3 zemní souprava teleskopická k šoupátku DN 80, krytí 1,80 - 2,50m : 1 řad 2 : zemní souprava teleskopická k šoupátku DN 80, krytí 1,30 - 1,80m : 2 řad 2-1 : zemní souprava teleskopická k šoupátku DN 80, krytí 1,07 - 1,50m : 1 přípojka : zemní souprava teleskopická k šoupátku DN 80, krytí 1,07 - 1,50m : 1 "8.000000 = 8,000 [A]
TS
P | 46 | R8-42 |  | ZEMNÍ SOUPRAVY DN DO 150MM | KUS | 2 | 0 | 0 |  | 0 | 3
PP
VV |  |  |  | "řad 2 : zemní souprava teleskopická k šoupátku DN 150, krytí 1,30 - 1,80m : 2 "2.000000 = 2,000 [A]
TS
P | 47 | R8-43 |  | ZEMNÍ SOUPRAVY DN DO 400MM | KUS | 3 | 0 | 0 |  | 0 | 3
PP
VV |  |  |  | "řad 1 : zemní souprava k šoupátku DN 400, krytí 1,25m : 2 zemní souprava teleskopická k šoupátku DN 400, krytí 1,80-2,50m : 1 "3.000000 = 3,000 [A]
TS
P | 48 | R8-44 |  | LITINOVÝ POKLOP D400 | KUS | 7 | 0 | 0 |  | 0 | 3
PP
VV |  |  |  | "hydranty : řad 1 : 4 řad 2 : 2 řad 2-1 : 1 "7.000000 = 7,000 [A]
TS
P | 49 | R8-51 |  | Provizorní potrubí vodovodní přípojka - zahrádky d40 dle POV zhotovitele | kpl | 1 | 0 | 0 |  | 0 | 3
PP
TS
SD |  | 9 |  | Ostatní konstrukce, bourání |  |  |  | 0
P | 50 | 93658 |  | OCHRANNÉ TYČOVÉ ZNAKY - ORIENTAČNÍ SLOUPKY | KUS | 22 | 0 | 0 |  | 0 | 3
PP |  |  |  | - Položka zahrnuje veškerý materiál, výrobky a polotovary, včetně mimostaveništní a vnitrostaveništní dopravy (rovněž přesuny), včetně naložení a složení,případně s uložením.
VV |  |  |  | "řad 1 : 12 řad 2 : 6 řad 2-1 : 3 přípojka : 1 "22.000000 = 22,000 [A]
TS
P | 51 | 969133 |  | VYBOURÁNÍ POTRUBÍ DN DO 150MM VODOVODNÍCH | M | 109.21 | 0 | 0 |  | 0 | 3
PP
VV |  |  |  | "Zrušení starého vodovodního řadu : 109,21 "109.210000 = 109,210 [A]
TS |  |  |  | Položka zahrnuje: - veškerou manipulaci s vybouranou sutí a hmotami včetně uložení na skládku - veškeré další práce plynoucí z technologického předpisu a z platných předpisů Položka nezahrnuje: - poplatek za skládku, který se vykazuje v položce 0141** (s výjimkou malého množství bouraného materiálu, kde je možné poplatek zahrnout do jednotkové ceny bourání – tento fakt musí být uveden v doplňujícím textu k položce)
P | 52 | 969145 |  | VYBOURÁNÍ POTRUBÍ DN DO 300MM VODOVODNÍCH | M | 108.51 | 0 | 0 |  | 0 | 3
PP
VV |  |  |  | "Zrušení starého vodovodního řadu : 108,51 "108.510000 = 108,510 [A]
TS |  |  |  | Položka zahrnuje: - veškerou manipulaci s vybouranou sutí a hmotami včetně uložení na skládku - veškeré další práce plynoucí z technologického předpisu a z platných předpisů Položka nezahrnuje: - poplatek za skládku, který se vykazuje v položce 0141** (s výjimkou malého množství bouraného materiálu, kde je možné poplatek zahrnout do jednotkové ceny bourání – tento fakt musí být uveden v doplňujícím textu k položce)
P | 53 | 969146 |  | VYBOURÁNÍ POTRUBÍ DN DO 400MM VODOVODNÍCH | M | 131.53 | 0 | 0 |  | 0 | 3
PP
VV |  |  |  | "Zrušení starého vodovodního řadu : 131,53 "131.530000 = 131,530 [A]
TS |  |  |  | Položka zahrnuje: - veškerou manipulaci s vybouranou sutí a hmotami včetně uložení na skládku - veškeré další práce plynoucí z technologického předpisu a z platných předpisů Položka nezahrnuje: - poplatek za skládku, který se vykazuje v položce 0141** (s výjimkou malého množství bouraného materiálu, kde je možné poplatek zahrnout do jednotkové ceny bourání – tento fakt musí být uveden v doplňujícím textu k položce)
P | 54 | R9-01 |  | Výplň dutin potrubí cementopopílkovou suspenzí | m3 | 7.905 | 0 | 0 |  | 0 | 3
PP
VV |  |  |  | "Zrušení starého vodovodního řadu : DN400 : pi*0,4^2/4*37,95 DN300 : pi*0,3^2/4*39,88 DN150 : pi*0,15^2/4*17,94 "7.904910 = 7,905 [A]
TS

## SO 302
EstiCon |  |  |  | Firma: | [6 empty] | 3
Soupis prací objektu
S | Stavba: | II/430 |  | Brno, ul. Olomoucká, mosty 430-001, 002 po DI č. 3 |  |  | SO 302 | 0 |  | 0 | 2
O | Rozpočet: | SO 302 |  | Odvodnění kolektoru | [5 empty] | 0.12 | 2
Typ | Poř. číslo | Kód položky | Varianta | Název Položky | MJ | Množství | Cena |  | Cenová soustava | 0.21
[7 empty] | Jednotková | Celkem
0 | 1 | 2 | 3 | 4 | 5 | 6 | 7 | 8 | 9
SD |  | 0 |  | Všeobecné konstrukce a práce |  |  |  | 0
P | 1 | 014112 |  | POPLATKY ZA SKLÁDKU TYP S-IO (INERTNÍ ODPAD) - ZEMINA | T | 186.188 | 0 | 0 |  | 0 | 3
PP |  |  |  | uložení na trvalé/recyklační skládce 2,0 t/m3
VV |  |  |  | "výkopy pol. 13173+13273: 154,107+129,853 zásyp pol. 17411: -190,865 "93.094*2,0 = 186,188 [A]
TS |  |  |  | Položka zahrnuje: - veškeré poplatky provozovateli skládky související s uložením odpadu na skládce. Položka nezahrnuje: - x
SD |  | 1 |  | Zemní práce |  |  |  | 0
P | 2 | 11511 |  | ČERPÁNÍ VODY DO 500 L/MIN | HOD | 528 | 0 | 0 |  | 0 | 3
PP |  |  |  | Položka zahrnuje: - čerpání vody na povrchu - potrubí - pohotovost záložní čerpací soupravy - zřízení čerpací jímky - následná demontáž a likvidace těchto zařízení Položka nezahrnuje: - x
VV |  |  |  | "odlučovač ropných látek : 7*24 S1 : 5*24 S3 : 5*24 S4 : 5*24 "528.000000 = 528,000 [A]
TS
P | 3 | 12110 |  | SEJMUTÍ ORNICE NEBO LESNÍ PŮDY | M3 | 20 | 0 | 0 |  | 0 | 3
PP |  |  |  | včetně odvozu a uložení na mezideponii
VV |  |  |  | "zatravněná plocha : 100*0,2 "20.000000 = 20,000 [A]
TS |  |  |  | Položka zahrnuje: - sejmutí ornice bez ohledu na tloušťku vrstvy - její vodorovnou dopravu Položka nezahrnuje: - uložení na trvalou skládku
P | 4 | 13173 |  | HLOUBENÍ JAM ZAPAŽ I NEPAŽ TŘ. I | M3 | 154.107 | 0 | 0 |  | 0 | 3
PP |  |  |  | včetně odvozu na skládku nebo meziskládku
VV |  |  |  | "odlučovač ropných látek : 3,84*3,84*3,88 vsakovací jáma : 5*3,8*4,19+(3,5+2)/2*1,5*4,19 "154.106680 = 154,107 [A]
TS |  |  |  | Položka zahrnuje: - vodorovnou a svislou dopravu, přemístění, přeložení, manipulace s výkopkem - kompletní provedení vykopávky nezapažené i zapažené - ošetření výkopiště po celou dobu práce v něm vč. klimatických opatření - ztížení vykopávek v blízkosti podzemního vedení, konstrukcí a objektů vč. jejich dočasného zajištění - ztížení pod vodou, v okolí výbušnin, ve stísněných prostorech a pod. - příplatek za lepivost - těžení po vrstvách, pásech a po jiných nutných částech (figurách) - čerpání vody vč. čerpacích jímek, potrubí a pohotovostní čerpací soupravy (viz ustanovení k pol. 1151,2) - potřebné snížení hladiny podzemní vody - těžení a rozpojování jednotlivých balvanů - vytahování a nošení výkopku - svahování a přesvah. svahů do konečného tvaru, výměna hornin v podloží a v pláni znehodnocené klimatickými vlivy - ruční vykopávky, odstranění kořenů a napadávek - pažení, vzepření a rozepření vč. přepažování (vyjma pažení záporového a štětových stěn) - úpravu, ochranu a očištění dna, základové spáry, stěn a svahů - odvedení nebo obvedení vody v okolí výkopiště a ve výkopišti - třídění výkopku - veškeré pomocné konstrukce umožňující provedení vykopávky (příjezdy, sjezdy, nájezdy, lešení, podpěr. konstr., přemostění, zpevněné plochy, zakrytí a pod.) Položka nezahrnuje: - uložení zeminy (na skládku, do násypu) ani poplatky za skládku, vykazují se v položce č.0141**
P | 5 | 13273 |  | HLOUBENÍ RÝH ŠÍŘ DO 2M PAŽ I NEPAŽ TŘ. I | M3 | 129.853 | 0 | 0 |  | 0 | 3
PP |  |  |  | včetně odvozu na skládku nebo meziskládku
VV |  |  |  | "S1 : 2,64*2,64*4,83 S2 : 2,64*2,64*2,35 S3 : 2,64*2,64*4,25 S4 : 2,64*2,64*4,08 stoka 1 : 0,28*1,2*4,05 stoka 2 : 4,38*1,2*3,88 "129.852580 = 129,853 [A]
TS |  |  |  | Položka zahrnuje: - vodorovnou a svislou dopravu, přemístění, přeložení, manipulace s výkopkem - kompletní provedení vykopávky nezapažené i zapažené - ošetření výkopiště po celou dobu práce v něm vč. klimatických opatření - ztížení vykopávek v blízkosti podzemního vedení, konstrukcí a objektů vč. jejich dočasného zajištění - ztížení pod vodou, v okolí výbušnin, ve stísněných prostorech a pod. - příplatek za lepivost - těžení po vrstvách, pásech a po jiných nutných částech (figurách) - čerpání vody vč. čerpacích jímek, potrubí a pohotovostní čerpací soupravy (viz ustanovení k pol. 1151,2) - potřebné snížení hladiny podzemní vody - těžení a rozpojování jednotlivých balvanů - vytahování a nošení výkopku - svahování a přesvah. svahů do konečného tvaru, výměna hornin v podloží a v pláni znehodnocené klimatickými vlivy - ruční vykopávky, odstranění kořenů a napadávek - pažení, vzepření a rozepření vč. přepažování (vyjma pažení záporového a štětových stěn) - úpravu, ochranu a očištění dna, základové spáry, stěn a svahů - odvedení nebo obvedení vody v okolí výkopiště a ve výkopišti - třídění výkopku - veškeré pomocné konstrukce umožňující provedení vykopávky (příjezdy, sjezdy, nájezdy, lešení, podpěr. konstr., přemostění, zpevněné plochy, zakrytí a pod.) Položka nezahrnuje: - uložení zeminy (na skládku, do násypu) ani poplatky za skládku, vykazují se v položce č.0141**
P | 6 | 17411 |  | ZÁSYP JAM A RÝH ZEMINOU SE ZHUTNĚNÍM | M3 | 190.865 | 0 | 0 |  | 0 | 3
PP
VV |  |  |  | "odlučovač ropných látek : 3,84*3,84*(3,88-0,15) odlučovač ropných látek : -pi*2,64^2/4*0,1-pi*2,44^2/4*3,535 vsakovací jáma : 5*3,8*1,66+(3,5+2)/2*1,5*4,19 S1 : 2,64*2,64*(4,83-0,15)-1,3*1,3*0,1-pi*1,24^2/4*4,58 S2 : 2,64*2,64*(2,35-0,15)-1,3*1,3*0,1-pi*1,24^2/4*2,1 S3 : 2,64*2,64*(4,25-0,15)-1,3*1,3*0,1-pi*1,24^2/4*4 S4 : 2,64*2,64*(4,08-0,15)-1,3*1,3*0,1-pi*1,24^2/4*3,83 stoka 1 : 0,28*1,2*(4,05-0,6) stoka 2 : 4,38*1,2*(3,88-0,6) "190.864910 = 190,865 [A]
TS |  |  |  | Položka zahrnuje: - kompletní provedení zemní konstrukce vč. výběru vhodného materiálu - úprava ukládaného materiálu vlhčením, tříděním, promícháním nebo vysoušením, příp. jiné úpravy za účelem zlepšení jeho mech. vlastností - hutnění i různé míry hutnění - ošetření úložiště po celou dobu práce v něm vč. klimatických opatření - ztížení v okolí vedení, konstrukcí a objektů a jejich dočasné zajištění - ztížení provádění vč. hutnění ve ztížených podmínkách a stísněných prostorech - ztížené ukládání sypaniny pod vodu - ukládání po vrstvách a po jiných nutných částech (figurách) vč. dosypávek - spouštění a nošení materiálu - výměna částí zemní konstrukce znehodnocené klimatickými vlivy - ruční hutnění - udržování úložiště a jeho ochrana proti vodě - odvedení nebo obvedení vody v okolí úložiště a v úložišti - veškeré pomocné konstrukce umožňující provedení zemní konstrukce (příjezdy, sjezdy, nájezdy, lešení, podpěrné konstrukce, přemostění, zpevněné plochy, zakrytí a pod.) Položka nezahrnuje: - x
P | 7 | 17581 |  | OBSYP POTRUBÍ A OBJEKTŮ Z NAKUPOVANÝCH MATERIÁLŮ | M3 | 9.44 | 0 | 0 |  | 0 | 3
PP
VV |  |  |  | "stoka 3 : 4,56*0,513 stoka 1 : 1,6*0,569 stoka 2 : 5,7*0,569 stoka 3 : 5,18*0,569 "9.440400 = 9,440 [A]
TS |  |  |  | Položka zahrnuje: - kompletní provedení zemní konstrukce včetně nákupu a dopravy materiálu dle zadávací dokumentace - úprava ukládaného materiálu vlhčením, tříděním, promícháním nebo vysoušením, příp. jiné úpravy za účelem zlepšení jeho mech. vlastností - hutnění i různé míry hutnění - ošetření úložiště po celou dobu práce v něm vč. klimatických opatření - ztížení v okolí vedení, konstrukcí a objektů a jejich dočasné zajištění - ztížení provádění vč. hutnění ve ztížených podmínkách a stísněných prostorech - ztížené ukládání sypaniny pod vodu - ukládání po vrstvách a po jiných nutných částech (figurách) vč. dosypávek - spouštění a nošení materiálu - výměna částí zemní konstrukce znehodnocené klimatickými vlivy - ruční hutnění a výplň jam a prohlubní v podloží - úprava, očištění, ochrana a zhutnění podloží - svahování, hutnění a uzavírání povrchů svahů - zřízení lavic na svazích - udržování úložiště a jeho ochrana proti vodě - odvedení nebo obvedení vody v okolí úložiště a v úložišti - veškeré pomocné konstrukce umožňující provedení zemní konstrukce (příjezdy, sjezdy, nájezdy, lešení, podpěrné konstrukce, přemostění, zpevněné plochy, zakrytí a pod.) Položka nezahrnuje: - x Způsob měření: - zemina vytlačená potrubím o DN 180mm se od kubatury obsypů neodečítá
P | 8 | 18223 |  | ROZPROSTŘENÍ ORNICE VE SVAHU V TL DO 0,20M | M2 | 100 | 0 | 0 |  | 0 | 3
PP
VV |  |  |  | "zatravněná plocha : 100 "100.000000 = 100,000 [A]
TS |  |  |  | Položka zahrnuje: - nutné přemístění ornice z dočasných skládek vzdálených do 50m - rozprostření ornice v předepsané tloušťce ve svahu přes 1:5 Položka nezahrnuje: - x
P | 9 | 18241 |  | ZALOŽENÍ TRÁVNÍKU RUČNÍM VÝSEVEM | M2 | 100 | 0 | 0 |  | 0 | 3
PP
VV |  |  |  | "zatravněná plocha : 100 "100.000000 = 100,000 [A]
TS |  |  |  | Položka zahrnuje: - dodání předepsané travní směsi, její výsev na ornici, zalévání, první pokosení, to vše bez ohledu na sklon terénu Položka nezahrnuje: - x
P | 10 | 18247 |  | OŠETŘOVÁNÍ TRÁVNÍKU | M2 | 100 | 0 | 0 |  | 0 | 3
PP
VV |  |  |  | "zatravněná plocha : 100 "100.000000 = 100,000 [A]
TS |  |  |  | Položka zahrnuje: - pokosení se shrabáním, naložení shrabků na dopravní prostředek, s odvozem a se složením, to vše bez ohledu na sklon terénu - nutné zalití a hnojení Položka nezahrnuje: - x
SD |  | 2 |  | Základy a zvláštní zakládání |  |  |  | 0
P | 11 | 21152 |  | SANAČNÍ ŽEBRA Z KAMENIVA DRCENÉHO ŠD | M3 | 16.347 | 0 | 0 |  | 0 | 3
PP
VV |  |  |  | "odlučovač ropných látek : 3,84*3,84*0,15+3,5*0,15*4 vsakovací jáma : 5*3,8*(0,25+0,2) S3,S4 : 2,64*2,64*0,25*2 "16.346640 = 16,347 [A]
TS |  |  |  | Položka zahrnuje: - dodávku a uložení předepsaného kameniva - mimostaveništní a vnitrostaveništní dopravu, - není-li v zadávací dokumentaci uvedeno jinak, jedná se o nakupovaný materiál. Položka nezahrnuje: - x
P | 12 | 21197 |  | OPLÁŠTĚNÍ ODVODŇOVACÍCH ŽEBER Z GEOTEXTILIE | M2 | 126 | 0 | 0 |  | 0 | 3
PP
VV |  |  |  | "vsakovací jáma : 5*3,8*2+(5*2+3,8*2)*2,5*2 "126.000000 = 126,000 [A]
TS |  |  |  | Položka zahrnuje: - dodávku a uložení předepsané fólie včetně potřebných přesahů - mimostaveništní a vnitrostaveništní dopravu Položka nezahrnuje: - x Způsob měření: - přesahy se nezapočítávají do výměry
P | 13 | 211991 |  | OPLÁŠTĚNÍ ODVODŇOVACÍCH ŽEBER Z FÓLIE PVC | M2 | 32.939 | 0 | 0 |  | 0 | 3
PP
VV |  |  |  | "vsakovací jáma : 5*3,8 S3,S4 : 2,64*2,64*2 "32.939200 = 32,939 [A]
TS |  |  |  | Položka zahrnuje: - dodávku a uložení předepsané geotextilie včetně potřebných přesahů - mimostaveništní a vnitrostaveništní dopravu Položka nezahrnuje: - x Způsob měření: - přesahy se nezapočítávají do výměry
P | 14 | 21361 |  | DRENÁŽNÍ VRSTVY Z GEOTEXTILIE | M2 | 38 | 0 | 0 |  | 0 | 3
PP
VV |  |  |  | "vsakovací jáma : 5*3,8*2 "38.000000 = 38,000 [A]
TS |  |  |  | Položka zahrnuje: - dodávku předepsané geotextilie (včetně nutných přesahů) pro drenážní vrstvu, včetně mimostaveništní a vnitrostaveništní dopravy - provedení drenážní vrstvy předepsaných rozměrů a předepsaného tvaru Položka nezahrnuje: - x
P | 15 | R2-01 |  | Voštinový blok 2400x1200x520 mm | kus | 24 | 0 | 0 |  | 0 | 3
PP
VV |  |  |  | "vsakovací jáma : 3*2*4 "24.000000 = 24,000 [A]
TS
SD |  | 3 |  | Svislé a kompletní konstrukce |  |  |  | 0
P | 16 | R3-01 |  | Odlučovač ropných látek bezfiltrová technologie, železobetonová prefabrikovaná konstrukce, poklop | kus | 1 | 0 | 0 |  | 0 | 3
PP
VV |  |  |  | "odlučovač ropných látek : 1 "1.000000 = 1,000 [A]
TS
SD |  | 4 |  | Vodorovné konstrukce |  |  |  | 0
P | 17 | 451312 |  | PODKLADNÍ A VÝPLŇOVÉ VRSTVY Z PROSTÉHO BETONU C12/15 | M3 | 0.547 | 0 | 0 |  | 0 | 3
PP
VV |  |  |  | "odlučovač ropných látek : pi*2,64^2/4*0,1 "0.547390 = 0,547 [A]
TS |  |  |  | Položka zahrnuje: - dodání čerstvého betonu (betonové směsi) požadované kvality, jeho uložení do požadovaného tvaru při jakékoliv hustotě výztuže, konzistenci čerstvého betonu a způsobu hutnění, ošetření a ochranu betonu, - zhotovení nepropustného, mrazuvzdorného betonu a betonu požadované trvanlivosti a vlastností, užití potřebných přísad a technologií výroby betonu, - zřízení pracovních a dilatačních spar, včetně potřebných úprav, výplně, vložek, opracování, očištění a ošetření, - bednění požadovaných konstr. (i ztracené) s úpravou dle požadované kvality povrchu betonu, včetně odbedňovacích a odskružovacích prostředků, nátěrů zabraňujících soudržnosti betonu a bednění, - podpěrné konstr. (skruže) a lešení všech druhů pro bednění, vč. ochranných a bezpečnostních opatření a základů těchto konstrukcí a lešení, - vytvoření kotevních čel, kapes, nálitků a sedel, zřízení všech požadovaných otvorů, výklenků, prostupů, dutin, drážek a pod., vč. ztížení práce a úprav kolem nich, - úpravy pro osazení výztuže, doplňkových konstrukcí a vybavení, - úpravy povrchu pro položení požadované izolace, povlaků a nátěrů, případně vyspravení, - ztížení práce u kabelových a injektážních trubek a ostatních zařízení osazovaných do betonu, - konstrukce betonových kloubů, upevnění kotevních prvků a doplňkových konstrukcí, - nátěry zabraňující soudržnost betonu a bednění, - výplň, těsnění a tmelení spar a spojů, - opatření povrchů betonu izolací proti zemní vlhkosti v částech, kde přijdou do styku se zeminou nebo kamenivem, - případné zřízení spojovací vrstvy u základů, - úpravy pro osazení zařízení ochrany konstrukce proti vlivu bludných proudů, Položka nezahrnuje: - x
P | 18 | 45157 |  | PODKLADNÍ A VÝPLŇOVÉ VRSTVY Z KAMENIVA TĚŽENÉHO | M3 | 5.013 | 0 | 0 |  | 0 | 3
PP
VV |  |  |  | "vsakovací jáma : 5*3,8*0,15 stoka 3 : 4,56*0,106*1,16 stoka 1 : 1,6*0,107*1,2 stoka 2 : 5,7*0,107*1,2 stoka 3 : 5,18*0,107*1,2 "5.013130 = 5,013 [A]
TS |  |  |  | Položka zahrnuje: - dodávku předepsaného kameniva - mimostaveništní a vnitrostaveništní dopravu a jeho uložení - není-li v zadávací dokumentaci uvedeno jinak, jedná se o nakupovaný materiál Položka nezahrnuje: - x
SD |  | 8 |  | Trubní vedení |  |  |  | 0
P | 19 | 87433 |  | POTRUBÍ Z TRUB PLASTOVÝCH ODPADNÍCH DN DO 150MM | M | 4.56 | 0 | 0 |  | 0 | 3
PP
VV |  |  |  | "stoka 3 : 4,56 "4.560000 = 4,560 [A]
TS |  |  |  | Položka zahrnuje: - výrobní dokumentaci (včetně technologického předpisu) - dodání veškerého trubního a pomocného materiálu (trouby, trubky, tvarovky, spojovací a těsnící materiál a pod.), podpěrných, závěsných a upevňovacích prvků, včetně potřebných úprav - úprava a příprava podkladu a podpěr, očištění a ošetření podkladu a podpěr - zřízení plně funkčního potrubí, kompletní soustavy, podle příslušného technologického předpisu (bez ohledu na sklon) - zřízení potrubí i jednotlivých částí po etapách, včetně pracovních spar a spojů, pracovního zaslepení konců a pod. - úprava prostupů, průchodů šachtami a komorami, okolí podpěr a vyústění, zaústění, napojení, vyvedení a upevnění odpad. výustí - ochrana potrubí nátěrem (vč. úpravy povrchu), případně izolací, nejsou-li tyto práce předmětem jiné položky - úprava, očištění a ošetření prostoru kolem potrubí - položky platí pro práce prováděné v prostoru zapaženém i nezapaženém a i v kolektorech, chráničkách - položky zahrnují i práce spojené s nutnými obtoky, převáděním a čerpáním vody Položka nezahrnuje: - tlakové zkoušky ani proplach a dezinfekci
P | 20 | 87434 |  | POTRUBÍ Z TRUB PLASTOVÝCH ODPADNÍCH DN DO 200MM | M | 12.48 | 0 | 0 |  | 0 | 3
PP
VV |  |  |  | "stoka 1 : 1,6 stoka 2 : 5,7 stoka 3 : 5,18 "12.480000 = 12,480 [A]
TS |  |  |  | Položka zahrnuje: - výrobní dokumentaci (včetně technologického předpisu) - dodání veškerého trubního a pomocného materiálu (trouby, trubky, tvarovky, spojovací a těsnící materiál a pod.), podpěrných, závěsných a upevňovacích prvků, včetně potřebných úprav - úprava a příprava podkladu a podpěr, očištění a ošetření podkladu a podpěr - zřízení plně funkčního potrubí, kompletní soustavy, podle příslušného technologického předpisu (bez ohledu na sklon) - zřízení potrubí i jednotlivých částí po etapách, včetně pracovních spar a spojů, pracovního zaslepení konců a pod. - úprava prostupů, průchodů šachtami a komorami, okolí podpěr a vyústění, zaústění, napojení, vyvedení a upevnění odpad. výustí - ochrana potrubí nátěrem (vč. úpravy povrchu), případně izolací, nejsou-li tyto práce předmětem jiné položky - úprava, očištění a ošetření prostoru kolem potrubí - položky platí pro práce prováděné v prostoru zapaženém i nezapaženém a i v kolektorech, chráničkách - položky zahrnují i práce spojené s nutnými obtoky, převáděním a čerpáním vody Položka nezahrnuje: - tlakové zkoušky ani proplach a dezinfekci
P | 21 | 87527 |  | POTRUBÍ DREN Z TRUB PLAST (I FLEXIBIL) DN DO 100MM | M | 13.8 | 0 | 0 |  | 0 | 3
PP
VV |  |  |  | "S1-vsak : 1,9*2+5*2 "13.800000 = 13,800 [A]
TS |  |  |  | Položka zahrnuje: - výrobní dokumentaci (včetně technologického předpisu) - dodání veškerého trubního a pomocného materiálu (trouby, trubky, tvarovky, spojovací a těsnící materiál a pod.), podpěrných, závěsných a upevňovacích prvků, včetně potřebných úprav - úprava a příprava podkladu a podpěr, očištění a ošetření podkladu a podpěr - zřízení plně funkčního potrubí, kompletní soustavy, podle příslušného technologického předpisu (bez ohledu na sklon) - zřízení potrubí i jednotlivých částí po etapách, včetně pracovních spar a spojů, pracovního zaslepení konců a pod. - úprava prostupů, průchodů šachtami a komorami, okolí podpěr a vyústění, zaústění, napojení, vyvedení a upevnění odpad. výustí - ochrana potrubí nátěrem (vč. úpravy povrchu), případně izolací, nejsou-li tyto práce předmětem jiné položky - úprava, očištění a ošetření prostoru kolem potrubí - položky platí pro práce prováděné v prostoru zapaženém i nezapaženém a i v kolektorech, chráničkách - položky zahrnují i práce spojené s nutnými obtoky, převáděním a čerpáním vody Položka nezahrnuje: - tlakové zkoušky ani proplach a dezinfekci
P | 22 | 875272 |  | POTRUBÍ DREN Z TRUB PLAST (I FLEXIBIL) DN DO 100MM DĚROVANÝCH | M | 14 | 0 | 0 |  | 0 | 3
PP
VV |  |  |  | "odlučovač ropných látek : 3,5*4 "14.000000 = 14,000 [A]
TS |  |  |  | Položka zahrnuje: - výrobní dokumentaci (včetně technologického předpisu) - dodání veškerého trubního a pomocného materiálu (trouby, trubky, tvarovky, spojovací a těsnící materiál a pod.), podpěrných, závěsných a upevňovacích prvků, včetně potřebných úprav - úprava a příprava podkladu a podpěr, očištění a ošetření podkladu a podpěr - zřízení plně funkčního potrubí, kompletní soustavy, podle příslušného technologického předpisu (bez ohledu na sklon) - zřízení potrubí i jednotlivých částí po etapách, včetně pracovních spar a spojů, pracovního zaslepení konců a pod. - úprava prostupů, průchodů šachtami a komorami, okolí podpěr a vyústění, zaústění, napojení, vyvedení a upevnění odpad. výustí - ochrana potrubí nátěrem (vč. úpravy povrchu), případně izolací, nejsou-li tyto práce předmětem jiné položky - úprava, očištění a ošetření prostoru kolem potrubí - položky platí pro práce prováděné v prostoru zapaženém i nezapaženém a i v kolektorech, chráničkách - položky zahrnují i práce spojené s nutnými obtoky, převáděním a čerpáním vody Položka nezahrnuje: - tlakové zkoušky ani proplach a dezinfekci
P | 23 | 875332 |  | POTRUBÍ DREN Z TRUB PLAST DN DO 150MM DĚROVANÝCH | M | 20.9 | 0 | 0 |  | 0 | 3
PP
VV |  |  |  | "S1-vsak : 1,7+2,1*2+5*3 "20.900000 = 20,900 [A]
TS |  |  |  | Položka zahrnuje: - výrobní dokumentaci (včetně technologického předpisu) - dodání veškerého trubního a pomocného materiálu (trouby, trubky, tvarovky, spojovací a těsnící materiál a pod.), podpěrných, závěsných a upevňovacích prvků, včetně potřebných úprav - úprava a příprava podkladu a podpěr, očištění a ošetření podkladu a podpěr - zřízení plně funkčního potrubí, kompletní soustavy, podle příslušného technologického předpisu (bez ohledu na sklon) - zřízení potrubí i jednotlivých částí po etapách, včetně pracovních spar a spojů, pracovního zaslepení konců a pod. - úprava prostupů, průchodů šachtami a komorami, okolí podpěr a vyústění, zaústění, napojení, vyvedení a upevnění odpad. výustí - ochrana potrubí nátěrem (vč. úpravy povrchu), případně izolací, nejsou-li tyto práce předmětem jiné položky - úprava, očištění a ošetření prostoru kolem potrubí - položky platí pro práce prováděné v prostoru zapaženém i nezapaženém a i v kolektorech, chráničkách - položky zahrnují i práce spojené s nutnými obtoky, převáděním a čerpáním vody Položka nezahrnuje: - tlakové zkoušky ani proplach a dezinfekci
P | 24 | 89413 |  | ŠACHTY KANALIZAČNÍ Z BETON DÍLCŮ NA POTRUBÍ DN DO 200MM | KUS | 3 | 0 | 0 |  | 0 | 3
PP
VV |  |  |  | "S2 : 1 S3 : 1 S4 : 1 "3.000000 = 3,000 [A]
TS |  |  |  | Položka zahrnuje: - poklopy s rámem, mříže s rámem, stupadla, žebříky, stropy z bet. dílců a pod. - předepsané betonové skruže, prefabrikované nebo monolitické betonové dno - dodání dílce požadovaného tvaru a vlastností, jeho skladování, doprava a osazení do definitivní polohy, včetně komplexní technologie výroby a montáže dílců, ošetření a ochrana dílců, - u dílců železobetonových a předpjatých veškerá výztuž, případně i tuhé kovové prvky a závěsná oka, - úpravy a zařízení pro uložení a transport dílce, - veškeré požadované úpravy dílců, včetně doplňkových konstrukcí a vybavení, - sestavení dílce na stavbě včetně montážních zařízení, plošin a prahů a pod., - výplň, těsnění a tmelení spár a spojů, - očištění a ošetření úložných ploch, - zednické výpomoce pro montáž dílců, - označení dílce výrobním štítkem nebo jiným způsobem, - úpravy dílce pro dodržení požadované přesnosti jeho osazení, včetně případných měření, - veškerá zařízení pro zajištění stability v každém okamžiku - předepsané podkladní konstrukce Položka nezahrnuje: - x
P | 25 | 89613 |  | SPADIŠTĚ KANALIZAČ Z BETON DÍLCŮ NA POTRUBÍ DN DO 200MM | KUS | 1 | 0 | 0 |  | 0 | 3
PP
VV |  |  |  | "S1 : 1 "1.000000 = 1,000 [A]
TS |  |  |  | Položka zahrnuje: - poklopy s rámem, mříže s rámem, stupadla, žebříky, stropy z bet. dílců a pod. - předepsané betonové skruže pro vstup, prefabrikované nebo monolitické betonové dno, případně předepsané obložení dna čedičem a není-li uvedeno jinak i podkladní vrstvu (z kameniva nebo betonu) - monolitickou betonovou část spadiště předepsaných rozměrů, - dodání čerstvého betonu (betonové směsi) požadované kvality, - bednění požadovaných konstr. (i ztracené) s úpravou dle požadované kvality povrchu betonu, včetně odbedňovacích a odskružovacích prostředků, - nátěry zabraňující soudržnost betonu a bednění, - opatření povrchů betonu izolací proti zemní vlhkosti v částech, kde přijdou do styku se zeminou nebo kamenivem, - veškeré požadované úpravy dílců, včetně doplňkových konstrukcí a vybavení, - sestavení dílce na stavbě včetně montážních zařízení, plošin a prahů a pod., - výplň, těsnění a tmelení spár a spojů, - očištění a ošetření úložných ploch, - zednické výpomoce pro montáž dílců, - úpravy dílce pro dodržení požadované přesnosti jeho osazení, včetně případných měření - předepsané podkladní konstrukce Položka nezahrnuje: - x
P | 26 | 899309 |  | DOPLŇKY NA POTRUBÍ - VÝSTRAŽNÁ FÓLIE | M | 17.04 | 0 | 0 |  | 0 | 3
PP
VV |  |  |  | "stoka 1 : 1,6 stoka 2 : 5,7 stoka 3 : 5,18+4,56 "17.040000 = 17,040 [A]
TS |  |  |  | Položka zahrnuje: - veškerý materiál, výrobky a polotovary - mimostaveništní a vnitrostaveništní dopravy (rovněž přesuny), včetně naložení a složení,případně s uložením Položka nezahrnuje: - x
P | 27 | 899632 |  | ZKOUŠKA VODOTĚSNOSTI POTRUBÍ DN DO 150MM | M | 4.56 | 0 | 0 |  | 0 | 3
PP
VV |  |  |  | "stoka 3 : 4,56 "4.560000 = 4,560 [A]
TS |  |  |  | Položka zahrnuje: - přísun, montáž, demontáž, odsun zkoušecího čerpadla - napuštění tlakovou vodou, dodání vody pro tlakovou zkoušku - montáž a demontáž dílců pro zabezpečení konce zkoušeného úseku potrubí - montáž a demontáž koncových tvarovek - montáž zaslepovací příruby, zaslepení odboček pro armatury a pro odbočující řady Položka nezahrnuje: - x
P | 28 | 899642 |  | ZKOUŠKA VODOTĚSNOSTI POTRUBÍ DN DO 200MM | M | 12.48 | 0 | 0 |  | 0 | 3
PP
VV |  |  |  | "stoka 1 : 1,6 stoka 2 : 5,7 stoka 3 : 5,18 "12.480000 = 12,480 [A]
TS |  |  |  | Položka zahrnuje: - přísun, montáž, demontáž, odsun zkoušecího čerpadla - napuštění tlakovou vodou, dodání vody pro tlakovou zkoušku - montáž a demontáž dílců pro zabezpečení konce zkoušeného úseku potrubí - montáž a demontáž koncových tvarovek - montáž zaslepovací příruby, zaslepení odboček pro armatury a pro odbočující řady Položka nezahrnuje: - x

## SO 401.1
EstiCon |  |  |  | Firma: | [6 empty] | 3
Soupis prací objektu
S | Stavba: | II/430 |  | Brno, ul. Olomoucká, mosty 430-001, 002 po DI č. 3 |  |  | SO 401.1 | 0 |  | 0 | 2
O | Rozpočet: | SO 401.1 |  | Přeložka kabelu VO | [5 empty] | 0.12 | 2
Typ | Poř. číslo | Kód položky | Varianta | Název Položky | MJ | Množství | Cena |  | Cenová soustava | 0.21
[7 empty] | Jednotková | Celkem
0 | 1 | 2 | 3 | 4 | 5 | 6 | 7 | 8 | 9
SD |  | 46-M |  | Zemní práce při extr.mont.pracích - (viz situace a řezy) |  |  |  | 0
P | 1 | 460010024 |  | Vytyčení trasy vedení kabelového podzemního v zastavěném prostoru | km | 0.166 | 0 | 0 |  | 0 | 3
PP
VV |  |  |  | 0.166000 = 0,166 [A]
TS
P | 2 | 460010025 |  | Zaměření trasy skutečného provedení v zastavěném prostoru | km | 0.36 | 0 | 0 |  | 0 | 3
PP
VV |  |  |  | 0.360000 = 0,360 [A]
TS
P | 3 | 460050703 |  | Hloubení nezapažených jam pro stožáry veřejného osvětlení ručně v hornině tř 3 | kus | 2 | 0 | 0 |  | 0 | 3
PP
VV |  |  |  | 2.000000 = 2,000 [A]
TS
P | 4 | 460080012 |  | Základové konstrukce z monolitického betonu C 8/10 bez bednění | m3 | 1.536 | 0 | 0 |  | 0 | 3
PP
VV |  |  |  | "2*.8*.8*1.2"
TS
P | 5 | 460161152 |  | Hloubení kabelových rýh ručně š 35 cm hl 60 cm v hornině tř I skupiny 3 | m | 42 | 0 | 0 |  | 0 | 3
PP
VV |  |  |  | 42.000000 = 42,000 [A]
TS
P | 6 | 460161172 |  | Hloubení kabelových rýh ručně š 35 cm hl 80 cm v hornině tř I skupiny 3 | m | 88 | 0 | 0 |  | 0 | 3
PP
VV |  |  |  | 88.000000 = 88,000 [A]
TS
P | 7 | 460161312 |  | Hloubení kabelových rýh ručně š 50 cm hl 120 cm v hornině tř I skupiny 3 | m | 36 | 0 | 0 |  | 0 | 3
PP
VV |  |  |  | 36.000000 = 36,000 [A]
TS
P | 8 | 460230414 |  | Odkop zeminy ručně s vodorovným přemístěním do 50 m na skládku v hornině tř 3 a 4 | m3 | 3 | 0 | 0 |  | 0 | 3
PP
VV |  |  |  | 3.000000 = 3,000 [A]
TS
P | 9 | 460421082 |  | Lože kabelů z písku nebo štěrkopísku tl 5 cm nad kabel, kryté plastovou folií, š lože do 50 cm | m | 130 | 0 | 0 |  | 0 | 3
PP
VV |  |  |  | 130.000000 = 130,000 [A]
TS
P | 10 | 460421082-1 |  | krytí plastovou folií, š do 50 cm | m | 36 | 0 | 0 |  | 0 | 3
PP
VV |  |  |  | 36.000000 = 36,000 [A]
TS
P | 11 | 460421101 |  | Lože kabelů z písku nebo štěrkopísku tl 10 cm nad kabel, bez zakrytí, šířky lože do 65 cm | m | 36 | 0 | 0 |  | 0 | 3
PP
VV |  |  |  | 36.000000 = 36,000 [A]
TS
P | 12 | 460470001 |  | Provizorní zajištění potrubí ve výkopech při křížení s kabelem | kus | 5 | 0 | 0 |  | 0 | 3
PP
VV |  |  |  | 5.000000 = 5,000 [A]
TS
P | 13 | 460470011 |  | Provizorní zajištění kabelů ve výkopech při jejich křížení | kus | 8 | 0 | 0 |  | 0 | 3
PP
VV |  |  |  | 8.000000 = 8,000 [A]
TS
P | 14 | 460510014 |  | Kabelové prostupy z trub betonových do rýhy s obsypem, průměru do 15 cm | m | 4 | 0 | 0 |  | 0 | 3
PP
VV |  |  |  | 4.000000 = 4,000 [A]
TS
P | 15 | 460510064 |  | Kabelové prostupy z trub plastových do rýhy s obsypem, průměru do 10 cm | m | 72 | 0 | 0 |  | 0 | 3
PP
VV |  |  |  | 72.000000 = 72,000 [A]
TS
P | 16 | 460560123 |  | Zásyp rýh ručně šířky 35 cm, hloubky 40 cm, z horniny třídy 3 | m | 42 | 0 | 0 |  | 0 | 3
PP
VV |  |  |  | 42.000000 = 42,000 [A]
TS
P | 17 | 460560143 |  | Zásyp rýh ručně šířky 35 cm, hloubky 60 cm, z horniny třídy 3 | m | 88 | 0 | 0 |  | 0 | 3
PP
VV |  |  |  | 88.000000 = 88,000 [A]
TS
P | 18 | 460560273 |  | Zásyp rýh ručně šířky 50 cm, hloubky 90 cm, z horniny třídy 3 | m | 36 | 0 | 0 |  | 0 | 3
PP
VV |  |  |  | 36.000000 = 36,000 [A]
TS
P | 19 | 460561901 |  | Zásyp rýh nebo jam strojně bez zhutnění v zástavbě | m3 | 3 | 0 | 0 |  | 0 | 3
PP
VV |  |  |  | 3.000000 = 3,000 [A]
TS
P | 20 | 460600021 |  | Vodorovné přemístění horniny jakékoliv třídy do 50 m | m3 | 16.036 | 0 | 0 |  | 0 | 3
PP
VV |  |  |  | "`písek` 42*.35*.2+88*.35*.2+36*.5*.3" "`základy sloupů` 1.536"
TS
P | 21 | 460600031 |  | Příplatek k vodorovnému přemístění horniny za každých dalších 1000 m | m3 | 240.54 | 0 | 0 |  | 0 | 3
PP
VV |  |  |  | "15*16.036"
TS
P | 22 | 460600071-11 |  | Poplatek za skládku zeminy | t | 32.072 | 0 | 0 |  | 0 | 3
PP
VV |  |  |  | 16.036*2.0 = 32,072 [A]
TS
P | 23 | 460620013 |  | Provizorní úprava terénu se zhutněním, v hornině tř 3 | m2 | 145 | 0 | 0 |  | 0 | 3
PP
VV |  |  |  | " 42*.35*2+88*.35*2+36*.5*3"
TS
SD |  | C-21-kab |  | Elekektromonáže kabeláže |  |  |  | 0
P | 24 | 210220001 |  | Montáž uzemňovacího vedení vodičů FeZn pomocí svorek na povrchu páskou do 120 mm2 | m | 180 | 0 | 0 |  | 0 | 3
PP
VV |  |  |  | "180"
TS
P | 25 | 210220301 |  | Montáž svorek uzemňovacích | kus | 20 | 0 | 0 |  | 0 | 3
PP
VV |  |  |  | 20.000000 = 20,000 [A]
TS
P | 26 | 341110800 |  | kabel silový s Cu jádrem CYKY 4x16 mm2 | m | 416 | 0 | 0 |  | 0 | 3
PP
VV |  |  |  | 416.000000 = 416,000 [A]
TS
P | 27 | 34141028 |  | vodič propojovací flexibilní jádro Cu lanované izolace PVC 450/750V (H07V-K) 1x10mm2 | m | 10 | 0 | 0 |  | 0 | 3
PP
VV |  |  |  | "8,69565217391304 * 1,15 ` Přepočtené koeficientem množství"
TS
P | 28 | 34571352 |  | trubka elektroinstalační ohebná dvouplášťová korugovaná (chránička) D 52/63mm, HDPE+LDPE | m | 178 | 0 | 0 |  | 0 | 3
PP
VV |  |  |  | 178.000000 = 178,000 [A]
TS
P | 29 | 354410730 |  | drát průměr 10 mm FeZn | kg | 111.6 | 0 | 0 |  | 0 | 3
PP
VV |  |  |  | "180*.62"
TS
P | 30 | 354418850 |  | svorka spojovací SS pro lano D8-10 mm | kus | 20 | 0 | 0 |  | 0 | 3
PP
VV |  |  |  | 20.000000 = 20,000 [A]
TS
P | 31 | 741110013 |  | Montáž trubka plastová tuhá D přes 35 mm uložená volně | m | 178 | 0 | 0 |  | 0 | 3
PP
VV |  |  |  | "`trasa` 168" "`do sloupů` 2*5"
TS
P | 32 | 741120403 |  | Montáž vodič Cu izolovaný drátovací plný a laněný žíla 10-16 mm2 v rozváděči (např. CY) | m | 10 | 0 | 0 |  | 0 | 3
PP
VV |  |  |  | 10.000000 = 10,000 [A]
TS
P | 33 | 741122025 |  | Montáž kabel Cu bez ukončení uložený pod omítku plný kulatý 4x16 až 25 mm2 (např. CYKY) | m | 416 | 0 | 0 |  | 0 | 3
PP
VV |  |  |  | "`trasa` 366" "`do sloupů` 10*5"
TS
P | 34 | 741132133 |  | Ukončení kabelů 4x16 mm2 smršťovací záklopkou nebo páskem bez letování | kus | 16 | 0 | 0 |  | 0 | 3
PP
VV |  |  |  | 16.000000 = 16,000 [A]
TS
P | 35 | 7418100-R |  | Koordinace s ostatními profesemi a správcem | kus | 1 | 0 | 0 |  | 0 | 3
PP
VV |  |  |  | 1.000000 = 1,000 [A]
TS
P | 36 | 741810003 |  | Celková prohlídka elektrického rozvodu a zařízení do 1 milionu Kč | kus | 1 | 0 | 0 |  | 0 | 3
PP
VV |  |  |  | 1.000000 = 1,000 [A]
TS
P | 37 | 741820001 |  | Měření zemních odporů zemniče | kus | 3 | 0 | 0 |  | 0 | 3
PP
VV |  |  |  | 3.000000 = 3,000 [A]
TS
P | 38 | 745904112 |  | Příplatek k montáži kabelů za zatažení vodiče a kabelu do 2,00 kg | m | 416 | 0 | 0 |  | 0 | 3
PP
VV |  |  |  | 416.000000 = 416,000 [A]
TS
SD |  | C-21-slo |  | Sloupy a svítidla |  |  |  | 0
P | 39 | 210202016 |  | Montáž svítidel výbojkových průmyslových stropních závěsných parkových na sloupek | kus | 5 | 0 | 0 |  | 0 | 3
PP
VV |  |  |  | 5.000000 = 5,000 [A]
TS
P | 40 | 210202016-M |  | Demontáž svítidel výbojkových průmyslových stropních závěsných parkových na sloupek | kus | 3 | 0 | 0 |  | 0 | 3
PP
VV |  |  |  | 3.000000 = 3,000 [A]
TS
P | 41 | 210204011 |  | Montáž stožárů osvětlení ocelových samostatně stojících délky do 12 m | kus | 4 | 0 | 0 |  | 0 | 3
PP
VV |  |  |  | 4.000000 = 4,000 [A]
TS
P | 42 | 210204103 |  | Montáž výložníků osvětlení jednoramenných sloupových hmotnosti do 35 kg | kus | 4 | 0 | 0 |  | 0 | 3
PP
VV |  |  |  | 4.000000 = 4,000 [A]
TS
P | 43 | 210204103 | 1 | Montáž výložníků osvětlení jednoramenných sloupových hmotnosti do 35 kg | kus | 1 | 0 | 0 |  | 0 | 3
PP
VV |  |  |  | 1.000000 = 1,000 [A]
TS
P | 44 | 210204201 |  | Montáž elektrovýzbroje stožárů osvětlení 1 okruh | kus | 8 | 0 | 0 |  | 0 | 3
PP
VV |  |  |  | 8.000000 = 8,000 [A]
TS
P | 45 | 210280712 |  | Měření intenzity osvětlení na pracovišti do 50 svítidel | soubor | 1 | 0 | 0 |  | 0 | 3
PP
VV |  |  |  | 1.000000 = 1,000 [A]
TS
P | 46 | 210950101-1 |  | Očíslování stožárů -správce VO (73,-Kč/světlené místo) | kus | 5 | 0 | 0 |  | 0 | 3
PP
VV |  |  |  | 5.000000 = 5,000 [A]
TS
P | 47 | 316722-EKM |  | stožár.svorkovice IP 43 EKM 2035-1 - 1xE27 | ks | 4 | 0 | 0 |  | 0 | 3
PP
VV |  |  |  | 4.000000 = 4,000 [A]
TS
P | 48 | 316722-SR722 Cu |  | stožár.svorkovice IP 43 - 1xE27 pro přechod AL-Cu | ks | 4 | 0 | 0 |  | 0 | 3
PP
VV |  |  |  | 4.000000 = 4,000 [A]
TS
P | 49 | 341110300 |  | kabel silový s Cu jádrem CYKY 3x1,5 mm2 | m | 96 | 0 | 0 |  | 0 | 3
PP
VV |  |  |  | "8*12"
TS
P | 50 | 34523415 |  | vložka pojistková E27 normální 2410 6A | kus | 8 | 0 | 0 |  | 0 | 3
PP
VV |  |  |  | 8.000000 = 8,000 [A]
TS
P | 51 | 348444550-1 |  | svítidlo venkovní - HSE 70W | kus | 2 | 0 | 0 |  | 0 | 3
PP
VV |  |  |  | 2.000000 = 2,000 [A]
TS
P | 52 | 722- 10,0-P |  | Silniční stožár přírubový 10m, oboust.zinkovaný | ks | 2 | 0 | 0 |  | 0 | 3
PP
VV |  |  |  | 2.000000 = 2,000 [A]
TS
P | 53 | 722-JB10 |  | Výložníkový silniční stožár bezpaticovy JB10, oboust.zinkovaný | ks | 2 | 0 | 0 |  | 0 | 3
PP
VV |  |  |  | 2.000000 = 2,000 [A]
TS
P | 54 | 722-V2000 |  | Jednoduchý výložník pro silniční stožár V2000, oboust.zinkovaný | ks | 4 | 0 | 0 |  | 0 | 3
PP
VV |  |  |  | 4.000000 = 4,000 [A]
TS
P | 55 | 722-V2000T |  | Jednoduchý výložník pro trakční stožár V2000, oboust.zinkovaný | ks | 1 | 0 | 0 |  | 0 | 3
PP
VV |  |  |  | 1.000000 = 1,000 [A]
TS

## SO 401.2
EstiCon |  |  |  | Firma: | [6 empty] | 3
Soupis prací objektu
S | Stavba: | II/430 |  | Brno, ul. Olomoucká, mosty 430-001, 002 po DI č. 3 |  |  | SO 401.2 | 0 |  | 0 | 2
O | Rozpočet: | SO 401.2 |  | Nové VO | [5 empty] | 0.12 | 2
Typ | Poř. číslo | Kód položky | Varianta | Název Položky | MJ | Množství | Cena |  | Cenová soustava | 0.21
[7 empty] | Jednotková | Celkem
0 | 1 | 2 | 3 | 4 | 5 | 6 | 7 | 8 | 9
SD |  | C-21 |  | Sloupy a svítidla |  |  |  | 0
P | 1 | 210202016 |  | Montáž svítidel výbojkových průmyslových stropních závěsných parkových na sloupek | kus | 2 | 0 | 0 |  | 0 | 3
PP
VV |  |  |  | 2.000000 = 2,000 [A]
TS
P | 2 | 210204103 |  | Montáž výložníků osvětlení jednoramenných sloupových hmotnosti do 35 kg | kus | 2 | 0 | 0 |  | 0 | 3
PP
VV |  |  |  | 2.000000 = 2,000 [A]
TS
P | 3 | 210204201 |  | Montáž elektrovýzbroje stožárů osvětlení 1 okruh | kus | 2 | 0 | 0 |  | 0 | 3
PP
VV |  |  |  | 2.000000 = 2,000 [A]
TS
P | 4 | 210950101-1 |  | Očíslování stožárů -správce VO (73,-Kč/světlené místo) | kus | 2 | 0 | 0 |  | 0 | 3
PP
VV |  |  |  | 2.000000 = 2,000 [A]
TS
P | 5 | 316722-EKM |  | stožár.svorkovice IP 43 - 1xE27 - EKM 2032-1 | ks | 2 | 0 | 0 |  | 0 | 3
PP
VV |  |  |  | 2.000000 = 2,000 [A]
TS
P | 6 | 341110300 |  | kabel silový s Cu jádrem CYKY 3x1,5 mm2 | m | 24 | 0 | 0 |  | 0 | 3
PP
VV |  |  |  | "2*12"
TS
P | 7 | 34523415 |  | vložka pojistková E27 normální 2410 6A | kus | 2 | 0 | 0 |  | 0 | 3
PP
VV |  |  |  | 2.000000 = 2,000 [A]
TS
P | 8 | 348444550-1 |  | svítidlo venkovní - HSE 70W | kus | 2 | 0 | 0 |  | 0 | 3
PP
VV |  |  |  | 2.000000 = 2,000 [A]
TS
P | 9 | 722-V2000 |  | Jednoduchý výložník pro trakční stožár V2000, oboust.zinkovaný | ks | 2 | 0 | 0 |  | 0 | 3
PP
VV |  |  |  | 2.000000 = 2,000 [A]
TS

## SO 405.1
EstiCon |  |  |  | Firma: | [6 empty] | 3
Soupis prací objektu
S | Stavba: | II/430 |  | Brno, ul. Olomoucká, mosty 430-001, 002 po DI č. 3 |  |  | SO 405.1 | 0 |  | 0 | 2
O | Rozpočet: | SO 405.1 |  | Přeložky kabelů DPmB - provizorní přeložka | [5 empty] | 0.12 | 2
Typ | Poř. číslo | Kód položky | Varianta | Název Položky | MJ | Množství | Cena |  | Cenová soustava | 0.21
[7 empty] | Jednotková | Celkem
0 | 1 | 2 | 3 | 4 | 5 | 6 | 7 | 8 | 9
SD |  | 21-M |  | Elektromontáže |  |  |  | 0
P | 1 | 286134830 |  | potrubí plynovodní PE100 SDR 11, návin se signalizační vrstvou 63 x 5,7 mm | m | 12 | 0 | 0 |  | 0 | 3
PP
VV |  |  |  | 12.000000 = 12,000 [A]
TS
P | 2 | 341765180 |  | vodič izolovaný s Al jádrem AYY 500 mm2 | m | 24 | 0 | 0 |  | 0 | 3
PP
VV |  |  |  | 24.000000 = 24,000 [A]
TS
P | 3 | 341765180 | 1 | vodič izolovaný s Al jádrem AYY 500 mm2 | m | 380 | 0 | 0 |  | 0 | 3
PP
VV |  |  |  | 380.000000 = 380,000 [A]
TS
P | 4 | 354360320-1 |  | spojka kabelová smršťovaná přímá do 1kV pro kabel 1x500mm2 | kus | 8 | 0 | 0 |  | 0 | 3
PP
VV |  |  |  | 8.000000 = 8,000 [A]
TS
P | 5 | 741110302 |  | Montáž trubka ochranná do krabic plastová tuhá D přes 40 do 90 mm uložená pevně | m | 12 | 0 | 0 |  | 0 | 3
PP
VV |  |  |  | 12.000000 = 12,000 [A]
TS
P | 6 | 741121106 |  | Montáž vodič Al izolovaný plný a laněný žíla 500 mm2 zatažený v trubkách nebo lištách (AY,AYY) | m | 24 | 0 | 0 |  | 0 | 3
PP
VV |  |  |  | 24.000000 = 24,000 [A]
TS
P | 7 | 741121206 |  | Montáž vodič Al izolovaný plný a laněný žíla 500 mm2 uložený volně (AY,AYY) | m | 380 | 0 | 0 |  | 0 | 3
PP
VV |  |  |  | 380.000000 = 380,000 [A]
TS
P | 8 | 741128022 |  | Příplatek k montáži kabelů za zatažení vodiče a kabelu do 2,00 kg | m | 24 | 0 | 0 |  | 0 | 3
PP
VV |  |  |  | 24.000000 = 24,000 [A]
TS
P | 9 | 741136121 |  | Propojení vodič nebo kabel celoplastový spojkou venkovní do 1kV do 1x500 mm2 | kus | 8 | 0 | 0 |  | 0 | 3
PP
VV |  |  |  | 8.000000 = 8,000 [A]
TS
P | 10 | 7418100-R |  | Koordinace s ostatními profesemi a správcem | kus | 1 | 0 | 0 |  | 0 | 3
PP
VV |  |  |  | 1.000000 = 1,000 [A]
TS
P | 11 | 741810003 |  | Celková prohlídka elektrického rozvodu a zařízení do 1 milionu Kč | kus | 1 | 0 | 0 |  | 0 | 3
PP
VV |  |  |  | 1.000000 = 1,000 [A]
TS
SD |  | 46-M |  | Zemní práce při extr.mont.pracích - (viz situace a řezy) |  |  |  | 0
P | 12 | 460010024 |  | Vytyčení trasy vedení kabelového podzemního v zastavěném prostoru | km | 0.035 | 0 | 0 |  | 0 | 3
PP
VV |  |  |  | 0.035000 = 0,035 [A]
TS
P | 13 | 460010025 |  | Zaměření trasy skutečného provedení v zastavěném prostoru | km | 0.035 | 0 | 0 |  | 0 | 3
PP
VV |  |  |  | 0.035000 = 0,035 [A]
TS
P | 14 | 460150883 |  | Hloubení kabelových zapažených i nezapažených rýh ručně š 80 cm, hl 120 cm, v hornině tř 3 | m | 35 | 0 | 0 |  | 0 | 3
PP
VV |  |  |  | 35.000000 = 35,000 [A]
TS
P | 15 | 460230414 |  | Odkop zeminy ručně s vodorovným přemístěním do 50 m na skládku v hornině tř 3 a 4 | m3 | 3 | 0 | 0 |  | 0 | 3
PP
VV |  |  |  | 3.000000 = 3,000 [A]
TS
P | 16 | 460421125 |  | Lože kabelů z písku a štěrkopísku tl 10 cm nad kabel, kryté beton deskou 50x15 cm, š lože do 60 cm | m | 35 | 0 | 0 |  | 0 | 3
PP
VV |  |  |  | 35.000000 = 35,000 [A]
TS
P | 17 | 460560883 |  | Zásyp rýh ručně šířky 80 cm, hloubky 120 cm, z horniny třídy 3 | m | 35 | 0 | 0 |  | 0 | 3
PP
VV |  |  |  | 35.000000 = 35,000 [A]
TS
P | 18 | 460561901 |  | Zásyp rýh nebo jam strojně bez zhutnění v zástavbě | m3 | 3 | 0 | 0 |  | 0 | 3
PP
VV |  |  |  | 3.000000 = 3,000 [A]
TS
P | 19 | 460600021 |  | Vodorovné přemístění horniny jakékoliv třídy do 50 m | m3 | 8.4 | 0 | 0 |  | 0 | 3
PP
VV |  |  |  | "35*.8*.3"
TS
P | 20 | 460600031 |  | Příplatek k vodorovnému přemístění horniny za každých dalších 1000 m | m3 | 525 | 0 | 0 |  | 0 | 3
PP
VV |  |  |  | "35*15"
TS
P | 21 | 460600071-11 |  | Poplatek za skládku zeminy | t | 70 | 0 | 0 |  | 0 | 3
PP
VV |  |  |  | 35*2,0 = 70,000 [A]
TS
P | 22 | 460620013 |  | Provizorní úprava terénu se zhutněním, v hornině tř 3 | m2 | 84 | 0 | 0 |  | 0 | 3
PP
VV |  |  |  | "35*.8*3"
TS

## SO 405.2
EstiCon |  |  |  | Firma: | [6 empty] | 3
Soupis prací objektu
S | Stavba: | II/430 |  | Brno, ul. Olomoucká, mosty 430-001, 002 po DI č. 3 |  |  | SO 405.2 | 0 |  | 0 | 2
O | Rozpočet: | SO 405.2 |  | Přeložky kabelů DPmB - definitivní přeložka | [5 empty] | 0.12 | 2
Typ | Poř. číslo | Kód položky | Varianta | Název Položky | MJ | Množství | Cena |  | Cenová soustava | 0.21
[7 empty] | Jednotková | Celkem
0 | 1 | 2 | 3 | 4 | 5 | 6 | 7 | 8 | 9
SD |  | 21-M |  | Elektromontáže viz půdorysy |  |  |  | 0
P | 1 | 210010019 |  | Montáž trubek plastových ohebných D 48 mm uložených volně | m | 27 | 0 | 0 |  | 0 | 3
PP
VV |  |  |  | 27.000000 = 27,000 [A]
TS
P | 2 | 210191509 |  | Montáž skříní pojistkových tenkocementových rozpojovacích SR 4.1, 8.1 | kus | 2 | 0 | 0 |  | 0 | 3
PP
VV |  |  |  | 2.000000 = 2,000 [A]
TS
P | 3 | 286134830 |  | potrubí plynovodní PE100 SDR 11, návin se signalizační vrstvou 63 x 5,7 mm | m | 30 | 0 | 0 |  | 0 | 3
PP
VV |  |  |  | 30.000000 = 30,000 [A]
TS
P | 4 | 341112080 |  | kabel silový jednožilový s Cu jádrem 1-YY 1 x 300 mm2 | m | 60 | 0 | 0 |  | 0 | 3
PP
VV |  |  |  | 60.000000 = 60,000 [A]
TS
P | 5 | 341765180 |  | vodič izolovaný s Al jádrem AYY 500 mm2 | m | 280 | 0 | 0 |  | 0 | 3
PP
VV |  |  |  | 280.000000 = 280,000 [A]
TS
P | 6 | 341765180 | 1 | vodič izolovaný s Al jádrem AYY 500 mm2 | m | 140 | 0 | 0 |  | 0 | 3
PP
VV |  |  |  | 140.000000 = 140,000 [A]
TS
P | 7 | 345713530 |  | trubka elektroinstalační ohebná Kopoflex, HDPE+LDPE KF 09075 | m | 27 | 0 | 0 |  | 0 | 3
PP
VV |  |  |  | 27.000000 = 27,000 [A]
TS
P | 8 | 345754960-1 |  | žlab kabelový pozinkovaný 600/100 vč. kolen a podpděr | m | 8 | 0 | 0 |  | 0 | 3
PP
VV |  |  |  | 8.000000 = 8,000 [A]
TS
P | 9 | 345754960-2 |  | kryt žlab kabelový pozinkovaný 600/100 | m | 8 | 0 | 0 |  | 0 | 3
PP
VV |  |  |  | 8.000000 = 8,000 [A]
TS
P | 10 | 354360320-1 |  | spojka kabelová smršťovaná přímá do 1kV pro kabel 1x500mm2 | kus | 8 | 0 | 0 |  | 0 | 3
PP
VV |  |  |  | 8.000000 = 8,000 [A]
TS
P | 11 | 357117160-R |  | Skříň laminátová, přístrojová, antiplakát dodávka DPmB | kus | 2 | 0 | 0 |  | 0 | 3
PP
VV |  |  |  | 2.000000 = 2,000 [A]
TS
P | 12 | 357117160-R-Al |  | Hliníková lašna pro 6 odpojovačů | kus | 8 | 0 | 0 |  | 0 | 3
PP
VV |  |  |  | 8.000000 = 8,000 [A]
TS
P | 13 | 357117160-R-iz |  | IZOLÁTOR podpěrný N95 - EM podpěra plastová ELMO II M12 | kus | 8 | 0 | 0 |  | 0 | 3
PP
VV |  |  |  | 8.000000 = 8,000 [A]
TS
P | 14 | 357117160-R-od |  | ODPOJOVAČ Dribo ITr 1,5-1250/50-I 1250A | kus | 8 | 0 | 0 |  | 0 | 3
PP
VV |  |  |  | 8.000000 = 8,000 [A]
TS
P | 15 | 357117160-RR |  | Ocelová konstrukce pro lamit.skříň DPmB | kus | 2 | 0 | 0 |  | 0 | 3
PP
VV |  |  |  | 2.000000 = 2,000 [A]
TS
P | 16 | 741110302 |  | Montáž trubka ochranná do krabic plastová tuhá D přes 40 do 90 mm uložená pevně | m | 30 | 0 | 0 |  | 0 | 3
PP
VV |  |  |  | 30.000000 = 30,000 [A]
TS
P | 17 | 741120113 |  | Montáž vodič Cu izolovaný plný a laněný s PVC pláštěm žíla 240-300 mm2 zatažený (CY, CHAH-R(V)) | m | 60 | 0 | 0 |  | 0 | 3
PP
VV |  |  |  | 60.000000 = 60,000 [A]
TS
P | 18 | 741121106 |  | Montáž vodič Al izolovaný plný a laněný žíla 500 mm2 zatažený v trubkách nebo lištách (AY,AYY) | m | 140 | 0 | 0 |  | 0 | 3
PP
VV |  |  |  | 140.000000 = 140,000 [A]
TS
P | 19 | 741121206 |  | Montáž vodič Al izolovaný plný a laněný žíla 500 mm2 uložený volně (AY,AYY) | m | 280 | 0 | 0 |  | 0 | 3
PP
VV |  |  |  | 280.000000 = 280,000 [A]
TS
P | 20 | 741128022 |  | Příplatek k montáži kabelů za zatažení vodiče a kabelu do 2,00 kg | m | 140 | 0 | 0 |  | 0 | 3
PP
VV |  |  |  | 140.000000 = 140,000 [A]
TS
P | 21 | 741136121 |  | Propojení vodič nebo kabel celoplastový spojkou venkovní do 1kV do 1x500 mm2 | kus | 8 | 0 | 0 |  | 0 | 3
PP
VV |  |  |  | 8.000000 = 8,000 [A]
TS
P | 22 | 7418100-R |  | Koordinace s ostatními profesemi a správcem | kus | 1 | 0 | 0 |  | 0 | 3
PP
VV |  |  |  | 1.000000 = 1,000 [A]
TS
P | 23 | 741810003 |  | Celková prohlídka elektrického rozvodu a zařízení do 1 milionu Kč | kus | 1 | 0 | 0 |  | 0 | 3
PP
VV |  |  |  | 1.000000 = 1,000 [A]
TS
P | 24 | 741910303 |  | Montáž rošt a lávka typová se stojinou,výložníky a odbočkami pozinkovaná - stoupačka | m | 8 | 0 | 0 |  | 0 | 3
PP
VV |  |  |  | 8.000000 = 8,000 [A]
TS
SD |  | 46-M |  | Zemní práce při extr.mont.pracích - (viz situace a řezy) |  |  |  | 0
P | 25 | 460010024 |  | Vytyčení trasy vedení kabelového podzemního v zastavěném prostoru | km | 0.075 | 0 | 0 |  | 0 | 3
PP
VV |  |  |  | 0.075000 = 0,075 [A]
TS
P | 26 | 460010025 |  | Zaměření trasy skutečného provedení v zastavěném prostoru | km | 0.075 | 0 | 0 |  | 0 | 3
PP
VV |  |  |  | 0.075000 = 0,075 [A]
TS
P | 27 | 460080012 |  | Základové konstrukce z monolitického betonu C 8/10 bez bednění | m3 | 0.8 | 0 | 0 |  | 0 | 3
PP
VV |  |  |  | "2*1*.5*.8"
TS
P | 28 | 460150263 |  | Hloubení kabelových zapažených i nezapažených rýh ručně š 50 cm, hl 80 cm, v hornině tř 3 | m | 75 | 0 | 0 |  | 0 | 3
PP
VV |  |  |  | 75.000000 = 75,000 [A]
TS
P | 29 | 460230414 |  | Odkop zeminy ručně s vodorovným přemístěním do 50 m na skládku v hornině tř 3 a 4 | m3 | 3 | 0 | 0 |  | 0 | 3
PP
VV |  |  |  | 3.000000 = 3,000 [A]
TS
P | 30 | 460421125 |  | Lože kabelů z písku a štěrkopísku tl 10 cm nad kabel, kryté beton deskou 50x15 cm, š lože do 60 cm | m | 75 | 0 | 0 |  | 0 | 3
PP
VV |  |  |  | 75.000000 = 75,000 [A]
TS
P | 31 | 460500001 |  | Přepážky s utěsněním pro oddělení kabelů ve výkopu z cihel | m | 75 | 0 | 0 |  | 0 | 3
PP
VV |  |  |  | 75.000000 = 75,000 [A]
TS
P | 32 | 460560263 |  | Zásyp rýh ručně šířky 50 cm, hloubky 80 cm, z horniny třídy 3 | m | 75 | 0 | 0 |  | 0 | 3
PP
VV |  |  |  | 75.000000 = 75,000 [A]
TS
P | 33 | 460561901 |  | Zásyp rýh nebo jam strojně bez zhutnění v zástavbě | m3 | 3 | 0 | 0 |  | 0 | 3
PP
VV |  |  |  | 3.000000 = 3,000 [A]
TS
P | 34 | 460600021 |  | Vodorovné přemístění horniny jakékoliv třídy do 50 m | m3 | 8.3 | 0 | 0 |  | 0 | 3
PP
VV |  |  |  | "`trasa` 75*.5*.2" "`základ` .8"
TS
P | 35 | 460600031 |  | Příplatek k vodorovnému přemístění horniny za každých dalších 1000 m | m3 | 124.5 | 0 | 0 |  | 0 | 3
PP
VV |  |  |  | "8.3*15"
TS
P | 36 | 460600071-11 |  | Poplatek za skládku zeminy | t | 16.6 | 0 | 0 |  | 0 | 3
PP
VV |  |  |  | 8.3*2.0 = 16,600 [A]
TS
P | 37 | 460620013 |  | Provizorní úprava terénu se zhutněním, v hornině tř 3 | m2 | 112.5 | 0 | 0 |  | 0 | 3
PP
VV |  |  |  | "75*.5*3"
TS

## SO 406
EstiCon |  |  |  | Firma: | [6 empty] | 3
Soupis prací objektu
S | Stavba: | II/430 |  | Brno, ul. Olomoucká, mosty 430-001, 002 po DI č. 3 |  |  | SO 406 | 0 |  | 0 | 2
O | Rozpočet: | SO 406 |  | Úprava trolejového vedení DPMB | [5 empty] | 0.12 | 2
Typ | Poř. číslo | Kód položky | Varianta | Název Položky | MJ | Množství | Cena |  | Cenová soustava | 0.21
[7 empty] | Jednotková | Celkem
0 | 1 | 2 | 3 | 4 | 5 | 6 | 7 | 8 | 9
SD |  | 21-M |  | Elektromontáže |  |  |  | 0
P | 1 | 001 |  | Objímka na stožár D168 - L24, StSt | ks | 4 | 0 | 0 |  | 0 | 3
PP
VV |  |  |  | 4.000000 = 4,000 [A]
TS
P | 2 | 002 |  | Objímka na stožár D168 - L37/21, StSt | ks | 32 | 0 | 0 |  | 0 | 3
PP
VV |  |  |  | 32.000000 = 32,000 [A]
TS
P | 3 | 003 |  | Trakční stožár CO8,5/16kN příruba | ks | 4 | 0 | 0 |  | 0 | 3
PP
VV |  |  |  | 4.000000 = 4,000 [A]
TS
P | 4 | 004 |  | Trakční stožár DO10,5/22kN | ks | 3 | 0 | 0 |  | 0 | 3
PP
VV |  |  |  | 3.000000 = 3,000 [A]
TS
P | 5 | 007.1 |  | Kotvení lana do 50mm2 s regulací | kus | 12 | 0 | 0 |  | 0 | 3
PP
VV |  |  |  | 12.000000 = 12,000 [A]
TS
P | 6 | 009.1 |  | Kotvení lana do 50mm2 bez regulace | kus | 12 | 0 | 0 |  | 0 | 3
PP
VV |  |  |  | 12.000000 = 12,000 [A]
TS
P | 7 | 012 |  | Nerezové lano 35mm2 | m | 165 | 0 | 0 |  | 0 | 3
PP
VV |  |  |  | 165.000000 = 165,000 [A]
TS
P | 8 | 017 |  | Bleskojistka pro T-BUS včetně uzemnění se svodičem PSP | kus | 1 | 0 | 0 |  | 0 | 3
PP
VV |  |  |  | 1.000000 = 1,000 [A]
TS
P | 9 | 018 |  | Závěs TB stopy pevný v přímé na lano | kus | 22 | 0 | 0 |  | 0 | 3
PP
VV |  |  |  | 22.000000 = 22,000 [A]
TS
P | 10 | 034 |  | Drát trolejový Cu Ri 100mm2 | m | 1550 | 0 | 0 |  | 0 | 3
PP
VV |  |  |  | 1550.000000 = 1550,000 [A]
TS
P | 11 | 052 |  | Dvojité pevné kotvení 2x TD 100 mm2 | kus | 2 | 0 | 0 |  | 0 | 3
PP
VV |  |  |  | 2.000000 = 2,000 [A]
TS
P | 12 | 056 |  | Odpojovač U dvojitý s ručním pohonem (Bz) na kulatý stožár, upevnění třmeny | ks | 1 | 0 | 0 |  | 0 | 3
PP
VV |  |  |  | 1.000000 = 1,000 [A]
TS
P | 13 | 057 |  | TBUS-kabelové propojení stop TBK120x0x4x2N | ks | 1 | 0 | 0 |  | 0 | 3
PP
VV |  |  |  | 1.000000 = 1,000 [A]
TS
P | 14 | 114 |  | Trakční stožár DONB 11/22kN | ks | 1 | 0 | 0 |  | 0 | 3
PP
VV |  |  |  | 1.000000 = 1,000 [A]
TS
P | 15 | 121 |  | Závěs TB stopy pružný do 5° | kus | 2 | 0 | 0 |  | 0 | 3
PP
VV |  |  |  | 2.000000 = 2,000 [A]
TS
P | 16 | 164 |  | Montáž spojky troleje TB | ks | 4 | 0 | 0 |  | 0 | 3
PP
VV |  |  |  | 4.000000 = 4,000 [A]
TS
P | 17 | 165 |  | Spojka troleje TB | ks | 4 | 0 | 0 |  | 0 | 3
PP
VV |  |  |  | 4.000000 = 4,000 [A]
TS
P | 18 | 210030001 |  | Montáž trakčního vedení pro městskou dopravu, průmyslové dráhy a jeřáby objímky na stožár s vidlicí nebo kardanovým kloubem | kus | 36 | 0 | 0 |  | 0 | 3
PP
VV |  |  |  | 36.000000 = 36,000 [A]
TS
P | 19 | 210030631 | R | Montáž bleskojistky PSP včetně konzoly | kus | 1 | 0 | 0 |  | 0 | 3
PP
VV |  |  |  | 1.000000 = 1,000 [A]
TS
P | 20 | 210030641 |  | Montáž trakčního vedení pro městskou dopravu, průmyslové dráhy a jeřáby odpojovače s pákovým pohonem včetně konzoly a táhla | kus | 1 | 0 | 0 |  | 0 | 3
PP
VV |  |  |  | 1.000000 = 1,000 [A]
TS
P | 21 | 210030752 |  | Montáž trakčního vedení pro městskou dopravu, průmyslové dráhy a jeřáby ocelových drátů a lan včetně rozvinutí, nahození a vypnutí pozinkovaných lano, průřezu do 35 mm2 | m | 150 | 0 | 0 |  | 0 | 3
PP
VV |  |  |  | 150.000000 = 150,000 [A]
TS
P | 22 | 210030761 |  | Montáž troleje Cu průřezu do 150 mm2 | m | 1476 | 0 | 0 |  | 0 | 3
PP
VV |  |  |  | 1476.000000 = 1476,000 [A]
TS
P | 23 | 210030911 |  | Montáž trakčního vedení pro městskou dopravu, průmyslové dráhy a jeřáby stožárů pro trolejové vedení, ocelové včetně základního nátěru trubkových stožárů bez ohledu na hmotnost | ks | 8 | 0 | 0 |  | 0 | 3
PP
VV |  |  |  | 8.000000 = 8,000 [A]
TS
P | 24 | R006 |  | Demontáž trakčních stožárů | kus | 8 | 0 | 0 |  | 0 | 3
PP
VV |  |  |  | 8.000000 = 8,000 [A]
TS
P | 25 | R007 |  | Kotvení lana do 50mm2 s regulací | kus | 12 | 0 | 0 |  | 0 | 3
PP
VV |  |  |  | 12.000000 = 12,000 [A]
TS
P | 26 | R020 |  | Kotvení lana do 50mm2 bez regulace | kus | 12 | 0 | 0 |  | 0 | 3
PP
VV |  |  |  | 12.000000 = 12,000 [A]
TS
P | 27 | R022 |  | Závěs TB stopy pevný v přímé | kus | 22 | 0 | 0 |  | 0 | 3
PP
VV |  |  |  | 22.000000 = 22,000 [A]
TS
P | 28 | R033.2 |  | Výložník na stožár 3 vyvěšení | kus | 4 | 0 | 0 |  | 0 | 3
PP
VV |  |  |  | 4.000000 = 4,000 [A]
TS
P | 29 | R056 |  | Montáž kabelů na lano | ks | 1 | 0 | 0 |  | 0 | 3
PP
VV |  |  |  | 1.000000 = 1,000 [A]
TS
P | 30 | R123 |  | TBUS závěs do roviny na výložník GFK 55mm | kus | 8 | 0 | 0 |  | 0 | 3
PP
VV |  |  |  | 8.000000 = 8,000 [A]
TS
P | 31 | R124 |  | TBUS závěs do roviny na výložník GFK 55mm | kus | 8 | 0 | 0 |  | 0 | 3
PP
VV |  |  |  | 8.000000 = 8,000 [A]
TS
P | 32 | R125 |  | Závěs TB stopy pružný do 5° | kus | 2 | 0 | 0 |  | 0 | 3
PP
VV |  |  |  | 2.000000 = 2,000 [A]
TS
P | 33 | R135 |  | Dvojité pevné kotvení 2x TD 100 mm2 | ks | 2 | 0 | 0 |  | 0 | 3
PP
VV |  |  |  | 2.000000 = 2,000 [A]
TS
P | 34 | R208 |  | Výložník 1x55-8,5m (vyvěšení nerez lanem) | ks | 4 | 0 | 0 |  | 0 | 3
PP
VV |  |  |  | 4.000000 = 4,000 [A]
TS
SD |  | 46-M |  | Zemní práce při extr.mont.pracích |  |  |  | 0
P | 35 | 167111101 |  | Nakládání výkopku z hornin třídy těžitelnosti I skupiny 1 až 3 ručně | m3 | 17.72 | 0 | 0 |  | 0 | 3
PP
VV |  |  |  | 17.720000 = 17,720 [A]
TS
P | 36 | 460131114 |  | Hloubení nezapažených jam ručně včetně urovnání dna s přemístěním výkopku do vzdálenosti 3 m od okraje jámy nebo s naložením na dopravní prostředek v hornině třídy těžitelnosti II skupiny 4 | m3 | 17.72 | 0 | 0 |  | 0 | 3
PP
VV |  |  |  | 17.720000 = 17,720 [A]
TS
P | 37 | 460241111 |  | Příplatek k cenám vykopávek v blízkosti podzemního vedení pro jakoukoliv třídu horniny | m3 | 17.72 | 0 | 0 |  | 0 | 3
PP
VV |  |  |  | 17.720000 = 17,720 [A]
TS
P | 38 | 460281113 |  | Pažení výkopů příložné plné jam, hloubky do 4 m | m2 | 32.4 | 0 | 0 |  | 0 | 3
PP
VV |  |  |  | 32.400000 = 32,400 [A]
TS
P | 39 | 460281114 |  | Pažení výkopů rozepření stěn rýh nebo jam | m3 | 72 | 0 | 0 |  | 0 | 3
PP
VV |  |  |  | 72.000000 = 72,000 [A]
TS
P | 40 | 460281123 |  | Pažení výkopů odstranění pažení příložného plného jam, hloubky do 4 m | m2 | 32.4 | 0 | 0 |  | 0 | 3
PP
VV |  |  |  | 32.400000 = 32,400 [A]
TS
P | 41 | 460281124 |  | Pažení výkopů odstranění rozepření stěn rýh nebo jam | m3 | 72 | 0 | 0 |  | 0 | 3
PP
VV |  |  |  | 72.000000 = 72,000 [A]
TS
P | 42 | 460341113 |  | Vodorovné přemístění (odvoz) horniny dopravními prostředky včetně složení, bez naložení a rozprostření jakékoliv třídy, na vzdálenost přes 500 do 1000 m | m3 | 992 | 0 | 0 |  | 0 | 3
PP
VV |  |  |  | 992.000000 = 992,000 [A]
TS
P | 43 | 460341121 |  | Vodorovné přemístění (odvoz) horniny dopravními prostředky včetně složení, bez naložení a rozprostření jakékoliv třídy, na vzdálenost Příplatek k ceně -1113 za každých dalších i započatých 1000 m | m3 | 9920 | 0 | 0 |  | 0 | 3
PP
VV |  |  |  | 9920.000000 = 9920,000 [A]
TS
P | 44 | 460391111 |  | Zásyp jam ručně s uložením výkopku ve vrstvách a úpravou povrchu s přemístění sypaniny ze vzdálenosti do 10 m bez zhutnění | m3 | 7.8 | 0 | 0 |  | 0 | 3
PP
VV |  |  |  | 7.800000 = 7,800 [A]
TS
P | 45 | 460641131 |  | Základové konstrukce základ bez bednění do rostlé zeminy z monolitického železobetonu bez výztuže se zvýšenými nároky na prostředí tř. C 25/30 | m3 | 24.6 | 0 | 0 |  | 0 | 3
PP
VV |  |  |  | 24.600000 = 24,600 [A]
TS
P | 46 | 460641212 |  | Základové konstrukce výztuž z betonářské oceli 10 505 | t | 0.1 | 0 | 0 |  | 0 | 3
PP
VV |  |  |  | 0.100000 = 0,100 [A]
TS
P | 47 | 468051131 |  | Bourání základu železobetonového při elektromontážích | m3 | 16 | 0 | 0 |  | 0 | 3
PP
VV |  |  |  | 16.000000 = 16,000 [A]
TS
P | 48 | 58337308 |  | štěrkopísek frakce 0/2 | t | 2 | 0 | 0 |  | 0 | 3
PP
VV |  |  |  | 2.000000 = 2,000 [A]
TS
P | 49 | 997221561 |  | Vodorovná doprava suti z kusových materiálů do 1 km | t | 35.2 | 0 | 0 |  | 0 | 3
PP
VV |  |  |  | 35.200000 = 35,200 [A]
TS
P | 50 | 997221569 |  | Příplatek ZKD 1 km u vodorovné dopravy suti z kusových materiálů | t | 352 | 0 | 0 |  | 0 | 3
PP
VV |  |  |  | 352.000000 = 352,000 [A]
TS
P | 51 | 997221611 |  | Nakládání suti na dopravní prostředky pro vodorovnou dopravu | t | 35.2 | 0 | 0 |  | 0 | 3
PP
VV |  |  |  | 35.200000 = 35,200 [A]
TS
P | 52 | 997221625 |  | Poplatek za uložení na skládce (skládkovné) stavebního odpadu železobetonového kód odpadu 17 01 01 | t | 35.2 | 0 | 0 |  | 0 | 3
PP
VV |  |  |  | 35.200000 = 35,200 [A]
TS
P | 53 | R004 |  | Úprava hlavičky základu | m3 | 0.4 | 0 | 0 |  | 0 | 3
PP
VV |  |  |  | 0.400000 = 0,400 [A]
TS
SD |  | OST |  | Ostatní |  |  |  | 0
P | 54 | R013 |  | Manipulace správce v síti DP | hod | 24 | 0 | 0 |  | 0 | 3
PP
VV |  |  |  | 24.000000 = 24,000 [A]
TS
P | 55 | R016 |  | Protokol UTZ | kus | 1 | 0 | 0 |  | 0 | 3
PP
VV |  |  |  | 1.000000 = 1,000 [A]
TS

## SO 407.1
EstiCon |  |  |  | Firma: | [6 empty] | 3
Soupis prací objektu
S | Stavba: | II/430 |  | Brno, ul. Olomoucká, mosty 430-001, 002 po DI č. 3 |  |  | SO 407.1 | 0 |  | 0 | 2
O | Rozpočet: | SO 407.1 |  | Přeložka kabelů VN SAKO - provizorní přeložka | [5 empty] | 0.12 | 2
Typ | Poř. číslo | Kód položky | Varianta | Název Položky | MJ | Množství | Cena |  | Cenová soustava | 0.21
[7 empty] | Jednotková | Celkem
0 | 1 | 2 | 3 | 4 | 5 | 6 | 7 | 8 | 9
SD |  | 21-M |  | Elektromontáže |  |  |  | 0
P | 1 | 210102024 |  | Propojení vodičů celoplastových spojkou do 22 kV venkovní páskovou Raychem | kus | 12 | 0 | 0 |  | 0 | 3
PP
VV |  |  |  | 12.000000 = 12,000 [A]
TS
P | 2 | 210930103 |  | Montáž hliníkových kabelů AXEKCY 22 kV 1x240 mm2 volně uložených | m | 60 | 0 | 0 |  | 0 | 3
PP
VV |  |  |  | 60.000000 = 60,000 [A]
TS
P | 3 | 210950101 |  | Další štítek označovací na kabel | kus | 16 | 0 | 0 |  | 0 | 3
PP
VV |  |  |  | 16.000000 = 16,000 [A]
TS
P | 4 | 210950111 |  | Svazkování jednožilových kabelů vn | kus | 40 | 0 | 0 |  | 0 | 3
PP
VV |  |  |  | 40.000000 = 40,000 [A]
TS
P | 5 | 341150620 |  | kabel 22-NA2XS2Y 1x240 mm2 | m | 60 | 0 | 0 |  | 0 | 3
PP
VV |  |  |  | 60.000000 = 60,000 [A]
TS
P | 6 | 354361222240 |  | Spojka kabel.přímá POLJ 24/1x120-240 | kus | 12 | 0 | 0 |  | 0 | 3
PP
VV |  |  |  | 12.000000 = 12,000 [A]
TS
P | 7 | 562810187001 |  | Štítek PVC označovací 359050 černý | kus | 16 | 0 | 0 |  | 0 | 3
PP
VV |  |  |  | 16.000000 = 16,000 [A]
TS
P | 8 | 562812615502 |  | Pásek vázací na vodiče 7,6x380 mm černý. | kus | 40 | 0 | 0 |  | 0 | 3
PP
VV |  |  |  | 40.000000 = 40,000 [A]
TS
P | 9 | 741128023 |  | Příplatek k montáži kabelů za zatažení vodiče a kabelu do 4,00 kg | m | 40 | 0 | 0 |  | 0 | 3
PP
VV |  |  |  | 40.000000 = 40,000 [A]
TS
P | 10 | 7418100-R |  | Koordinace s ostatními profesemi a správcem | kus | 3 | 0 | 0 |  | 0 | 3
PP
VV |  |  |  | 3.000000 = 3,000 [A]
TS
P | 11 | 741810003 |  | Celková prohlídka elektrického rozvodu a zařízení do 1 milionu Kč | kus | 1 | 0 | 0 |  | 0 | 3
PP
VV |  |  |  | 1.000000 = 1,000 [A]
TS
SD |  | 46-M |  | Zemní práce při extr.mont.pracích - (viz situace a řezy) |  |  |  | 0
P | 12 | 460010024 |  | Vytyčení trasy vedení kabelového podzemního v zastavěném prostoru | km | 0.02 | 0 | 0 |  | 0 | 3
PP
VV |  |  |  | 0.020000 = 0,020 [A]
TS
P | 13 | 460010025 |  | Zaměření trasy skutečného provedení v zastavěném prostoru | km | 0.02 | 0 | 0 |  | 0 | 3
PP
VV |  |  |  | 0.020000 = 0,020 [A]
TS
P | 14 | 460202683 |  | Hloubení kabelových nezapažených rýh strojně š 65 cm, hl 120 cm, v hornině tř 3 | m | 3 | 0 | 0 |  | 0 | 3
PP
VV |  |  |  | 3.000000 = 3,000 [A]
TS
P | 15 | 460202893 |  | Hloubení kabelových nezapažených rýh strojně š 80 cm, hl 130 cm, v hornině tř 3 | m | 17 | 0 | 0 |  | 0 | 3
PP
VV |  |  |  | 17.000000 = 17,000 [A]
TS
P | 16 | 460230013 |  | Hloubení nezapažených rýh kabelových spojek vn přes 10 kV ručně v hornině tř 3 | kus | 6 | 0 | 0 |  | 0 | 3
PP
VV |  |  |  | 6.000000 = 6,000 [A]
TS
P | 17 | 460230414 |  | Odkop zeminy ručně s vodorovným přemístěním do 50 m na skládku v hornině tř 3 a 4 | m3 | 2 | 0 | 0 |  | 0 | 3
PP
VV |  |  |  | 2.000000 = 2,000 [A]
TS
P | 18 | 460421082-1 |  | krytí plastovou folií, š do 50 cm | m | 40 | 0 | 0 |  | 0 | 3
PP
VV |  |  |  | 40.000000 = 40,000 [A]
TS
P | 19 | 460421101 |  | Lože kabelů z písku nebo štěrkopísku tl 10 cm nad kabel, bez zakrytí, šířky lože do 65 cm | m | 40 | 0 | 0 |  | 0 | 3
PP
VV |  |  |  | 40.000000 = 40,000 [A]
TS
P | 20 | 460470001 |  | Provizorní zajištění potrubí ve výkopech při křížení s kabelem | kus | 2 | 0 | 0 |  | 0 | 3
PP
VV |  |  |  | 2.000000 = 2,000 [A]
TS
P | 21 | 460470011 |  | Provizorní zajištění kabelů ve výkopech při jejich křížení | kus | 2 | 0 | 0 |  | 0 | 3
PP
VV |  |  |  | 2.000000 = 2,000 [A]
TS
P | 22 | 460500001 |  | Přepážky s utěsněním pro oddělení kabelů ve výkopu z cihel | m | 3 | 0 | 0 |  | 0 | 3
PP
VV |  |  |  | 3.000000 = 3,000 [A]
TS
P | 23 | 460510066 |  | Kabelové prostupy z trub plastových do rýhy s obsypem, průměru do 20 cm | m | 40 | 0 | 0 |  | 0 | 3
PP
VV |  |  |  | 40.000000 = 40,000 [A]
TS
P | 24 | 460520043-1 |  | Deska krycí LT 300 dl.1m | m | 6 | 0 | 0 |  | 0 | 3
PP
VV |  |  |  | 6.000000 = 6,000 [A]
TS
P | 25 | 460560653 |  | Zásyp rýh ručně šířky 65 cm, hloubky 90 cm, z horniny třídy 3 | m | 3 | 0 | 0 |  | 0 | 3
PP
VV |  |  |  | 3.000000 = 3,000 [A]
TS
P | 26 | 460560853 |  | Zásyp rýh ručně šířky 80 cm, hloubky 90 cm, z horniny třídy 3 | m | 17 | 0 | 0 |  | 0 | 3
PP
VV |  |  |  | 17.000000 = 17,000 [A]
TS
P | 27 | 460561901 |  | Zásyp rýh nebo jam strojně bez zhutnění v zástavbě | m3 | 2 | 0 | 0 |  | 0 | 3
PP
VV |  |  |  | 2.000000 = 2,000 [A]
TS
P | 28 | 460600021 |  | Vodorovné přemístění horniny jakékoliv třídy do 50 m | m3 | 93.065 | 0 | 0 |  | 0 | 3
PP
VV |  |  |  | "3*.65*.3+17*17*.8*.4"
TS
P | 29 | 460600031 |  | Příplatek k vodorovnému přemístění horniny za každých dalších 1000 m | m3 | 1395.975 | 0 | 0 |  | 0 | 3
PP
VV |  |  |  | "93.065*15"
TS
P | 30 | 460600071-11 |  | Poplatek za skládku zeminy | t | 186.13 | 0 | 0 |  | 0 | 3
PP
VV |  |  |  | 93.065*2.0 = 186,130 [A]
TS
P | 31 | 460620013 |  | Provizorní úprava terénu se zhutněním, v hornině tř 3 | m2 | 62.2 | 0 | 0 |  | 0 | 3
PP
VV |  |  |  | "3*.65*4+17*.8*4"
TS

## SO 407.2
EstiCon |  |  |  | Firma: | [6 empty] | 3
Soupis prací objektu
S | Stavba: | II/430 |  | Brno, ul. Olomoucká, mosty 430-001, 002 po DI č. 3 |  |  | SO 407.2 | 0 |  | 0 | 2
O | Rozpočet: | SO 407.2 |  | Přeložka kabelů VN SAKO - definitivní přeložka | [5 empty] | 0.12 | 2
Typ | Poř. číslo | Kód položky | Varianta | Název Položky | MJ | Množství | Cena |  | Cenová soustava | 0.21
[7 empty] | Jednotková | Celkem
0 | 1 | 2 | 3 | 4 | 5 | 6 | 7 | 8 | 9
SD |  | 21-M |  | Elektromontáže |  |  |  | 0
P | 1 | 210102024 |  | Propojení vodičů celoplastových spojkou do 22 kV venkovní páskovou Raychem | kus | 12 | 0 | 0 |  | 0 | 3
PP
VV |  |  |  | 12.000000 = 12,000 [A]
TS
P | 2 | 210930103 |  | Montáž hliníkových kabelů AXEKCY 22 kV 1x240 mm2 volně uložených | m | 1620 | 0 | 0 |  | 0 | 3
PP
VV |  |  |  | 1620.000000 = 1620,000 [A]
TS
P | 3 | 210930113 |  | Montáž hliníkových kabelů AXEKCY 22 kV 1x240 mm2 pevně uložených | m | 30 | 0 | 0 |  | 0 | 3
PP
VV |  |  |  | 30.000000 = 30,000 [A]
TS
P | 4 | 210950101 |  | Další štítek označovací na kabel | kus | 660 | 0 | 0 |  | 0 | 3
PP
VV |  |  |  | 660.000000 = 660,000 [A]
TS
P | 5 | 210950111 |  | Svazkování jednožilových kabelů vn | kus | 1620 | 0 | 0 |  | 0 | 3
PP
VV |  |  |  | 1620.000000 = 1620,000 [A]
TS
P | 6 | 341150620 |  | kabel 22-NA2XS2Y 1x240 mm2 | m | 30 | 0 | 0 |  | 0 | 3
PP
VV |  |  |  | 30.000000 = 30,000 [A]
TS
P | 7 | 341150620 | 1 | kabel 22-NA2XS2Y 1x240 mm2 | m | 1620 | 0 | 0 |  | 0 | 3
PP
VV |  |  |  | 1620.000000 = 1620,000 [A]
TS
P | 8 | 354361222240 |  | Spojka kabel.přímá POLJ 24/1x120-240 | kus | 12 | 0 | 0 |  | 0 | 3
PP
VV |  |  |  | 12.000000 = 12,000 [A]
TS
P | 9 | 562810187001 |  | Štítek PVC označovací 359050 černý | kus | 660 | 0 | 0 |  | 0 | 3
PP
VV |  |  |  | 660.000000 = 660,000 [A]
TS
P | 10 | 562812615502 |  | Pásek vázací na vodiče 7,6x380 mm černý. | kus | 1620 | 0 | 0 |  | 0 | 3
PP
VV |  |  |  | 1620.000000 = 1620,000 [A]
TS
P | 11 | 741128023 |  | Příplatek k montáži kabelů za zatažení vodiče a kabelu do 4,00 kg | m | 240 | 0 | 0 |  | 0 | 3
PP
VV |  |  |  | 240.000000 = 240,000 [A]
TS
P | 12 | 7418100-R |  | Koordinace s ostatními profesemi a správcem | kus | 3 | 0 | 0 |  | 0 | 3
PP
VV |  |  |  | 3.000000 = 3,000 [A]
TS
P | 13 | 741810003 |  | Celková prohlídka elektrického rozvodu a zařízení do 1 milionu Kč | kus | 1 | 0 | 0 |  | 0 | 3
PP
VV |  |  |  | 1.000000 = 1,000 [A]
TS
P | 14 | 741810011 |  | Příplatek k celkové prohlídce za každých dalších 500 000,- Kč | kus | 1 | 0 | 0 |  | 0 | 3
PP
VV |  |  |  | 1.000000 = 1,000 [A]
TS
SD |  | 46-M |  | Zemní práce při extr.mont.pracích - (viz situace a řezy) |  |  |  | 0
P | 15 | 460010024 |  | Vytyčení trasy vedení kabelového podzemního v zastavěném prostoru | km | 0.135 | 0 | 0 |  | 0 | 3
PP
VV |  |  |  | 0.135000 = 0,135 [A]
TS
P | 16 | 460010025 |  | Zaměření trasy skutečného provedení v zastavěném prostoru | km | 0.135 | 0 | 0 |  | 0 | 3
PP
VV |  |  |  | 0.135000 = 0,135 [A]
TS
P | 17 | 460202683 |  | Hloubení kabelových nezapažených rýh strojně š 65 cm, hl 120 cm, v hornině tř 3 | m | 15 | 0 | 0 |  | 0 | 3
PP
VV |  |  |  | 15.000000 = 15,000 [A]
TS
P | 18 | 460230013 |  | Hloubení nezapažených rýh kabelových spojek vn přes 10 kV ručně v hornině tř 3 | kus | 6 | 0 | 0 |  | 0 | 3
PP
VV |  |  |  | 6.000000 = 6,000 [A]
TS
P | 19 | 460230414 |  | Odkop zeminy ručně s vodorovným přemístěním do 50 m na skládku v hornině tř 3 a 4 | m3 | 2 | 0 | 0 |  | 0 | 3
PP
VV |  |  |  | 2.000000 = 2,000 [A]
TS
P | 20 | 460421082-1 |  | krytí plastovou folií, š do 50 cm | m | 30 | 0 | 0 |  | 0 | 3
PP
VV |  |  |  | 30.000000 = 30,000 [A]
TS
P | 21 | 460421101 |  | Lože kabelů z písku nebo štěrkopísku tl 10 cm nad kabel, bez zakrytí, šířky lože do 65 cm | m | 15 | 0 | 0 |  | 0 | 3
PP
VV |  |  |  | 15.000000 = 15,000 [A]
TS
P | 22 | 460470001 |  | Provizorní zajištění potrubí ve výkopech při křížení s kabelem | kus | 2 | 0 | 0 |  | 0 | 3
PP
VV |  |  |  | 2.000000 = 2,000 [A]
TS
P | 23 | 460470011 |  | Provizorní zajištění kabelů ve výkopech při jejich křížení | kus | 2 | 0 | 0 |  | 0 | 3
PP
VV |  |  |  | 2.000000 = 2,000 [A]
TS
P | 24 | 460500001 |  | Přepážky s utěsněním pro oddělení kabelů ve výkopu z cihel | m | 15 | 0 | 0 |  | 0 | 3
PP
VV |  |  |  | 15.000000 = 15,000 [A]
TS
P | 25 | 460520043-1 |  | Deska krycí LT 300 dl.1m | m | 30 | 0 | 0 |  | 0 | 3
PP
VV |  |  |  | 30.000000 = 30,000 [A]
TS
P | 26 | 460560653 |  | Zásyp rýh ručně šířky 65 cm, hloubky 90 cm, z horniny třídy 3 | m | 15 | 0 | 0 |  | 0 | 3
PP
VV |  |  |  | 15.000000 = 15,000 [A]
TS
P | 27 | 460561901 |  | Zásyp rýh nebo jam strojně bez zhutnění v zástavbě | m3 | 2 | 0 | 0 |  | 0 | 3
PP
VV |  |  |  | 2.000000 = 2,000 [A]
TS
P | 28 | 460600021 |  | Vodorovné přemístění horniny jakékoliv třídy do 50 m | m3 | 2.925 | 0 | 0 |  | 0 | 3
PP
VV |  |  |  | "15*.65*.3"
TS
P | 29 | 460600031 |  | Příplatek k vodorovnému přemístění horniny za každých dalších 1000 m | m3 | 43.875 | 0 | 0 |  | 0 | 3
PP
VV |  |  |  | "2.925*15"
TS
P | 30 | 460600071-11 |  | Poplatek za skládku zeminy | t | 5.85 | 0 | 0 |  | 0 | 3
PP
VV |  |  |  | 2.925*2.0 = 5,850 [A]
TS
P | 31 | 460620013 |  | Provizorní úprava terénu se zhutněním, v hornině tř 3 | m2 | 39 | 0 | 0 |  | 0 | 3
PP
VV |  |  |  | "15*.65*4"
TS

## SO 411
EstiCon |  |  |  | Firma: | [6 empty] | 3
Soupis prací objektu
S | Stavba: | II/430 |  | Brno, ul. Olomoucká, mosty 430-001, 002 po DI č. 3 |  |  | SO 411 | 0 |  | 0 | 2
O | Rozpočet: | SO 411 |  | Přeložka kabelů FASTER | [5 empty] | 0.12 | 2
Typ | Poř. číslo | Kód položky | Varianta | Název Položky | MJ | Množství | Cena |  | Cenová soustava | 0.21
[7 empty] | Jednotková | Celkem
0 | 1 | 2 | 3 | 4 | 5 | 6 | 7 | 8 | 9
SD |  | 1 |  | Zemní práce |  |  |  | 0
P | 1 | 131351103 |  | Hloubení jam nezapažených v hornině třídy těžitelnosti II skupiny 4 objem do 100 m3 strojně | M3 | 9 | 0 | 0 |  | 0 | 3
PP |  |  |  | vč. zásypu
TS
P | 2 | 141721214 |  | Řízený zemní protlak délky do 50 m hl do 6 m se zatažením potrubí průměru vrtu přes 140 do 180 mm v hornině třídy těžitelnosti I a II skupiny 1 až 4 | M | 13 | 0 | 0 |  | 0 | 3
PP |  |  |  | Jedná se o bezvýkopovou technologii horizontálně řízeného vrtání a vtažení potrubí na principu rozplavování a rozrušování zeminy pomocí vysokotlaké směsi vody a bentonitu. V položce je započteno : - provedení pilotního vrtu, - potřebné rozšíření vrtu, - vtažení potrubí, - svařování vtahovaného potrubí. V položce není započteno: - zemní práce nutné pro provedení prací, - případné čerpání vody, - montáž vedení, slouží-li vtahovaná trubka jako ochranné potrubí, - dodání vtahovaných trubek.
TS
SD |  | M-22 |  | Práce a dodávky M |  |  |  | 0
P | 3 | 0501411456 |  | Optická spojka univerzální pro uložení do kabel.komory | KUS | 1 | 0 | 0 |  | 0 | 3
PP |  |  |  | včetně veškerého příslušenství
TS
P | 4 | 0501436150 |  | Ochrana optického sváru teplem smrštitelná | KUS | 1 | 0 | 0 |  | 0 | 3
PP
TS
P | 5 | 0501436150 | 1 | Ochrana optického sváru teplem smrštitelná | KUS | 95 | 0 | 0 |  | 0 | 3
PP
TS
P | 6 | 0801010043 |  | Koncovka 40mm pro HDPE PLASSON | KUS | 2 | 0 | 0 |  | 0 | 3
PP
TS
P | 7 | 0801010048 |  | Spojka 40mm přímá pro HDPE PLASSON | KUS | 2 | 0 | 0 |  | 0 | 3
PP
TS
P | 8 | 080101038 | 1 | Spojka 10/8mm přímá pro mikrotrubičky | KUS | 3 | 0 | 0 |  | 0 | 3
PP
TS
P | 9 | 222080101 | 1 | Optický kabel v trubce HDPE | M | 973 | 0 | 0 |  | 0 | 3
PP |  |  |  | montáž stávajícího
TS
P | 10 | 222080101 | 2 | Optický kabel v trubce HDPE | M | 973 | 0 | 0 |  | 0 | 3
PP |  |  |  | demontáž stávajícího
TS
P | 11 | 222085055 |  | Trubka HDPE do D40 v kabelové rýze | M | 249 | 0 | 0 |  | 0 | 3
PP
TS
P | 12 | 222085101 |  | Spojka trubky HDPE mechanická rozebíratelná | KUS | 5 | 0 | 0 |  | 0 | 3
PP
TS
P | 13 | 222085111 |  | Koncovka trubky HDPE | KUS | 3 | 0 | 0 |  | 0 | 3
PP
TS
P | 14 | 222085301 |  | Kalibrace trubky HDPE | M | 498 | 0 | 0 |  | 0 | 3
PP
TS
P | 15 | 222085401 |  | Tlakování trubky HDPE | M | 498 | 0 | 0 |  | 0 | 3
PP
TS
P | 16 | 222086051 |  | Mikrotrubička HDPE | M | 249 | 0 | 0 |  | 0 | 3
PP |  |  |  | montáž nového svazku 3xMT / 5xMT
TS
P | 17 | 222090001 | 1 | Spojka optického kabelu, vč. označení | KUS | 1 | 0 | 0 |  | 0 | 3
PP |  |  |  | demontáž
TS
P | 18 | 222090001 | 2 | Spojka optického kabelu, vč. označení | KUS | 1 | 0 | 0 |  | 0 | 3
PP |  |  |  | montáž
TS |  |  |  | Bez přípravy kabelů a montáže vláken. Položka zahrnuje přípravu spojky před montáží kabelů, tj. po otevření spojky úprava průchodek, kompletaci příslušenství (držáky, organizery) pro požadovanou kofiguraci (průchozí, hrncová, na sloup), úpravu průchodek pro kabely. Po montáži kabelů a svarů (kazet) dokončovací práce, její vyčištění, kontrolu, uzavření, uložení a označení.
P | 19 | 222090101 |  | Ukončení kabelu ve spojce, bez montáže vláken | KUS | 1 | 0 | 0 |  | 0 | 3
PP
TS
P | 20 | 222090201 |  | Svaření vlákna optic.kabelu,1.vlákno,ochrana svaru | KUS | 1 | 0 | 0 |  | 0 | 3
PP
TS
P | 21 | 222090202 |  | Svaření vlákna optic.kabelu, další vlákno | KUS | 95 | 0 | 0 |  | 0 | 3
PP |  |  |  | Včetně ochrany sváru
TS
P | 22 | 222171021 |  | Měření opt.kabel.reflektom.metoda 2 směry 1.měř. | KUS | 1 | 0 | 0 |  | 0 | 3
PP
TS
P | 23 | 222171022 |  | Měření opt.kabel.reflekt.metodou 2 směry další měř | KUS | 96 | 0 | 0 |  | 0 | 3
PP
TS
P | 24 | 222171101 |  | Vyhotovení protokolu o měření optických kabelů | HOD | 12 | 0 | 0 |  | 0 | 3
PP
TS
P | 25 | KAB082 | 1 | Trubka 40mm HDPE šedá | M | 249 | 0 | 0 |  | 0 | 3
PP
TS
P | 26 | KAB240 |  | Mikrotrubička 10/8mm HDPE modrá | M | 249 | 0 | 0 |  | 0 | 3
PP
TS
P | 27 | KAB250 |  | Průchodka těsnící HDPE 40/5x10 mm | KUS | 1 | 0 | 0 |  | 0 | 3
PP
TS
SD |  | M-46 |  | Zemní práce |  |  |  | 0
P | 28 | 460010024 |  | Vytyčení trasy vedení kabelového podzemního v zastavěném prostoru | KM | 0.5 | 0 | 0 |  | 0 | 3
PP
TS
P | 29 | 460110001 |  | Sonda pro vyhledání kabelů - výkop, 65 x 120 hor. 4 | KUS | 4 | 0 | 0 |  | 0 | 3
PP
TS
P | 30 | 460110101 |  | Sonda pro vyhledání kabelů - zához, 65 x 120 hor. 4 | KUS | 4 | 0 | 0 |  | 0 | 3
PP
TS
P | 31 | 460161153 |  | Hloubení kabelových rýh ručně š 35 cm hl 60 cm v hornině tř II skupiny 4 | M | 2 | 0 | 0 |  | 0 | 3
PP |  |  |  | ruční výkop rýhy
TS
P | 32 | 460161173 |  | Hloubení kabelových rýh ručně š 35 cm hl 80 cm v hornině tř II skupiny 4 | M | 122 | 0 | 0 |  | 0 | 3
PP |  |  |  | ruční výkop rýhy
TS
P | 33 | 460431163 |  | Zásyp kabelových rýh ručně se zhutněním š 35 cm hl 60 cm z horniny tř II skupiny 4 | M | 2 | 0 | 0 |  | 0 | 3
PP
TS
P | 34 | 460431283 |  | Zásyp kabelových rýh ručně se zhutněním š 50 cm hl 80 cm z horniny tř II skupiny 4 | M | 122 | 0 | 0 |  | 0 | 3
PP
TS
P | 35 | 460510022 |  | Kabelový prostup z plast.trub, DN do 15 cm | M | 13 | 0 | 0 |  | 0 | 3
PP |  |  |  | včetně dodávky trub DN 140
TS
P | 36 | 460600001 | R | Naložení a odvoz zeminy | M3 | 8.68 | 0 | 0 |  | 0 | 3
PP |  |  |  | vč. skládkovného
TS
P | 37 | 460620015 |  | Provizorní úprava terénu v přírodní hornině 5, ruční vyrovnání a zhutnění | M2 | 124 | 0 | 0 |  | 0 | 3
PP
TS
P | 38 | 460661313 |  | Kabelové lože z písku pro kabely nn kryté betonovou deskou š lože přes 40 do 50 cm | M | 124 | 0 | 0 |  | 0 | 3
PP
TS
P | 39 | 460671113 |  | Výstražná fólie pro krytí kabelů šířky přes 25 do 34 cm | M | 124 | 0 | 0 |  | 0 | 3
PP |  |  |  | vč. dodávky
TS
P | 40 | 460671123 |  | Výstražná deska pro krytí kabelů šířky přes 20 do 25 cm | M | 124 | 0 | 0 |  | 0 | 3
PP |  |  |  | vč. dodávky
TS
P | 41 | 460751112 | R | Osazení kabelových kanálů do rýhy z prefabrikovaných betonových žlabů vnější šířky přes 20 do 25 cm | M | 10 | 0 | 0 |  | 0 | 3
PP |  |  |  | Kabelová trasa prefa, na povrchu TK 1, včetně dodávky žlabu a poklopu
TS
SD |  | VRN |  | Vedlejší rozpočtové náklady |  |  |  | 0
P | 42 | 059002VRN |  | Ostatní finanční náklady | KPL | 1 | 0 | 0 |  | 0 | 3
PP |  |  |  | Náklady spojené s plánováním výluk a přeložením provozu na dotčeném vedení.
TS
P | 43 | 084002VRN |  | Příplatky ke mzdě - práce v noci, o víkendech a svátcích | KPL | 1 | 0 | 0 |  | 0 | 3
PP
TS
P | 44 | VRN001 |  | HZS | HOD | 12 | 0 | 0 |  | 0 | 3
PP
TS
P | 45 | VRN002 |  | Mimostaveništní doprava individual. | KPL | 1 | 0 | 0 |  | 0 | 3
PP
TS
P | 46 | VRN003 |  | Přesun do zóny individuální | KPL | 1 | 0 | 0 |  | 0 | 3
PP
TS
P | 47 | VRN004 |  | Přirážka za podružný materiál M 21, M 22 | KPL | 1 | 0 | 0 |  | 0 | 3
PP
TS

## SO 412
EstiCon |  |  |  | Firma: | [6 empty] | 3
Soupis prací objektu
S | Stavba: | II/430 |  | Brno, ul. Olomoucká, mosty 430-001, 002 po DI č. 3 |  |  | SO 412 | 0 |  | 0 | 2
O | Rozpočet: | SO 412 |  | Přeložka kabelů SAKO | [5 empty] | 0.12 | 2
Typ | Poř. číslo | Kód položky | Varianta | Název Položky | MJ | Množství | Cena |  | Cenová soustava | 0.21
[7 empty] | Jednotková | Celkem
0 | 1 | 2 | 3 | 4 | 5 | 6 | 7 | 8 | 9
SD |  | M-22 |  | Práce a dodávky M |  |  |  | 0
P | 1 | 0501436150 |  | Ochrana optického sváru teplem smrštitelná | KUS | 1 | 0 | 0 |  | 0 | 3
PP
TS
P | 2 | 0501436150 | 1 | Ochrana optického sváru teplem smrštitelná | KUS | 23 | 0 | 0 |  | 0 | 3
PP
TS
P | 3 | 0801010048 |  | Spojka 40mm přímá pro HDPE PLASSON | KUS | 2 | 0 | 0 |  | 0 | 3
PP
TS
P | 4 | 222080101 | 1 | Optický kabel v trubce HDPE | M | 907 | 0 | 0 |  | 0 | 3
PP |  |  |  | montáž stávajícího
TS
P | 5 | 222080101 | 2 | Optický kabel v trubce HDPE | M | 907 | 0 | 0 |  | 0 | 3
PP |  |  |  | demontáž stávajícího
TS
P | 6 | 222085055 | 1 | Trubka HDPE do D40 v kabelové rýze | M | 135 | 0 | 0 |  | 0 | 3
PP |  |  |  | montáž nové trubky
TS
P | 7 | 222085055 | 2 | Trubka HDPE do D40 v kabelové rýze | M | 20 | 0 | 0 |  | 0 | 3
PP |  |  |  | stranová přeložka stáv.trubky
TS
P | 8 | 222085101 |  | Spojka trubky HDPE mechanická rozebíratelná | KUS | 2 | 0 | 0 |  | 0 | 3
PP
TS
P | 9 | 222085301 |  | Kalibrace trubky HDPE | M | 135 | 0 | 0 |  | 0 | 3
PP
TS
P | 10 | 222085401 |  | Tlakování trubky HDPE | M | 135 | 0 | 0 |  | 0 | 3
PP
TS
P | 11 | 222090201 |  | Svaření vlákna optic.kabelu,1.vlákno,ochrana svaru | KUS | 1 | 0 | 0 |  | 0 | 3
PP
TS
P | 12 | 222090202 |  | Svaření vlákna optic.kabelu, další vlákno | KUS | 23 | 0 | 0 |  | 0 | 3
PP |  |  |  | Včetně ochrany sváru
TS
P | 13 | 222171021 |  | Měření opt.kabel.reflektom.metoda 2 směry 1.měř. | KUS | 1 | 0 | 0 |  | 0 | 3
PP
TS
P | 14 | 222171022 |  | Měření opt.kabel.reflekt.metodou 2 směry další měř | KUS | 24 | 0 | 0 |  | 0 | 3
PP
TS
P | 15 | 222171101 |  | Vyhotovení protokolu o měření optických kabelů | HOD | 12 | 0 | 0 |  | 0 | 3
PP
TS
P | 16 | 222310001 | 1 | Ukončení kabelu FO univerzál.distribuč.v rozvaděči | KUS | 1 | 0 | 0 |  | 0 | 3
PP |  |  |  | montáž
TS
P | 17 | 222310001 | 2 | Ukončení kabelu FO univerzál.distribuč.v rozvaděči | KUS | 1 | 0 | 0 |  | 0 | 3
PP |  |  |  | demontáž
TS
P | 18 | 222310901 |  | Měření optických kabelů přímou metodou | KUS | 24 | 0 | 0 |  | 0 | 3
PP
TS
P | 19 | KAB082 | 1 | Trubka 40mm HDPE červená | M | 135 | 0 | 0 |  | 0 | 3
PP
TS
SD |  | M-46 |  | Zemní práce |  |  |  | 0
P | 20 | 460010024 |  | Vytyčení trasy vedení kabelového podzemního v zastavěném prostoru | KM | 0.5 | 0 | 0 |  | 0 | 3
PP
TS
P | 21 | 460110001 |  | Sonda pro vyhledání kabelů - výkop, 65 x 120 hor. 4 | KUS | 4 | 0 | 0 |  | 0 | 3
PP
TS
P | 22 | 460110101 |  | Sonda pro vyhledání kabelů - zához, 65 x 120 hor. 4 | KUS | 4 | 0 | 0 |  | 0 | 3
PP
TS
P | 23 | 460161323 |  | Hloubení kabelových rýh ručně š 50 cm hl 130 cm v hornině tř II skupiny 4 | M | 69 | 0 | 0 |  | 0 | 3
PP
TS
P | 24 | 460431343 |  | Zásyp kabelových rýh ručně se zhutněním š 50 cm hl 130 cm z horniny tř II skupiny 4 | M | 69 | 0 | 0 |  | 0 | 3
PP
TS
P | 25 | 460500001 |  | Oddělení kabelů ve výkopu cihlou | M | 49 | 0 | 0 |  | 0 | 3
PP |  |  |  | včetně dodávky cihel
TS
P | 26 | 460510022 |  | Kabelový prostup z plast.trub, DN do 15 cm | M | 49 | 0 | 0 |  | 0 | 3
PP |  |  |  | včetně dodávky trub DN 110
TS
P | 27 | 460600001 | R | Naložení a odvoz zeminy | M3 | 6.13 | 0 | 0 |  | 0 | 3
PP |  |  |  | vč. skládkovného
TS
P | 28 | 460620015 |  | Provizorní úprava terénu v přírodní hornině 5, ruční vyrovnání a zhutnění | M2 | 69 | 0 | 0 |  | 0 | 3
PP
TS
P | 29 | 460661315 |  | Kabelové lože z písku pro kabely nn kryté betonovou deskou š lože přes 60 do 70 cm | M | 49 | 0 | 0 |  | 0 | 3
PP |  |  |  | tl. 20 cm
TS
P | 30 | 460671113 |  | Výstražná fólie pro krytí kabelů šířky přes 25 do 34 cm | M | 49 | 0 | 0 |  | 0 | 3
PP |  |  |  | vč. dodávky
TS
P | 31 | 460671123 |  | Výstražná deska pro krytí kabelů šířky přes 20 do 25 cm | M | 49 | 0 | 0 |  | 0 | 3
PP |  |  |  | vč. dodávky
TS
P | 32 | 460751112 | R | Osazení kabelových kanálů do rýhy z prefabrikovaných betonových žlabů vnější šířky přes 20 do 25 cm | M | 10 | 0 | 0 |  | 0 | 3
PP |  |  |  | Kabelová trasa prefa, na povrchu TK 1, včetně dodávky žlabu a poklopu
TS
SD |  | VRN |  | Vedlejší rozpočtové náklady |  |  |  | 0
P | 33 | 059002VRN |  | Ostatní finanční náklady | KPL | 1 | 0 | 0 |  | 0 | 3
PP |  |  |  | Náklady spojené s plánováním výluk a přeložením provozu na dotčeném vedení.
TS
P | 34 | 084002VRN |  | Příplatky ke mzdě - práce v noci, o víkendech a svátcích | KPL | 1 | 0 | 0 |  | 0 | 3
PP
TS
P | 35 | VRN001 |  | HZS | HOD | 12 | 0 | 0 |  | 0 | 3
PP
TS
P | 36 | VRN002 |  | Mimostaveništní doprava individual. | KPL | 1 | 0 | 0 |  | 0 | 3
PP
TS
P | 37 | VRN003 |  | Přesun do zóny individuální | KPL | 1 | 0 | 0 |  | 0 | 3
PP
TS
P | 38 | VRN004 |  | Přirážka za podružný materiál M 21, M 22 | KPL | 1 | 0 | 0 |  | 0 | 3
PP
TS

## SO 501
EstiCon |  |  |  | Firma: | [6 empty] | 3
Soupis prací objektu
S | Stavba: | II/430 |  | Brno, ul. Olomoucká, mosty 430-001, 002 po DI č. 3 |  |  | SO 501 | 0 |  | 0 | 2
O | Rozpočet: | SO 501 |  | Přeložka plynového potrubí STL | [5 empty] | 0.12 | 2
Typ | Poř. číslo | Kód položky | Varianta | Název Položky | MJ | Množství | Cena |  | Cenová soustava | 0.21
[7 empty] | Jednotková | Celkem
0 | 1 | 2 | 3 | 4 | 5 | 6 | 7 | 8 | 9
SD |  | 1 |  | Zemní práce |  |  |  | 0
P | 1 | 00572410 |  | osivo směs travní parková | kg | 2.588 | 0 | 0 |  | 0 | 3
PP
VV |  |  |  | "ornice: ornice " "(23+22)*1+3,5*2,5*3+15*1" "Součet: 86,25 " "(ornice)*0,03"
TS
P | 2 | 113107322 |  | Odstranění podkladu z kameniva drceného tl přes 100 do 200 mm strojně pl do 50 m2 | m2 | 37.5 | 0 | 0 |  | 0 | 3
PP
VV |  |  |  | "25*0,9+2*3+10*0,9"
TS
P | 3 | 113107331 |  | Odstranění podkladu z betonu prostého tl přes 100 do 150 mm strojně pl do 50 m2 | m2 | 37.5 | 0 | 0 |  | 0 | 3
PP
VV |  |  |  | 37.500000 = 37,500 [A]
TS
P | 4 | 113107343 |  | Odstranění podkladu živičného tl přes 100 do 150 mm strojně pl do 50 m2 | m2 | 37.5 | 0 | 0 |  | 0 | 3
PP
VV |  |  |  | "25*0,9+2*3+10*0,9"
TS
P | 5 | 113202111 |  | Vytrhání obrub krajníků obrubníků stojatých | m | 20 | 0 | 0 |  | 0 | 3
PP
VV |  |  |  | 20.000000 = 20,000 [A]
TS
P | 6 | 115101201 |  | Čerpání vody na dopravní výšku do 10 m průměrný přítok do 500 l/min | hod | 24 | 0 | 0 |  | 0 | 3
PP
VV |  |  |  | 24.000000 = 24,000 [A]
TS
P | 7 | 115101301 |  | Pohotovost čerpací soupravy pro dopravní výšku do 10 m přítok do 500 l/min | den | 14 | 0 | 0 |  | 0 | 3
PP
VV |  |  |  | 14.000000 = 14,000 [A]
TS
P | 8 | 119001412 |  | Dočasné zajištění potrubí betonového, ŽB nebo kameninového DN přes 200 do 500 mm | m | 2 | 0 | 0 |  | 0 | 3
PP
VV |  |  |  | 2.000000 = 2,000 [A]
TS
P | 9 | 119001421 |  | Dočasné zajištění kabelů a kabelových tratí ze 3 volně ložených kabelů | m | 10 | 0 | 0 |  | 0 | 3
PP
VV |  |  |  | 10.000000 = 10,000 [A]
TS
P | 10 | 119002411 |  | Pojezdový ocelový plech pro zabezpečení výkopu zřízení | m2 | 9 | 0 | 0 |  | 0 | 3
PP
VV |  |  |  | "4,5*2"
TS
P | 11 | 119002412 |  | Pojezdový ocelový plech pro zabezpečení výkopu odstranění | m2 | 9 | 0 | 0 |  | 0 | 3
PP
VV |  |  |  | "p1: " "4,5*2" "Součet: 9,00 " "p1"
TS
P | 12 | 119003131 |  | Výstražná páska pro zabezpečení výkopu zřízení | m | 100 | 0 | 0 |  | 0 | 3
PP
VV |  |  |  | 100.000000 = 100,000 [A]
TS
P | 13 | 119003132 |  | Výstražná páska pro zabezpečení výkopu odstranění | m | 100 | 0 | 0 |  | 0 | 3
PP
VV |  |  |  | 100.000000 = 100,000 [A]
TS
P | 14 | 119003215 |  | Trubková mobilní plotová zábrana výšky do 1,5 m pro zabezpečení výkopu zřízení | m | 50 | 0 | 0 |  | 0 | 3
PP
VV |  |  |  | 50.000000 = 50,000 [A]
TS
P | 15 | 119003216 |  | Trubková mobilní plotová zábrana výšky do 1,5 m pro zabezpečení výkopu odstranění | m | 50 | 0 | 0 |  | 0 | 3
PP
VV |  |  |  | 50.000000 = 50,000 [A]
TS
P | 16 | 119003227 |  | Mobilní plotová zábrana vyplněná dráty výšky přes 1,5 do 2,2 m pro zabezpečení výkopu zřízení | m | 36 | 0 | 0 |  | 0 | 3
PP
VV |  |  |  | 36.000000 = 36,000 [A]
TS
P | 17 | 119003228 |  | Mobilní plotová zábrana vyplněná dráty výšky přes 1,5 do 2,2 m pro zabezpečení výkopu odstranění | m | 36 | 0 | 0 |  | 0 | 3
PP
VV |  |  |  | 36.000000 = 36,000 [A]
TS
P | 18 | 119004111 |  | Bezpečný vstup nebo výstup z výkopu pomocí žebříku zřízení | m | 17.4 | 0 | 0 |  | 0 | 3
PP
VV |  |  |  | "6*(1,8+1,1)"
TS
P | 19 | 119004112 |  | Bezpečný vstup nebo výstup z výkopu pomocí žebříku odstranění | m | 17.4 | 0 | 0 |  | 0 | 3
PP
VV |  |  |  | "žebříky: žebříky " "6*(1,8+1,1)" "Součet: 17,40 " "žebříky"
TS
P | 20 | 121151105 |  | Sejmutí ornice plochy do 100 m2 tl vrstvy přes 250 do 300 mm strojně | m2 | 86.25 | 0 | 0 |  | 0 | 3
PP
VV |  |  |  | "(23+22)*1+3,5*2,5*3+15*1"
TS
P | 21 | 131213701 |  | Hloubení nezapažených jam v soudržných horninách třídy těžitelnosti I skupiny 3 ručně | m3 | 29.55 | 0 | 0 |  | 0 | 3
PP
VV |  |  |  | "jámy: " "Součet: 59,10 " "jámy*0,5"
TS
P | 22 | 131251100 |  | Hloubení jam nezapažených v hornině třídy těžitelnosti I skupiny 3 objem do 20 m3 strojně | m3 | 29.55 | 0 | 0 |  | 0 | 3
PP
VV |  |  |  | "3*2*(1,8-0,3)*3`zelen" "3*2*(1,8-0,45)`asfalt" "3*2*2*2`výplň chráničky pod vlečkou" "Mezisoučet 59.1" "jámy: " "Součet: 59,10 " "jámy*0,5"
TS
P | 23 | 132212331 |  | Hloubení nezapažených rýh šířky do 2000 mm v soudržných horninách třídy těžitelnosti I skupiny 3 ručně | m3 | 44.663 | 0 | 0 |  | 0 | 3
PP
VV |  |  |  | "(25+10)*0,9*(1,4-0,45)" "(23+22+15)*0,9*(1,4-0,3)" "Mezisoučet 89.325" "r1: " "Součet: 89,325 " "r1*0,5"
TS
P | 24 | 132251252 |  | Hloubení rýh nezapažených š do 2000 mm v hornině třídy těžitelnosti I skupiny 3 objem do 50 m3 strojně | m3 | 44.663 | 0 | 0 |  | 0 | 3
PP
VV |  |  |  | "r1: " "Součet: 89,325 " "r1*0,5"
TS
P | 25 | 139001101 |  | Příplatek za ztížení vykopávky v blízkosti podzemního vedení | m3 | 7.68 | 0 | 0 |  | 0 | 3
PP
VV |  |  |  | "12*0,8*0,8"
TS
P | 26 | 151101101 |  | Zřízení příložného pažení a rozepření stěn rýh hl do 2 m | m2 | 196 | 0 | 0 |  | 0 | 3
PP
VV |  |  |  | "70*1,4*2" "Mezisoučet 196"
TS
P | 27 | 151101111 |  | Odstranění příložného pažení a rozepření stěn rýh hl do 2 m | m2 | 196 | 0 | 0 |  | 0 | 3
PP
VV |  |  |  | "pažení_rýh: pažení rýh " "Součet: 196,00 " "pažení_rýh"
TS
P | 28 | 151102201 |  | Zřízení příložného pažení stěn do 30 m2 výkopu hl do 4 m pro překopy inženýrských sítí | m2 | 112 | 0 | 0 |  | 0 | 3
PP
VV |  |  |  | "(3+2+3+2)*1,8*4" "(3+2+3+2)*2*2" "Mezisoučet 112"
TS
P | 29 | 151102211 |  | Odstranění příložného pažení stěn do 30 m2 hl do 4 m při překopech inženýrských sítí | m2 | 112 | 0 | 0 |  | 0 | 3
PP
VV |  |  |  | "pažení_jam: Pažení " "Součet: 112,00 " "pažení_jam"
TS
P | 30 | 151102301 |  | Zřízení rozepření stěn do 30 m3 při pažení příložném hl do 4 m při překopech inženýrských sítí | m3 | 67.2 | 0 | 0 |  | 0 | 3
PP
VV |  |  |  | "3*2*1,8*4" "3*2*2*2" "Mezisoučet 67.2"
TS
P | 31 | 151102311 |  | Odstranění rozepření stěn do 30 m3 při pažení příložném hl do 4 m při překopech inženýrských sítí | m3 | 67.2 | 0 | 0 |  | 0 | 3
PP
VV |  |  |  | "rozepření_jam: rozepření jam " "Součet: 67,20 " "rozepření_jam"
TS
P | 32 | 162351103 |  | Vodorovné přemístění přes 50 do 500 m výkopku/sypaniny z horniny třídy těžitelnosti I skupiny 1 až 3 | m3 | 148.427 | 0 | 0 |  | 0 | 3
PP
VV |  |  |  | "obsyp: obsyp " "3*2*(0,525)*3`zelen" "3*2*(0,525)`asfalt" "25*0,9*(0,525)" "(23+22)*0,9*0,525" "Součet 45,675" "obsyp: obsyp " "Součet: 45,676 " "obsyp*0,5" "Součet: 45,676 " "zásyp: " "3*2*(1,8-0,3-0,525)*3`zelen" "3*2*(1,8-0,45-0,525)`asfalt" "3*2*2*2`výplň chráničky pod vlečkou" "(25)*0,9*(1,4-0,45-0,525)" "(10)*0,9*(1,4-0,45)" "(23+22)*0,9*(1,4-0,3-0,525)" "(15)*0,9*(1,4-0,3)" "Mezisoučet 102.75" "Součet 102,75" "Součet: 102,751 " "obsyp+zásyp"
TS
P | 33 | 162751117 |  | Vodorovné přemístění přes 9 000 do 10000 m výkopku/sypaniny z horniny třídy těžitelnosti I skupiny 1 až 3 | m3 | 68.739 | 0 | 0 |  | 0 | 3
PP
VV |  |  |  | "obsyp: obsyp " "3*2*(0,525)*3`zelen" "3*2*(0,525)`asfalt" "25*0,9*(0,525)" "(23+22)*0,9*0,525" "Součet 45,675" "obsyp: obsyp " "Součet: 45,676 " "obsyp*0,5" "Součet: 45,676 " "štěrk: " "(zásyp-z1-z2-z3-z4)" "Součet: 23,063 " "obsyp+štěrk"
TS
P | 34 | 171201211 |  | Poplatek za uložení odpadu ze sypaniny na skládce (skládkovné) | t | 123.73 | 0 | 0 |  | 0 | 3
PP
VV |  |  |  | "skládka: " "obsyp+štěrk" "Součet: 68,739 " "1,8*skládka"
TS
P | 35 | 174151101 |  | Zásyp jam, šachet rýh nebo kolem objektů sypaninou se zhutněním | m3 | 102.751 | 0 | 0 |  | 0 | 3
PP
VV |  |  |  | "3*2*(1,8-0,3-0,525)*3`zelen" "3*2*(1,8-0,45-0,525)`asfalt" "3*2*2*2`výplň chráničky pod vlečkou" "(25)*0,9*(1,4-0,45-0,525)" "(10)*0,9*(1,4-0,45)" "(23+22)*0,9*(1,4-0,3-0,525)" "(15)*0,9*(1,4-0,3)" "Mezisoučet 102.75" "Součet 102,75"
TS
P | 36 | 175111101 |  | Obsypání potrubí ručně sypaninou bez prohození, uloženou do 3 m | m3 | 22.838 | 0 | 0 |  | 0 | 3
PP
VV |  |  |  | "3*2*(0,525)*3`zelen" "3*2*(0,525)`asfalt" "25*0,9*(0,525)" "(23+22)*0,9*0,525" "Součet 45,675" "obsyp: obsyp " "3*2*(0,525)*3`zelen" "3*2*(0,525)`asfalt" "25*0,9*(0,525)" "(23+22)*0,9*0,525" "Součet 45,675" "obsyp: obsyp " "Součet: 45,676 " "obsyp*0,5" "Součet: 45,676 " "obsyp*0,5"
TS
P | 37 | 175151101 |  | Obsypání potrubí strojně sypaninou bez prohození, uloženou do 3 m | m3 | 22.838 | 0 | 0 |  | 0 | 3
PP
VV |  |  |  | "obsyp: obsyp " "3*2*(0,525)*3`zelen" "3*2*(0,525)`asfalt" "25*0,9*(0,525)" "(23+22)*0,9*0,525" "Součet 45,675" "obsyp: obsyp " "Součet: 45,676 " "obsyp*0,5" "Součet: 45,676 " "obsyp*0,5"
TS
P | 38 | 181351005 |  | Rozprostření ornice tl vrstvy přes 250 do 300 mm pl do 100 m2 v rovině nebo ve svahu do 1:5 strojně | m2 | 86.25 | 0 | 0 |  | 0 | 3
PP
VV |  |  |  | "ornice: ornice " "(23+22)*1+3,5*2,5*3+15*1" "Součet: 86,25 " "ornice"
TS
P | 39 | 181411131 |  | Založení parkového trávníku výsevem pl do 1000 m2 v rovině a ve svahu do 1:5 | m2 | 86.25 | 0 | 0 |  | 0 | 3
PP
VV |  |  |  | "ornice: ornice " "(23+22)*1+3,5*2,5*3+15*1" "Součet: 86,25 " "ornice"
TS
P | 40 | 183403153 |  | Obdělání půdy hrabáním v rovině a svahu do 1:5 | m2 | 86.25 | 0 | 0 |  | 0 | 3
PP
VV |  |  |  | "ornice: ornice " "(23+22)*1+3,5*2,5*3+15*1" "Součet: 86,25 " "ornice"
TS
P | 41 | 58337310 |  | štěrkopísek frakce 0/4 | t | 78.426 | 0 | 0 |  | 0 | 3
PP
VV |  |  |  | "obsyp: obsyp " "3*2*(0,525)*3`zelen" "3*2*(0,525)`asfalt" "25*0,9*(0,525)" "(23+22)*0,9*0,525" "Součet 45,675" "obsyp: obsyp " "Součet: 45,676 " "obsyp*0,5" "Součet: 45,676 " "obsyp*1,7*1,01"
TS
P | 42 | 58344171 |  | štěrkodrť frakce 0/32 | t | 39.599 | 0 | 0 |  | 0 | 3
PP
VV |  |  |  | "z1: " "3*2*2*2`výplň chráničky pod vlečkou" "Součet: 24,00 " "z2: " "3*2*(1,8-0,3-0,525)*3`zelen" "Součet: 17,55 " "z3: " "(23+22)*0,9*(1,4-0,3-0,525)" "Součet: 23,288 " "z4: " "(15)*0,9*(1,4-0,3)" "Součet: 14,85 " "zásyp: " "3*2*(1,8-0,3-0,525)*3`zelen" "3*2*(1,8-0,45-0,525)`asfalt" "3*2*2*2`výplň chráničky pod vlečkou" "(25)*0,9*(1,4-0,45-0,525)" "(10)*0,9*(1,4-0,45)" "(23+22)*0,9*(1,4-0,3-0,525)" "(15)*0,9*(1,4-0,3)" "Mezisoučet 102.75" "Součet 102,75" "Součet: 102,751 " "(zásyp-z1-z2-z3-z4)" "štěrk: " "(zásyp-z1-z2-z3-z4)" "Součet: 23,063 " "štěrk*1,7*1,01"
TS
SD |  | 2 |  | Zakládání |  |  |  | 0
P | 43 | 213141111 |  | Zřízení vrstvy z geotextilie v rovině nebo ve sklonu do 1:5 š do 3 m | m2 | 20 | 0 | 0 |  | 0 | 3
PP
VV |  |  |  | 20.000000 = 20,000 [A]
TS
P | 44 | 69311226 |  | geotextilie netkaná separační, ochranná, filtrační, drenážní PES 150g/m2 | m2 | 23.6 | 0 | 0 |  | 0 | 3
PP
VV |  |  |  | "20*1,18"
TS
SD |  | 21-M |  | Elektromontáže |  |  |  | 0
P | 45 | 210220001 |  | Montáž uzemňovacího vedení vodičů FeZn pomocí svorek na povrchu páskou do 120 mm2 | m | 10 | 0 | 0 |  | 0 | 3
PP
VV |  |  |  | 10.000000 = 10,000 [A]
TS
P | 46 | 210220002 |  | Montáž uzemňovacích vedení vodičů FeZn pomocí svorek na povrchu drátem nebo lanem do průměru 10 mm | m | 5 | 0 | 0 |  | 0 | 3
PP
VV |  |  |  | 5.000000 = 5,000 [A]
TS
P | 47 | 210220302 |  | Montáž svorek hromosvodných se 3 a více šrouby | kus | 10 | 0 | 0 |  | 0 | 3
PP
VV |  |  |  | 10.000000 = 10,000 [A]
TS
P | 48 | 210220361 |  | Montáž tyčí zemnicích délky do 2 m s připojením na svodové nebo uzemňovací vedení | kus | 2 | 0 | 0 |  | 0 | 3
PP
VV |  |  |  | 2.000000 = 2,000 [A]
TS
P | 49 | 210801311 |  | Montáž vodiče Cu izolovaného plného nebo laněného s PVC pláštěm do 1 kV žíla 1,5 až 16 mm2 uloženého volně (např. CY, CHAH-V) | m | 70 | 0 | 0 |  | 0 | 3
PP
VV |  |  |  | 70.000000 = 70,000 [A]
TS
P | 50 | 34140824 |  | vodič propojovací jádro Cu plné izolace PVC 450/750V (H07V-U) 1x2,5mm2 | m | 73.5 | 0 | 0 |  | 0 | 3
PP
VV |  |  |  | "70*1,05"
TS
P | 51 | 35441073 |  | drát D 10mm FeZn | kg | 3.41 | 0 | 0 |  | 0 | 3
PP
VV |  |  |  | "5*0,62*1,1"
TS
P | 52 | 35442029 |  | svorka uzemnění nerez univerzální | kus | 4 | 0 | 0 |  | 0 | 3
PP
VV |  |  |  | 4.000000 = 4,000 [A]
TS
P | 53 | 35442034 |  | svorka uzemnění nerez zkušební, 81mm | kus | 2 | 0 | 0 |  | 0 | 3
PP
VV |  |  |  | 2.000000 = 2,000 [A]
TS
P | 54 | 35442041 |  | svorka uzemnění nerez k jímací tyči | kus | 4 | 0 | 0 |  | 0 | 3
PP
VV |  |  |  | 4.000000 = 4,000 [A]
TS
P | 55 | 354420620 |  | Páska zemnící 30 x 4 mm FeZn | m | 10.45 | 0 | 0 |  | 0 | 3
PP
VV |  |  |  | "10*0,95*1,1"
TS
P | 56 | 35442090 |  | tyč zemnící ZT 2,5 m FeZn | kus | 2 | 0 | 0 |  | 0 | 3
PP
VV |  |  |  | 2.000000 = 2,000 [A]
TS
P | 57 | 360365131 |  | Svařované nosné spoje aluminotermické pruty D do 22 mm | kus | 4 | 0 | 0 |  | 0 | 3
PP
VV |  |  |  | 4.000000 = 4,000 [A]
TS
P | 58 | Mat3545R |  | Aluminotermické připojení | kus | 4 | 0 | 0 |  | 0 | 3
PP
VV |  |  |  | 4.000000 = 4,000 [A]
TS
P | 59 | Mat3546R |  | Páska k uchycení signalizačního vodiče | kus | 7 | 0 | 0 |  | 0 | 3
PP
VV |  |  |  | 7.000000 = 7,000 [A]
TS
SD |  | 23-M |  | Montáže potrubí |  |  |  | 0
P | 60 | 184813R |  | Ochranné obednění potrubí bypassu - zřízení, odstranění | m | 150 | 0 | 0 |  | 0 | 3
PP
VV |  |  |  | 150.000000 = 150,000 [A]
TS
P | 61 | 200215 |  | PE elektrokoleno90° SDR11 dn225 | kus | 2 | 0 | 0 |  | 0 | 3
PP
VV |  |  |  | 2.000000 = 2,000 [A]
TS
P | 62 | 200216 |  | PE elektrokoleno45° SDR11 dn225 | kus | 1 | 0 | 0 |  | 0 | 3
PP
VV |  |  |  | 1.000000 = 1,000 [A]
TS
P | 63 | 200219 |  | Zemní uzávěr DN 225/200 – měkce těsnící klínové šoupátko s nástrčnými hrdly pro PE potrubí vč. PUR ochranného nátěru | kus | 2 | 0 | 0 |  | 0 | 3
PP
VV |  |  |  | 2.000000 = 2,000 [A]
TS
P | 64 | 200220 |  | Zemní teleskopická souprava pro šoupátko DN100-150 | kus | 2 | 0 | 0 |  | 0 | 3
PP
VV |  |  |  | 2.000000 = 2,000 [A]
TS
P | 65 | 200221 |  | PE elektrokoleno30° SDR11 dn225 | kus | 4 | 0 | 0 |  | 0 | 3
PP
VV |  |  |  | 4.000000 = 4,000 [A]
TS
P | 66 | 200222 |  | PE oblouk60° SDR17 dn225 | kus | 1 | 0 | 0 |  | 0 | 3
PP
VV |  |  |  | 1.000000 = 1,000 [A]
TS
P | 67 | 230050004 |  | Montáž uložení přišroubováním DN přes 150 do 350 mm | kg | 2079 | 0 | 0 |  | 0 | 3
PP
VV |  |  |  | "99*21`uložení potrubí do třmenů"
TS
P | 68 | 230082087 |  | Demontáž potrubí do šrotu přes 10 do 50 kg D 159 mm tl 4,5 mm | kus | 19 | 0 | 0 |  | 0 | 3
PP
VV |  |  |  | "28/1,5" "19"
TS
P | 69 | 230082100 |  | Demontáž potrubí do šrotu přes 10 do 50 kg D 219 mm tl 6,3 mm | kus | 80 | 0 | 0 |  | 0 | 3
PP
VV |  |  |  | "119/1,5" "80"
TS
P | 70 | 2300834R |  | Demontáž stávajícího odvodňovače vč. odvozu a ekologické likvidace | kus | 1 | 0 | 0 |  | 0 | 3
PP
VV |  |  |  | 1.000000 = 1,000 [A]
TS
P | 71 | 2300835R |  | Demontáž stávajícího orientačního sloupku vč. odvozu a likvidace | kus | 2 | 0 | 0 |  | 0 | 3
PP
VV |  |  |  | 2.000000 = 2,000 [A]
TS
P | 72 | 2300836R |  | Demontáž stávajícího uzávěru vč. odvozu a likvidace | kus | 1 | 0 | 0 |  | 0 | 3
PP
VV |  |  |  | 1.000000 = 1,000 [A]
TS
P | 73 | 2300837R |  | Odvoz demontovaného potrubí na skládku | kpl | 1 | 0 | 0 |  | 0 | 3
PP
VV |  |  |  | 1.000000 = 1,000 [A]
TS
P | 74 | 230170004 |  | Tlakové zkoušky těsnosti potrubí - příprava DN přes 125 do 200 | sada | 2 | 0 | 0 |  | 0 | 3
PP
VV |  |  |  | 2.000000 = 2,000 [A]
TS
P | 75 | 230170014 |  | Tlakové zkoušky těsnosti potrubí - zkouška DN přes 125 do 200 | m | 169 | 0 | 0 |  | 0 | 3
PP
VV |  |  |  | 169.000000 = 169,000 [A]
TS
P | 76 | 2302004R |  | Jednostranné přerušení průtoku plynu ocelového potrubí stoplováním DN 200 PN 16 vč. stoplovací soupravy | kpl | 4 | 0 | 0 |  | 0 | 3
PP
VV |  |  |  | 4.000000 = 4,000 [A]
TS
P | 77 | 230201032 |  | Montáž plynovodního potrubí z oceli D přes 168,1 do 219,3 mm tloušťky stěny 6,3 mm | m | 109 | 0 | 0 |  | 0 | 3
PP
VV |  |  |  | 109.000000 = 109,000 [A]
TS
P | 78 | 230201132 |  | Montáž plynovodních trubních dílů přivařovacích D přes 168,1 do 219,3 mm tl stěny 6,3 mm | kus | 20 | 0 | 0 |  | 0 | 3
PP
VV |  |  |  | 20.000000 = 20,000 [A]
TS
P | 79 | 230201326 |  | Montáž trubního dílu PE elektrotvarovky dn 225 mm en 12,8 mm | kus | 7 | 0 | 0 |  | 0 | 3
PP
VV |  |  |  | 7.000000 = 7,000 [A]
TS
P | 80 | 230202036 |  | Montáž chráničky pro plynovody plastové průměru přes 250 do 315 mm | m | 3 | 0 | 0 |  | 0 | 3
PP
VV |  |  |  | 3.000000 = 3,000 [A]
TS
P | 81 | 230202074 |  | Nasunutí potrubní sekce plastové průměru přes 160 do 200 mm do chráničky pro plynovody | m | 3 | 0 | 0 |  | 0 | 3
PP
VV |  |  |  | 3.000000 = 3,000 [A]
TS
P | 82 | 230202131 |  | Montáž kluzných objímek výšky 25 mm pro plynovodní potrubí vnějšího průměru přes 220 mm do 252 mm | kus | 6 | 0 | 0 |  | 0 | 3
PP
VV |  |  |  | "3+3"
TS
P | 83 | 230202229 |  | Montáž manžety na chráničku plynovodního potrubí plastového průměru přes 250 do 315 mm | kus | 2 | 0 | 0 |  | 0 | 3
PP
VV |  |  |  | 2.000000 = 2,000 [A]
TS
P | 84 | 230205142 |  | Montáž plynovodního potrubí plastového svařovaného na tupo nebo elektrospojkou dn 225 mm en 12,8 mm | m | 70 | 0 | 0 |  | 0 | 3
PP
VV |  |  |  | 70.000000 = 70,000 [A]
TS
P | 85 | 230205426 |  | Montáž trubního dílu PE svařovaného na tupo nebo elektrospojkou dn 225 mm en 12,8 mm | kus | 3 | 0 | 0 |  | 0 | 3
PP
VV |  |  |  | 3.000000 = 3,000 [A]
TS
P | 86 | 230208514 |  | Odplynění a inertizace ocelového potrubí DN přes 100 do 200 mm | m | 147 | 0 | 0 |  | 0 | 3
PP
VV |  |  |  | "119+28"
TS
P | 87 | 230210003 |  | Oprava opláštění, izolace svarů ovinem páskou za studena 2vrstvy | m2 | 2.752 | 0 | 0 |  | 0 | 3
PP
VV |  |  |  | "PI*0,219*0,5*4*2`stopl a dopojení"
TS
P | 88 | 230210011 |  | Oprava opláštění ruční natavením normálním | m2 | 24.08 | 0 | 0 |  | 0 | 3
PP
VV |  |  |  | "PI*0,219*0,5*50`svary" "PI*0,219*3*2`kompenzační smyčky" "PI*0,219*1*4`kolena" "Mezisoučet 0"
TS
P | 89 | 230210012 |  | Oprava opláštění ruční natavením zesíleným | m2 | 91.643 | 0 | 0 |  | 0 | 3
PP
VV |  |  |  | "PI*0,219*0,5*50`svary" "PI*0,219*3*2`kompenzační smyčky" "PI*0,219*0,8*4`kolena" "Mezisoučet 0" "99*PI*0,219" "Mezisoučet 0" "Součet 0"
TS
P | 90 | 230220001 |  | Montáž zemní plynovodní soupravy pro šoupátka ON 13 6580 | kus | 2 | 0 | 0 |  | 0 | 3
PP
VV |  |  |  | 2.000000 = 2,000 [A]
TS
P | 91 | 230220006 |  | Montáž litinového poklopu pro plynovod | kus | 4 | 0 | 0 |  | 0 | 3
PP
VV |  |  |  | 4.000000 = 4,000 [A]
TS
P | 92 | 230220011 |  | Montáž orientačního sloupku ON 13 2970 pro plynovod | kus | 4 | 0 | 0 |  | 0 | 3
PP
VV |  |  |  | 4.000000 = 4,000 [A]
TS
P | 93 | 230230076 |  | Čištění potrubí PN 38 6416 DN 200 | m | 169 | 0 | 0 |  | 0 | 3
PP
VV |  |  |  | 169.000000 = 169,000 [A]
TS
P | 94 | 230250002 |  | Montáž kontrolní vývod napěťový zemní KVZ | kus | 2 | 0 | 0 |  | 0 | 3
PP
VV |  |  |  | 2.000000 = 2,000 [A]
TS
P | 95 | 23026001R |  | Osazení / Odstranění pancéřového bypassu 2", vč. navrtání potrubí, montáže tvarovek, demontáže a zaslepení tvarovek | kpl | 1 | 0 | 0 |  | 0 | 3
PP
VV |  |  |  | 1.000000 = 1,000 [A]
TS
P | 96 | 23051 |  | Vývod signalizačního vodiče | kus | 2 | 0 | 0 |  | 0 | 3
PP
VV |  |  |  | 2.000000 = 2,000 [A]
TS
P | 97 | 28655122 |  | manžeta chráničky vč. upínací pásky 220x324mm DN 200x300 | kus | 2 | 0 | 0 |  | 0 | 3
PP
VV |  |  |  | 2.000000 = 2,000 [A]
TS
P | 98 | 28655180 |  | objímka kluzná typ F segment v 25mm | kus | 18 | 0 | 0 |  | 0 | 3
PP
VV |  |  |  | "6 * 3 ` Přepočtené koeficientem množství"
TS
P | 99 | 28655200 |  | objímka kluzná typ G segment v 25mm | kus | 6 | 0 | 0 |  | 0 | 3
PP
VV |  |  |  | 6.000000 = 6,000 [A]
TS
P | 100 | 42210052 |  | deska podkladová uličního poklopu litinového hydrantového | kus | 4 | 0 | 0 |  | 0 | 3
PP
VV |  |  |  | 4.000000 = 4,000 [A]
TS
P | 101 | 56230635 |  | poklop uliční hydrantový oválný plastový PA s litinovým víkem | kus | 4 | 0 | 0 |  | 0 | 3
PP
VV |  |  |  | 4.000000 = 4,000 [A]
TS
P | 102 | Mat40001 |  | OCEL – 219,1*6,3 mm, L245 NE, koleno K3 (90°) | kus | 12 | 0 | 0 |  | 0 | 3
PP
VV |  |  |  | 12.000000 = 12,000 [A]
TS
P | 103 | Mat40002 |  | Spojovací přesuvka, PN16, DN200 | kus | 2 | 0 | 0 |  | 0 | 3
PP
VV |  |  |  | 2.000000 = 2,000 [A]
TS
P | 104 | Mat40003 |  | PE elektrospojka SDR11 dn225 | kus | 12 | 0 | 0 |  | 0 | 3
PP
VV |  |  |  | 12.000000 = 12,000 [A]
TS
P | 105 | Mat40004 |  | trubka PE 100 RC, SDR 17,6 d225 - tyč | m | 73.5 | 0 | 0 |  | 0 | 3
PP
VV |  |  |  | "70*1,05"
TS
P | 106 | Mat40006 |  | samolepicí butyl-kaučuková páska s laminovanou, vysoce odolnou kompozitní fólií z hliníku a polyetylenu, vysoká mechanická odolnost | role | 87 | 0 | 0 |  | 0 | 3
PP
VV |  |  |  | 87.000000 = 87,000 [A]
TS
P | 107 | Mat40007 |  | amorfní, nepolární, nekrystalická, visko-elastická, polotuhá, polyolefinová antikorozní páska, s teplotní odolností až 70 °C | kus | 48 | 0 | 0 |  | 0 | 3
PP
VV |  |  |  | 48.000000 = 48,000 [A]
TS
P | 108 | Mat40009 |  | vnější ochrana antikorozní pásky, krycí páska z měkčené PVC folie potažená z jedné strany gumovou pryskyřicí s lepidlem citlivým na lak, vnější ochrana antikorozní pásky | kus | 25 | 0 | 0 |  | 0 | 3
PP
VV |  |  |  | 25.000000 = 25,000 [A]
TS
P | 109 | Mat40010 |  | Trubka ocelová 219,1 x 4,5, DN 200 PN 40, L245 NE/ME, STANDARD, s izolací PE A1 - bez ochrany | m | 114.45 | 0 | 0 |  | 0 | 3
PP
VV |  |  |  | "109*1,05"
TS
P | 110 | Mat40011 |  | Zemní přechodka standard dn225 | kus | 2 | 0 | 0 |  | 0 | 3
PP
VV |  |  |  | 2.000000 = 2,000 [A]
TS
P | 111 | Mat40012 |  | Zemní přechodka propojovací dn225 | kus | 2 | 0 | 0 |  | 0 | 3
PP
VV |  |  |  | 2.000000 = 2,000 [A]
TS
P | 112 | Mat40013 |  | trubka PE 100 RC, SDR 17,6 d315 - tyč | m | 3.15 | 0 | 0 |  | 0 | 3
PP
VV |  |  |  | "3*1,05"
TS
P | 113 | Mat40014 |  | Izolační samolepící ochranná páska s asfalto-kaučukovou směsí š=100 mm I=15 m | kus | 4 | 0 | 0 |  | 0 | 3
PP
VV |  |  |  | "překrytí 50%, páska š.100 mm, l.15m=1,5m2" "serw: " "PI*0,219*0,5*4*2`stopl a dopojení" "Součet: 2,752 " "serw*1,5*1,15/1,5" "4"
TS
P | 114 | Mat40015 |  | Nátěr základní penetrační | kg | 1.5 | 0 | 0 |  | 0 | 3
PP
VV |  |  |  | 1.500000 = 1,500 [A]
TS
P | 115 | Mat40016 |  | Orientační sloupek vč. betonové patky | kus | 4 | 0 | 0 |  | 0 | 3
PP
VV |  |  |  | 4.000000 = 4,000 [A]
TS
P | 116 | Mat40021 |  | Spojovací přesuvka koncová, PN16, DN200 | kus | 2 | 0 | 0 |  | 0 | 3
PP
VV |  |  |  | 2.000000 = 2,000 [A]
TS
SD |  | 46-M |  | Zemní práce při extr.mont.pracích |  |  |  | 0
P | 117 | 460751112 |  | Osazení kabelových kanálů do rýhy z prefabrikovaných betonových žlabů vnější šířky přes 20 do 25 cm | m | 10 | 0 | 0 |  | 0 | 3
PP
VV |  |  |  | "10" "Mezisoučet 10"
TS
P | 118 | 59213011 |  | žlab kabelový betonový k ochraně zemního drátovodného vedení 100x23x19cm | m | 10 | 0 | 0 |  | 0 | 3
PP
VV |  |  |  | "KAB: " "Součet: 10,00 " "KAB"
TS
P | 119 | 59213344 |  | poklop kabelového žlabu betonový 500x160x35mm | kus | 20 | 0 | 0 |  | 0 | 3
PP
VV |  |  |  | "KAB: " "Součet: 10,00 " "KAB*2"
TS
SD |  | 5 |  | Komunikace pozemní |  |  |  | 0
P | 120 | 564851011 |  | Podklad ze štěrkodrtě ŠD plochy do 100 m2 tl 150 mm | m2 | 37.5 | 0 | 0 |  | 0 | 3
PP
VV |  |  |  | 37.500000 = 37,500 [A]
TS
P | 121 | 565176111 |  | Asfaltový beton vrstva podkladní ACP 22 (obalované kamenivo OKH) tl 100 mm š do 3 m | m2 | 37.5 | 0 | 0 |  | 0 | 3
PP
VV |  |  |  | "25*0,9+3*2+10*0,9"
TS
P | 122 | 567122114 |  | Podklad ze směsi stmelené cementem SC C 8/10 (KSC I) tl 150 mm | m2 | 37.5 | 0 | 0 |  | 0 | 3
PP
VV |  |  |  | 37.500000 = 37,500 [A]
TS
P | 123 | 573111112 |  | Postřik živičný infiltrační s posypem z asfaltu množství 1 kg/m2 | m2 | 37.5 | 0 | 0 |  | 0 | 3
PP
VV |  |  |  | 37.500000 = 37,500 [A]
TS
P | 124 | 573211112 |  | Postřik živičný spojovací z asfaltu v množství 0,70 kg/m2 | m2 | 37.5 | 0 | 0 |  | 0 | 3
PP
VV |  |  |  | 37.500000 = 37,500 [A]
TS
P | 125 | 577144111 |  | Asfaltový beton vrstva obrusná ACO 11+ (ABS) tř. I tl 50 mm š do 3 m z nemodifikovaného asfaltu | m2 | 37.5 | 0 | 0 |  | 0 | 3
PP
VV |  |  |  | 37.500000 = 37,500 [A]
TS
SD |  | 767 |  | Konstrukce zámečnické |  |  |  | 0
P | 126 | 63126R |  | potrubní třmen vč. montážního materiálu pro uchycení do připraveného nosníku lávky | kus | 27 | 0 | 0 |  | 0 | 3
PP
VV |  |  |  | 27.000000 = 27,000 [A]
TS
P | 127 | 63127R |  | potrubní třmen pro pevné uložení potrubí vč. montážního materiálu pro uchycení do připraveného nosníku lávky | kus | 2 | 0 | 0 |  | 0 | 3
PP
VV |  |  |  | 2.000000 = 2,000 [A]
TS
P | 128 | 767995101 |  | Montáž atypických zámečnických konstrukcí hmotnosti do 1 kg | kg | 17.28 | 0 | 0 |  | 0 | 3
PP
VV |  |  |  | "1ks 640 g" "27*0,64"
TS
P | 129 | 767995112 |  | Montáž atypických zámečnických konstrukcí hmotnosti přes 5 do 10 kg | kg | 15.88 | 0 | 0 |  | 0 | 3
PP
VV |  |  |  | "1ks 7,94 kg" "2*7,94"
TS
SD |  | 789 |  | Povrchové úpravy ocelových konstrukcí a technologických zařízení |  |  |  | 0
P | 130 | 58151322 |  | písek sklářský sušený PR 13 frakce 0,1/0,5 PAP | t | 0.317 | 0 | 0 |  | 0 | 3
PP
VV |  |  |  | "otryskání: " "PI*0,219*0,45*4*4`stopl" "PI*0,219*0,5*4`přechod na dn225" "PI*0,219*3*2`kompenzační smyčky" "PI*0,219*0,8*4`kolena" "Součet 0" "Součet: 12,66 " "otryskání*0,025"
TS
P | 131 | 789233532 |  | Otryskání abrazivem ze strusky potrubí do DN 250 stupeň zarezavění C stupeň přípravy Sa 2 1/2 | m2 | 12.66 | 0 | 0 |  | 0 | 3
PP
VV |  |  |  | "PI*0,219*0,45*4*4`stopl" "PI*0,219*0,5*4`přechod na dn225" "PI*0,219*3*2`kompenzační smyčky" "PI*0,219*0,8*4`kolena" "Součet 0"
TS
P | 132 | 789331R.1 |  | Nátěr základní epoxidový dvojsložkový s obsahem hliníku 100 µm | m2 | 4.128 | 0 | 0 |  | 0 | 3
PP
VV |  |  |  | "PI*0,219*3*2`kompenzační smyčky"
TS
P | 133 | 789332R.1 |  | Nátěr krycí polyuretanový dvojsložkový color 100 µm | m2 | 8.256 | 0 | 0 |  | 0 | 3
PP
VV |  |  |  | "AME: " "PI*0,219*3*2`kompenzační smyčky" "Součet: 4,128 " "2*AME"
TS
SD |  | 8 |  | Trubní vedení |  |  |  | 0
P | 134 | 89930481R |  | Demontáž betonových skruží včetně odvozu a likvidace | kpl | 2 | 0 | 0 |  | 0 | 3
PP
VV |  |  |  | 2.000000 = 2,000 [A]
TS
P | 135 | 899722113 |  | Krytí potrubí z plastů výstražnou fólií z PVC přes 25 do 34cm | m | 70 | 0 | 0 |  | 0 | 3
PP
VV |  |  |  | 70.000000 = 70,000 [A]
TS
P | 136 | 899910211 |  | Výplň potrubí pod tlakem cementopopílkovou suspenzí délky potrubí do 50 m | m3 | 1.767 | 0 | 0 |  | 0 | 3
PP
VV |  |  |  | "25*0,15*0,15*PI"
TS
SD |  | 9 |  | Ostatní konstrukce a práce, bourání |  |  |  | 0
P | 137 | 59217031 |  | obrubník silniční betonový 1000x150x250mm | m | 10 | 0 | 0 |  | 0 | 3
PP
VV |  |  |  | 10.000000 = 10,000 [A]
TS
P | 138 | 916131213 |  | Osazení silničního obrubníku betonového stojatého s boční opěrou do lože z betonu prostého | m | 20 | 0 | 0 |  | 0 | 3
PP
VV |  |  |  | 20.000000 = 20,000 [A]
TS
P | 139 | 919732211 |  | Styčná spára napojení nového živičného povrchu na stávající za tepla š 15 mm hl 25 mm s prořezáním | m | 80 | 0 | 0 |  | 0 | 3
PP
VV |  |  |  | 80.000000 = 80,000 [A]
TS
P | 140 | 919735113 |  | Řezání stávajícího živičného krytu hl přes 100 do 150 mm | m | 80 | 0 | 0 |  | 0 | 3
PP
VV |  |  |  | "25*2+2*3+2*2+10*2"
TS
P | 141 | 938909311 |  | Čištění vozovek metením strojně podkladu nebo krytu betonového nebo živičného | m2 | 500 | 0 | 0 |  | 0 | 3
PP
VV |  |  |  | 500.000000 = 500,000 [A]
TS
P | 142 | 979024443 |  | Očištění vybouraných obrubníků a krajníků silničních | m | 10 | 0 | 0 |  | 0 | 3
PP
VV |  |  |  | 10.000000 = 10,000 [A]
TS
SD |  | 997 |  | Přesun sutě |  |  |  | 0
P | 143 | 997221551 |  | Vodorovná doprava suti ze sypkých materiálů do 1 km | t | 36.963 | 0 | 0 |  | 0 | 3
PP
VV |  |  |  | "asfalt: asfalt " "11,85" "Součet: 11,85 " "beton: " "12,188+2,05" "Součet: 14,238 " "kámen: kámen " "10,875" "Součet: 10,875 " "asfalt+kámen+beton"
TS
P | 144 | 997221559 |  | Příplatek ZKD 1 km u vodorovné dopravy suti ze sypkých materiálů | t | 332.667 | 0 | 0 |  | 0 | 3
PP
VV |  |  |  | "asfalt: asfalt " "11,85" "Součet: 11,85 " "beton: " "12,188+2,05" "Součet: 14,238 " "kámen: kámen " "10,875" "Součet: 10,875 " "(kámen+beton+asfalt)*9"
TS
P | 145 | 997221845.POPL |  | Poplatek za uložení asfaltového odpadu bez obsahu dehtu na skládce | t | 11.85 | 0 | 0 |  | 0 | 3
PP
VV |  |  |  | "11,85"
TS
P | 146 | 997221855.POPL |  | Poplatek za uložení odpadu zeminy a kameniva na skládce | t | 10.875 | 0 | 0 |  | 0 | 3
PP
VV |  |  |  | "10,875"
TS
P | 147 | 997221861.POPL |  | Poplatek za uložení stavebního odpadu z prostého betonu na skládce | t | 14.238 | 0 | 0 |  | 0 | 3
PP
VV |  |  |  | "12,188+2,05"
TS
SD |  | 998 |  | Přesun hmot |  |  |  | 0
P | 148 | 998272201 |  | Přesun hmot pro trubní vedení z ocelových trub svařovaných otevřený výkop | t | 9.579 | 0 | 0 |  | 0 | 3
PP
VV |  |  |  | 9.579000 = 9,579 [A]
TS
SD |  | OST |  | Ostatní |  |  |  | 0
P | 149 | HZS422R |  | HZS - propoje, odpoje - (součinnost provozovatele při propojovacích pracích) | hod | 128 | 0 | 0 |  | 0 | 3
PP
VV |  |  |  | 128.000000 = 128,000 [A]
TS

## SO 601
EstiCon |  |  |  | Firma: | [6 empty] | 3
Soupis prací objektu
S | Stavba: | II/430 |  | Brno, ul. Olomoucká, mosty 430-001, 002 po DI č. 3 |  |  | SO 601 | 0 |  | 0 | 2
O | Rozpočet: | SO 601 |  | Kolektory | [5 empty] | 0.12 | 2
Typ | Poř. číslo | Kód položky | Varianta | Název Položky | MJ | Množství | Cena |  | Cenová soustava | 0.21
[7 empty] | Jednotková | Celkem
0 | 1 | 2 | 3 | 4 | 5 | 6 | 7 | 8 | 9
SD |  | 1 |  | Zemní práce |  |  |  | 0
P | 1 | 12573 |  | VYKOPÁVKY ZE ZEMNÍKŮ A SKLÁDEK TŘ. I | M3 | 362.637 | 0 | 0 |  | 0 | 3
PP |  |  |  | naložení zeminy na meziskládce - zeminy vhodné pro zásypy
VV |  |  |  | "dle pol. 17411: "362,637 = 362,637 [A]
TS |  |  |  | Položka zahrnuje: - vodorovnou a svislou dopravu, přemístění, přeložení, manipulace s výkopkem - kompletní provedení vykopávky nezapažené i zapažené - ošetření výkopiště po celou dobu práce v něm vč. klimatických opatření - ztížení vykopávek v blízkosti podzemního vedení, konstrukcí a objektů vč. jejich dočasného zajištění - ztížení pod vodou, v okolí výbušnin, ve stísněných prostorech a pod. - příplatek za lepivost - těžení po vrstvách, pásech a po jiných nutných částech (figurách) - čerpání vody vč. čerpacích jímek, potrubí a pohotovostní čerpací soupravy (viz ustanovení k pol. 1151,2) - potřebné snížení hladiny podzemní vody - těžení a rozpojování jednotlivých balvanů - vytahování a nošení výkopku - ruční vykopávky, odstranění kořenů a napadávek - pažení, vzepření a rozepření vč. přepažování (vyjma pažení záporového a štětových stěn) - úpravu, ochranu a očištění dna, základové spáry, stěn a svahů - udržování výkopiště a jeho ochrana proti vodě - odvedení nebo obvedení vody v okolí výkopiště a ve výkopišti - třídění výkopku - veškeré pomocné konstrukce umožňující provedení vykopávky (příjezdy, sjezdy, nájezdy, lešení, podpěr. konstr., přemostění, zpevněné plochy, zakrytí a pod.) Položka nezahrnuje: - práce spojené s otvírkou zemníku
P | 2 | 17411 |  | ZÁSYP JAM A RÝH ZEMINOU SE ZHUTNĚNÍM | M3 | 362.637 | 0 | 0 |  | 0 | 3
PP |  |  |  | zásyp okolo zdí, zemina vhodná do zásypů, včetně dopravy z meziskládky, hutněno po vrstvách 0.30 m na 100%PS, viz. výkres č. 07 a 08 v SO 601
VV |  |  |  | 3*3.3*3.3*(7.1+4.0) = 362,637 [A]
TS |  |  |  | Položka zahrnuje: - kompletní provedení zemní konstrukce vč. výběru vhodného materiálu - úprava ukládaného materiálu vlhčením, tříděním, promícháním nebo vysoušením, příp. jiné úpravy za účelem zlepšení jeho mech. vlastností - hutnění i různé míry hutnění - ošetření úložiště po celou dobu práce v něm vč. klimatických opatření - ztížení v okolí vedení, konstrukcí a objektů a jejich dočasné zajištění - ztížení provádění vč. hutnění ve ztížených podmínkách a stísněných prostorech - ztížené ukládání sypaniny pod vodu - ukládání po vrstvách a po jiných nutných částech (figurách) vč. dosypávek - spouštění a nošení materiálu - výměna částí zemní konstrukce znehodnocené klimatickými vlivy - ruční hutnění - udržování úložiště a jeho ochrana proti vodě - odvedení nebo obvedení vody v okolí úložiště a v úložišti - veškeré pomocné konstrukce umožňující provedení zemní konstrukce (příjezdy, sjezdy, nájezdy, lešení, podpěrné konstrukce, přemostění, zpevněné plochy, zakrytí a pod.) Položka nezahrnuje: - x
SD |  | 3 |  | Svislé konstrukce |  |  |  | 0
P | 3 | 38823B |  | KABELOVOD ŠESTIOTVOROVÝ PROTIPOŽÁRNÍ | M | 8 | 0 | 0 |  | 0 | 3
PP |  |  |  | chráničky IS 6-ti otvorový kabelovod se sníženou hořlavostí
VV |  |  |  | 2*4,0 = 8,000 [A]
TS |  |  |  | Položka zahrnuje: - veškerý materiál, výrobky a polotovary - včetně mimostaveništní a vnitrostaveništní dopravy (rovněž přesuny) - včetně naložení a složení, případně s uložením. Položka nezahrnuje: - x
P | 4 | 38824B |  | KABELOVOD DEVÍTIOTVOROVÝ PROTIPOŽÁRNÍ | M | 48 | 0 | 0 |  | 0 | 3
PP |  |  |  | chráničky IS 9-ti otvorový kabelovod se sníženou hořlavostí
VV |  |  |  | 2*6*4 = 48,000 [A]
TS |  |  |  | Položka zahrnuje: - veškerý materiál, výrobky a polotovary - včetně mimostaveništní a vnitrostaveništní dopravy (rovněž přesuny) - včetně naložení a složení, případně s uložením. Položka nezahrnuje: - x
P | 5 | 389325 |  | MOSTNÍ RÁMOVÉ KONSTRUKCE ZE ŽELEZOBETONU C30/37 | M3 | 98.366 | 0 | 0 |  | 0 | 3
PP |  |  |  | beton komor, beton kvality C30/37 XF4, viz. výkres č. 07 a 08 v SO 601 včetně izolací (Np+2xNa) proti zemní vlhkosti na plochách, které přijdou do kontaktu se zeminou (cca 146,52 m2)
VV |  |  |  | "deska: "2*3.2*7.1*0.315 = 14,314 [A] "boční stěny: "4*6.6*4.7*0.4 = 49,632 [B] "čelní stěny: "4*4.0*4.7*0.25 = 18,800 [C] "strop: "2*4.0*7.1*0.275 = 15,620 [D] "Celkové množství "98.366000 = 98,366 [E]
TS |  |  |  | Položka zahrnuje: - dodání čerstvého betonu (betonové směsi) požadované kvality, jeho uložení do požadovaného tvaru při jakékoliv hustotě výztuže, konzistenci čerstvého betonu a způsobu hutnění, ošetření a ochranu betonu, - zhotovení nepropustného, mrazuvzdorného betonu a betonu požadované trvanlivosti a vlastností, užití potřebných přísad a technologií výroby betonu, - zřízení pracovních a dilatačních spar, včetně potřebných úprav, výplně, vložek, opracování, očištění a ošetření, - bednění požadovaných konstr. (i ztracené) s úpravou dle požadované kvality povrchu betonu, včetně odbedňovacích a odskružovacích prostředků, nátěrů zabraňujících soudržnosti betonu a bednění, - podpěrné konstr. (skruže) a lešení všech druhů pro bednění, vč. ochranných a bezpečnostních opatření a základů těchto konstrukcí a lešení, - vytvoření kotevních čel, kapes, nálitků a sedel, zřízení všech požadovaných otvorů, výklenků, prostupů, dutin, drážek a pod., vč. ztížení práce a úprav kolem nich, - úpravy pro osazení výztuže, doplňkových konstrukcí a vybavení, - úpravy povrchu pro položení požadované izolace, povlaků a nátěrů, případně vyspravení, - ztížení práce u kabelových a injektážních trubek a ostatních zařízení osazovaných do betonu, - konstrukce betonových kloubů, upevnění kotevních prvků a doplňkových konstrukcí, - nátěry zabraňující soudržnost betonu a bednění, - výplň, těsnění a tmelení spar a spojů, - opatření povrchů betonu izolací proti zemní vlhkosti v částech, kde přijdou do styku se zeminou nebo kamenivem, - případné zřízení spojovací vrstvy u základů, - úpravy pro osazení zařízení ochrany konstrukce proti vlivu bludných proudů, Položka nezahrnuje: - dodání a osazení výztuže
P | 6 | 389365 |  | VÝZTUŽ MOSTNÍ RÁMOVÉ KONSTRUKCE Z OCELI 10505, B500B | T | 14.755 | 0 | 0 |  | 0 | 3
PP |  |  |  | Betonářská výztuž komor, ocel B500B, 150 kg/m3 betonu
VV |  |  |  | "dle pol. 389325: "98,366*0,150 = 14,755 [A]
TS |  |  |  | Položka zahrnuje: - veškerý materiál, výrobky a polotovary, včetně mimostaveništní a vnitrostaveništní dopravy (rovněž přesuny), včetně naložení a složení, případně s uložením - dodání betonářské výztuže v požadované kvalitě, stříhání, řezání, ohýbání a spojování do všech požadovaných tvarů (vč. armakošů) a uložení s požadovaným zajištěním polohy a krytí výztuže betonem, - veškeré svary nebo jiné spoje výztuže, - pomocné konstrukce a práce pro osazení a upevnění výztuže, - zednické výpomoci pro montáž betonářské výztuže, - úpravy výztuže pro osazení doplňkových konstrukcí, - ochranu výztuže do doby jejího zabetonování, - úpravy výztuže pro zřízení železobetonových kloubů, kotevních prvků, závěsných ok a doplňkových konstrukcí, - veškerá opatření pro zajištění soudržnosti výztuže a betonu, - vodivé propojení výztuže, které je součástí ochrany konstrukce proti vlivům bludných proudů, vyvedení do měřících skříní nebo míst pro měření bludných proudů (vlastní měřící skříně se uvádějí položkami SD 74), - povrchovou antikorozní úpravu výztuže, - separaci výztuže, - osazení měřících zařízení a úpravy pro ně, - osazení měřících skříní nebo míst pro měření bludných proudů. Položka nezahrnuje: - x
SD |  | 4 |  | Vodorovné konstrukce |  |  |  | 0
P | 7 | 451312 |  | PODKLADNÍ A VÝPLŇOVÉ VRSTVY Z PROSTÉHO BETONU C12/15 | M3 | 11.856 | 0 | 0 |  | 0 | 3
PP |  |  |  | podkladní beton pod komory, beton C12/15 X0, tloušťka 0.15 m, viz. výkres č. 07 a 08 v SO 601
VV |  |  |  | 2*7.6*5.2*0.15 = 11,856 [A]
TS |  |  |  | Položka zahrnuje: - dodání čerstvého betonu (betonové směsi) požadované kvality, jeho uložení do požadovaného tvaru při jakékoliv hustotě výztuže, konzistenci čerstvého betonu a způsobu hutnění, ošetření a ochranu betonu, - zhotovení nepropustného, mrazuvzdorného betonu a betonu požadované trvanlivosti a vlastností, užití potřebných přísad a technologií výroby betonu, - zřízení pracovních a dilatačních spar, včetně potřebných úprav, výplně, vložek, opracování, očištění a ošetření, - bednění požadovaných konstr. (i ztracené) s úpravou dle požadované kvality povrchu betonu, včetně odbedňovacích a odskružovacích prostředků, nátěrů zabraňujících soudržnosti betonu a bednění, - podpěrné konstr. (skruže) a lešení všech druhů pro bednění, vč. ochranných a bezpečnostních opatření a základů těchto konstrukcí a lešení, - vytvoření kotevních čel, kapes, nálitků a sedel, zřízení všech požadovaných otvorů, výklenků, prostupů, dutin, drážek a pod., vč. ztížení práce a úprav kolem nich, - úpravy pro osazení výztuže, doplňkových konstrukcí a vybavení, - úpravy povrchu pro položení požadované izolace, povlaků a nátěrů, případně vyspravení, - ztížení práce u kabelových a injektážních trubek a ostatních zařízení osazovaných do betonu, - konstrukce betonových kloubů, upevnění kotevních prvků a doplňkových konstrukcí, - nátěry zabraňující soudržnost betonu a bednění, - výplň, těsnění a tmelení spar a spojů, - opatření povrchů betonu izolací proti zemní vlhkosti v částech, kde přijdou do styku se zeminou nebo kamenivem, - případné zřízení spojovací vrstvy u základů, - úpravy pro osazení zařízení ochrany konstrukce proti vlivu bludných proudů, Položka nezahrnuje: - x
SD |  | 6 |  | Úpravy povrchů, podlahy, výplně otvorů |  |  |  | 0
P | 8 | 642219 | R | DVEŘE KOMPLETNÍ OCEL JEDNOKŘÍDLÉ | KUS | 2 | 0 | 0 |  | 0 | 3
PP |  |  |  | kovové dveře 800x1330mm, uzamykatelné
VV |  |  |  | 2,0 = 2,000 [A]
TS |  |  |  | Položka zahrnuje: - dodávka oken dle specifikace objednatele - montáž nových oken do připravených otvorů (tj. zakotvení do ostění a zapěnění spáry PUR pěnou) - seřízení výrobků k jejich plné funkčnosti - případné zapravení venkovního i vnitřního ostění - zajištění prováděných prací tak, aby nebyly znečištěny a poškozeny vnitřní prostory - případná výmalba vnitřních ostění oken - pokud se jedná o finální stavební práci, zahrnuje i zajištění úklidu vnitřních i vnějších prostor Položka nezahrnuje: - x
SD |  | 7 |  | Přidružená stavební výroba |  |  |  | 0
P | 9 | 78381 |  | NÁTĚRY BETON KONSTR TYP S1 (OS-A) | M2 | 56.8 | 0 | 0 |  | 0 | 3
PP |  |  |  | penetrace betonu střechy, hydrofobní impregnace, viz. výkres č. 07 a 08 v SO 601
VV |  |  |  | 2*4.0*7.1 = 56,800 [A]
TS |  |  |  | Položka zahrnuje: - kompletní povlaky (i různobarevné) - úprava podkladu (odmaštění, odstranění starých nátěrů a nečistot) a jeho vyspravení - provedení nátěru předepsaným postupem a splnění všech požadavků daných technologickým předpisem Položka nezahrnuje: - x
SD |  | 9 |  | Ostatní konstrukce a práce |  |  |  | 0
P | 10 | 936502 |  | DROBNÉ DOPLŇK KONSTR KOVOVÉ POZINK | KG | 2885.2 | 0 | 0 |  | 0 | 3
PP |  |  |  | ocelová konstrukce pro zavěšení inženýrských sítí a pro schodiště a lávky šířky 600 mm, dodávka vč. PKO + osazení, spojovací a kotevní materiál, viz. výkres č. 07, 08 v SO 601
VV |  |  |  | "OK pro zavěšení IS: "600,0 = 600,000 [A] "OK pro schodiště a lávky: "2285,2 = 2285,200 [B] "Celkové množství "2885.200000 = 2885,200 [C]
TS |  |  |  | Položka zahrnuje: - dílenská dokumentace, včetně technologického předpisu spojování - dodání materiálu v požadované kvalitě a výroba konstrukce i dílenská (včetně pomůcek, přípravků a prostředků pro výrobu) bez ohledu na náročnost a její hmotnost, dílenská montáž - dodání spojovacího materiálu - zřízení montážních a dilatačních spojů, spar, včetně potřebných úprav, vložek, opracování, očištění a ošetření - podpěr. konstr. a lešení všech druhů pro montáž konstrukcí i doplňkových, včetně požadovaných otvorů, ochranných a bezpečnostních opatření a základů pro tyto konstrukce a lešení - jakákoliv doprava a manipulace dílců a montážních sestav, včetně dopravy konstrukce z výrobny na stavbu - montáž konstrukce na staveništi, včetně montážních prostředků a pomůcek a zednických výpomocí - výplň, těsnění a tmelení spar a spojů - čištění konstrukce a odstranění všech vrubů (vrypy, otlačeniny a pod.) - všechny druhy ocelového kotvení - dílenskou přejímku a montážní prohlídku, včetně požadovaných dokladů - zřízení kotevních otvorů nebo jam, nejsou-li částí jiné konstrukce, jejich úpravy, očištění a ošetření - osazení kotvení nebo přímo částí konstrukce do podpůrné konstrukce nebo do zeminy - výplň kotevních otvorů (příp. podlití patních desek) maltou, betonem nebo jinou speciální hmotou, vyplnění jam zeminou - předepsanou protikorozní ochranu a nátěry konstrukcí - osazení měřících zařízení a úpravy pro ně - ochranná opatření před účinky bludných proudů Položka nezahrnuje: - x

## SO 661
EstiCon |  |  |  | Firma: | [6 empty] | 3
Soupis prací objektu
S | Stavba: | II/430 |  | Brno, ul. Olomoucká, mosty 430-001, 002 po DI č. 3 |  |  | SO 661 | 0 |  | 0 | 2
O | Rozpočet: | SO 661 |  | Přejezd vlečky SAKO | [5 empty] | 0.12 | 2
Typ | Poř. číslo | Kód položky | Varianta | Název Položky | MJ | Množství | Cena |  | Cenová soustava | 0.21
[7 empty] | Jednotková | Celkem
0 | 1 | 2 | 3 | 4 | 5 | 6 | 7 | 8 | 9
SD |  | 0 |  | Všeobecné konstrukce a práce |  |  |  | 0
P | 1 | 014112 | 1 | POPLATKY ZA SKLÁDKU TYP S-IO (INERTNÍ ODPAD) - ZEMINA | T | 960 | 0 | 0 |  | 0 | 3
PP |  |  |  | uložení na trvalé/recyklační skládce zemina (2,0 t/m3)
VV |  |  |  | "dle pol. 17120.2: "480,0*2,0 = 960,000 [A]
TS |  |  |  | Položka zahrnuje: - veškeré poplatky provozovateli skládky související s uložením odpadu na skládce. Položka nezahrnuje: - x
P | 2 | 014112 | 2 | POPLATKY ZA SKLÁDKU TYP S-IO (INERTNÍ ODPAD) - ASFALT | T | 52.08 | 0 | 0 |  | 0 | 3
PP |  |  |  | uložení vybouraných konstrukcí na trvalé/recyklační skládce asfalt (2,4 t/m3)
VV |  |  |  | "dle pol. 11313: "21,7*2,4 = 52,080 [A]
TS |  |  |  | Položka zahrnuje: - veškeré poplatky provozovateli skládky související s uložením odpadu na skládce. Položka nezahrnuje: - x
SD |  | 1 |  | Zemní práce |  |  |  | 0
P | 3 | 11120 |  | ODSTRANĚNÍ KŘOVIN | M2 | 150 | 0 | 0 |  | 0 | 3
PP |  |  |  | mýcení keřů vč. odvozu a likvidace v režii zhotovitele
VV |  |  |  | 150,0 = 150,000 [A]
TS |  |  |  | Položka zahrnuje: - odstranění křovin a stromů do průměru 100 mm - dopravu dřevin bez ohledu na vzdálenost - spálení na hromadách nebo štěpkování Položka nezahrnuje: - x
P | 4 | 11313 |  | ODSTRANĚNÍ KRYTU ZPEVNĚNÝCH PLOCH S ASFALTOVÝM POJIVEM | M3 | 21.7 | 0 | 0 |  | 0 | 3
PP |  |  |  | odstranění stávající asfaltové vozovky tl. 350mm, včetně odvozu na skládku poplatek za skládku vykázán v pol. 014112.3
VV |  |  |  | 62,0*0,35 = 21,700 [A]
TS |  |  |  | Položka zahrnuje: - veškerou manipulaci s vybouranou sutí a s vybouranými hmotami vč. uložení na skládku. Položka nezahrnuje: - poplatek za skládku, který se vykazuje v položce 0141** (s výjimkou malého množství bouraného materiálu, kde je možné poplatek zahrnout do jednotkové ceny bourání – tento fakt musí být uveden v doplňujícím textu k položce).
P | 5 | 113765 |  | FRÉZOVÁNÍ DRÁŽKY PRŮŘEZU DO 600MM2 V ASFALTOVÉ VOZOVCE | M | 16 | 0 | 0 |  | 0 | 3
PP |  |  |  | vytvoření spáry mezi stávající a novou vozovkou + okolo ocelové svodnice, spojovací nátěr JV, trvale pružná zálivka za horka typu N2, 20x30 mm
VV |  |  |  | 16,0 = 16,000 [A]
TS |  |  |  | Položka zahrnuje: - veškerou manipulaci s vybouranou sutí a s vybouranými hmotami vč. uložení na skládku. Položka nezahrnuje: - x
P | 6 | 12110 |  | SEJMUTÍ ORNICE NEBO LESNÍ PŮDY | M3 | 78 | 0 | 0 |  | 0 | 3
PP |  |  |  | sejmutí zatravněné zeminy tl. 0,2 m, vč. odvozu na meziskládku
VV |  |  |  | 390,0*0,2 = 78,000 [A]
TS |  |  |  | Položka zahrnuje: - sejmutí ornice bez ohledu na tloušťku vrstvy - její vodorovnou dopravu Položka nezahrnuje: - uložení na trvalou skládku
P | 7 | 12373 |  | ODKOP PRO SPOD STAVBU SILNIC A ŽELEZNIC TŘ. I | M3 | 480 | 0 | 0 |  | 0 | 3
PP |  |  |  | vytěžení zemin vč. odvozu na skládku
VV |  |  |  | 480,0 = 480,000 [A]
TS |  |  |  | Položka zahrnuje: - vodorovnou a svislou dopravu, přemístění, přeložení, manipulace s výkopkem - kompletní provedení vykopávky nezapažené i zapažené - ošetření výkopiště po celou dobu práce v něm vč. klimatických opatření - ztížení vykopávek v blízkosti podzemního vedení, konstrukcí a objektů vč. jejich dočasného zajištění - ztížení pod vodou, v okolí výbušnin, ve stísněných prostorech a pod. - příplatek za lepivost - těžení po vrstvách, pásech a po jiných nutných částech (figurách) - čerpání vody vč. čerpacích jímek, potrubí a pohotovostní čerpací soupravy (viz ustanovení k pol. 1151,2) - potřebné snížení hladiny podzemní vody - těžení a rozpojování jednotlivých balvanů - vytahování a nošení výkopku - svahování a přesvah. svahů do konečného tvaru, výměna hornin v podloží a v pláni znehodnocené klimatickými vlivy - ruční vykopávky, odstranění kořenů a napadávek - pažení, vzepření a rozepření vč. přepažování (vyjma pažení záporového a štětových stěn) - úpravu, ochranu a očištění dna, základové spáry, stěn a svahů - zhutnění podloží, případně i svahů vč. svahování - zřízení stupňů v podloží a lavic na svazích, není-li pro tyto práce zřízena samostatná položka - udržování výkopiště a jeho ochrana proti vodě - odvedení nebo obvedení vody v okolí výkopiště a ve výkopišti - třídění výkopku - veškeré pomocné konstrukce umožňující provedení vykopávky (příjezdy, sjezdy, nájezdy, lešení, podpěr. konstr., přemostění, zpevněné plochy, zakrytí a pod.) Položka nezahrnuje: - uložení zeminy (na skládku, do násypu) ani poplatky za skládku, vykazují se v položce č.0141**
P | 8 | 17120 | 1 | ULOŽENÍ SYPANINY DO NÁSYPŮ A NA SKLÁDKY BEZ ZHUTNĚNÍ | M3 | 78 | 0 | 0 |  | 0 | 3
PP |  |  |  | uložení sejmuté ornice na meziskládce, ornice bude využita pro zpětné ohumusování
VV |  |  |  | "dle pol. 12110: "78,0 = 78,000 [A]
TS |  |  |  | Položka zahrnuje: - kompletní provedení zemní konstrukce do předepsaného tvaru - ošetření úložiště po celou dobu práce v něm vč. klimatických opatření - ztížení v okolí vedení, konstrukcí a objektů a jejich dočasné zajištění - ztížení provádění ve ztížených podmínkách a stísněných prostorech - ztížené ukládání sypaniny pod vodu - ukládání po vrstvách a po jiných nutných částech (figurách) vč. dosypávek - spouštění a nošení materiálu - úprava, očištění a ochrana podloží a svahů - svahování, uzavírání povrchů svahů - udržování úložiště a jeho ochrana proti vodě - odvedení nebo obvedení vody v okolí úložiště a v úložišti - veškeré pomocné konstrukce umožňující provedení zemní konstrukce (příjezdy, sjezdy, nájezdy, lešení, podpěrné konstrukce, přemostění, zpevněné plochy, zakrytí a pod.) Položka nezahrnuje: - x
P | 9 | 17120 | 2 | ULOŽENÍ SYPANINY DO NÁSYPŮ A NA SKLÁDKY BEZ ZHUTNĚNÍ | M3 | 480 | 0 | 0 |  | 0 | 3
PP |  |  |  | uložení zeminy z výkopů na trvalé skládce poplatek za uložení vykázán v pol. 014112.1
VV |  |  |  | "dle pol. 12373: "480,0 = 480,000 [A]
TS |  |  |  | Položka zahrnuje: - kompletní provedení zemní konstrukce do předepsaného tvaru - ošetření úložiště po celou dobu práce v něm vč. klimatických opatření - ztížení v okolí vedení, konstrukcí a objektů a jejich dočasné zajištění - ztížení provádění ve ztížených podmínkách a stísněných prostorech - ztížené ukládání sypaniny pod vodu - ukládání po vrstvách a po jiných nutných částech (figurách) vč. dosypávek - spouštění a nošení materiálu - úprava, očištění a ochrana podloží a svahů - svahování, uzavírání povrchů svahů - udržování úložiště a jeho ochrana proti vodě - odvedení nebo obvedení vody v okolí úložiště a v úložišti - veškeré pomocné konstrukce umožňující provedení zemní konstrukce (příjezdy, sjezdy, nájezdy, lešení, podpěrné konstrukce, přemostění, zpevněné plochy, zakrytí a pod.) Položka nezahrnuje: - x
P | 10 | 18110 |  | ÚPRAVA PLÁNĚ SE ZHUTNĚNÍM V HORNINĚ TŘ. I | M2 | 325 | 0 | 0 |  | 0 | 3
PP
VV |  |  |  | 325,0 = 325,000 [A]
TS |  |  |  | Položka zahrnuje: - úpravu pláně včetně vyrovnání výškových rozdílů. Míru zhutnění určuje projekt. Položka nezahrnuje: - x
P | 11 | 18222 |  | ROZPROSTŘENÍ ORNICE VE SVAHU V TL DO 0,15M | M2 | 180 | 0 | 0 |  | 0 | 3
PP |  |  |  | ohumusování tl. 150 mm včetně naloženi a dovozu ornice z meziskládky
VV |  |  |  | 180,0 = 180,000 [A]
TS |  |  |  | Položka zahrnuje: - nutné přemístění ornice z dočasných skládek vzdálených do 50m - rozprostření ornice v předepsané tloušťce ve svahu přes 1:5 Položka nezahrnuje: - x
P | 12 | 18241 |  | ZALOŽENÍ TRÁVNÍKU RUČNÍM VÝSEVEM | M2 | 180 | 0 | 0 |  | 0 | 3
PP |  |  |  | zatravnění
VV |  |  |  | 180,0 = 180,000 [A]
TS |  |  |  | Položka zahrnuje: - dodání předepsané travní směsi, její výsev na ornici, zalévání, první pokosení, to vše bez ohledu na sklon terénu Položka nezahrnuje: - x
SD |  | 2 |  | Základy |  |  |  | 0
P | 13 | 212635 |  | TRATIVODY KOMPL Z TRUB Z PLAST HM DN DO 150MM, RÝHA TŘ I | M | 30 | 0 | 0 |  | 0 | 3
PP |  |  |  | zřízení kompletního trativodu DN 150 včetně zemních prací a obsypu
VV |  |  |  | 30,0 = 30,000 [A]
TS |  |  |  | Položka zahrnuje: - platí pro kompletní konstrukce trativodů: - výkop rýhy předepsaného tvaru v dané třídě těžitelnosti, výplň, zásyp trativodu včetně dopravy, uložení přebytečného materiálu, dodávky předepsaného materiálu pro výplň a zásyp - zřízení spojovací vrstvy - zřízení podkladu a lože trativodu z předepsaného materiálu - dodávka a uložení trativodu předepsaného materiálu a profilu - obsyp trativodu předepsaným materiálem - ukončení trativodu zaústěním do potrubí nebo vodoteče, případně vybudování ukončujícího objektu (kapličky) dle VL - veškerý materiál, výrobky a polotovary, včetně mimostaveništní a vnitrostaveništní dopravy Položka nezahrnuje: - opláštění z geotextilie, fólie
SD |  | 3 |  | Svislé konstrukce |  |  |  | 0
P | 14 | 33894A |  | SLOUPKY OHRADNÍ A PLOTOVÉ KOVOVÉ KOTVENÉ DO PATEK NEBO BERANĚNÉ | T | 0.194 | 0 | 0 |  | 0 | 3
PP |  |  |  | ocelový sloupek + vzpěra, průměr 60 mm s antikorozní povrchovou úpravou
VV |  |  |  | "sloupky + vzpěry: "(13,0+5,0)*2,5*0,0043 = 0,194 [A]
TS |  |  |  | Položka zahrnuje: - dodání a osazení předepsaného sloupku včetně PKO - případnou betonovou patku z předepsané třídy betonu - nutné zemní práce Položka nezahrnuje: - x
SD |  | 4 |  | Vodorovné konstrukce |  |  |  | 0
P | 15 | 451312 |  | PODKLADNÍ A VÝPLŇOVÉ VRSTVY Z PROSTÉHO BETONU C12/15 | M3 | 0.6 | 0 | 0 |  | 0 | 3
PP |  |  |  | podkladní beton C12/15 XC0 pod zatrubnění příkopu
VV |  |  |  | 0,6 = 0,600 [A]
TS |  |  |  | Položka zahrnuje: - dodání čerstvého betonu (betonové směsi) požadované kvality, jeho uložení do požadovaného tvaru při jakékoliv hustotě výztuže, konzistenci čerstvého betonu a způsobu hutnění, ošetření a ochranu betonu, - zhotovení nepropustného, mrazuvzdorného betonu a betonu požadované trvanlivosti a vlastností, užití potřebných přísad a technologií výroby betonu, - zřízení pracovních a dilatačních spar, včetně potřebných úprav, výplně, vložek, opracování, očištění a ošetření, - bednění požadovaných konstr. (i ztracené) s úpravou dle požadované kvality povrchu betonu, včetně odbedňovacích a odskružovacích prostředků, nátěrů zabraňujících soudržnosti betonu a bednění, - podpěrné konstr. (skruže) a lešení všech druhů pro bednění, vč. ochranných a bezpečnostních opatření a základů těchto konstrukcí a lešení, - vytvoření kotevních čel, kapes, nálitků a sedel, zřízení všech požadovaných otvorů, výklenků, prostupů, dutin, drážek a pod., vč. ztížení práce a úprav kolem nich, - úpravy pro osazení výztuže, doplňkových konstrukcí a vybavení, - úpravy povrchu pro položení požadované izolace, povlaků a nátěrů, případně vyspravení, - ztížení práce u kabelových a injektážních trubek a ostatních zařízení osazovaných do betonu, - konstrukce betonových kloubů, upevnění kotevních prvků a doplňkových konstrukcí, - nátěry zabraňující soudržnost betonu a bednění, - výplň, těsnění a tmelení spar a spojů, - opatření povrchů betonu izolací proti zemní vlhkosti v částech, kde přijdou do styku se zeminou nebo kamenivem, - případné zřízení spojovací vrstvy u základů, - úpravy pro osazení zařízení ochrany konstrukce proti vlivu bludných proudů, Položka nezahrnuje: - x
SD |  | 5 |  | Komunikace |  |  |  | 0
P | 16 | 56330 |  | VOZOVKOVÉ VRSTVY ZE ŠTĚRKODRTI | M3 | 65 | 0 | 0 |  | 0 | 3
PP |  |  |  | podkladní vrstva tl. 200 mm ze štěrkodrti fr. 0-32
VV |  |  |  | 65,0 = 65,000 [A]
TS |  |  |  | Položka zahrnuje: - dodání kameniva předepsané kvality a zrnitosti - rozprostření a zhutnění vrstvy v předepsané tloušťce - zřízení vrstvy bez rozlišení šířky, pokládání vrstvy po etapách Položka nezahrnuje: - postřiky, nátěry
P | 17 | 56930 |  | ZPEVNĚNÍ KRAJNIC ZE ŠTĚRKODRTI | M3 | 10 | 0 | 0 |  | 0 | 3
PP |  |  |  | dosypání krajnice štěrkodrtí fr. 0-32
VV |  |  |  | 10,0 = 10,000 [A]
TS |  |  |  | Položka zahrnuje: - dodání kameniva předepsané kvality a zrnitosti - očištění podkladu - uložení kameniva dle předepsaného technologického předpisu, zhutnění vrstvy v předepsané tloušťce - zřízení vrstvy bez rozlišení šířky, pokládání vrstvy po etapách, Položka nezahrnuje: - x
P | 18 | 572131 |  | INFILTRAČNÍ POSTŘIK ASFALTOVÝ DO 1,5KG/M2 | M2 | 250 | 0 | 0 |  | 0 | 3
PP |  |  |  | PI-E
VV |  |  |  | 250,0 = 250,000 [A]
TS |  |  |  | Položka zahrnuje: - dodání všech předepsaných materiálů pro postřiky v předepsaném množství - provedení dle předepsaného technologického předpisu - zřízení vrstvy bez rozlišení šířky, pokládání vrstvy po etapách - úpravu napojení, ukončení Položka nezahrnuje: - x
P | 19 | 572211 |  | SPOJOVACÍ POSTŘIK Z ASFALTU DO 0,5KG/M2 | M2 | 240 | 0 | 0 |  | 0 | 3
PP |  |  |  | PS-E
VV |  |  |  | 240,0 = 240,000 [A]
TS |  |  |  | Položka zahrnuje: - dodání všech předepsaných materiálů pro postřiky v předepsaném množství - provedení dle předepsaného technologického předpisu - zřízení vrstvy bez rozlišení šířky, pokládání vrstvy po etapách - úpravu napojení, ukončení Položka nezahrnuje: - x
P | 20 | 574A34 |  | ASFALTOVÝ BETON PRO OBRUSNÉ VRSTVY ACO 11+ TL. 40MM | M2 | 240 | 0 | 0 |  | 0 | 3
PP |  |  |  | obrusná vrstva - asfaltový beton ACO11+ tl. 40mm
VV |  |  |  | 240,0 = 240,000 [A]
TS |  |  |  | Položka zahrnuje: - dodání směsi v požadované kvalitě - očištění podkladu - uložení směsi dle předepsaného technologického předpisu, zhutnění vrstvy v předepsané tloušťce - zřízení vrstvy bez rozlišení šířky, pokládání vrstvy po etapách, včetně pracovních spar a spojů - úpravu napojení, ukončení podél obrubníků, dilatačních zařízení, odvodňovacích proužků, odvodňovačů, vpustí, šachet a pod. Položka nezahrnuje: - postřiky, nátěry - těsnění podél obrubníků, dilatačních zařízení, odvodňovacích proužků, odvodňovačů, vpustí, šachet a pod.
P | 21 | 574C45 |  | ASFALTOVÝ BETON PRO LOŽNÍ VRSTVY ACL 16 TL. 50MM | M2 | 500 | 0 | 0 |  | 0 | 3
PP |  |  |  | ložná vrstva - asfaltový beton ACL16+ tl. 2x 50 mm
VV |  |  |  | 250,0*2 = 500,000 [A]
TS |  |  |  | Položka zahrnuje: - dodání směsi v požadované kvalitě - očištění podkladu - uložení směsi dle předepsaného technologického předpisu, zhutnění vrstvy v předepsané tloušťce - zřízení vrstvy bez rozlišení šířky, pokládání vrstvy po etapách, včetně pracovních spar a spojů - úpravu napojení, ukončení podél obrubníků, dilatačních zařízení, odvodňovacích proužků, odvodňovačů, vpustí, šachet a pod. Položka nezahrnuje: - postřiky, nátěry - těsnění podél obrubníků, dilatačních zařízení, odvodňovacích proužků, odvodňovačů, vpustí, šachet a pod.
SD |  | 7 |  | Přidružená stavební výroba |  |  |  | 0
P | 22 | 702239 | R | KABELOVÁ CHRÁNIČKA ZEMNÍ DĚLENÁ DN DO 110 MM | M | 81 | 0 | 0 |  | 0 | 3
PP |  |  |  | sdružená chránička 9x DN110 včetně výkopu, zpětného zásypu a osazení stávajících kabelů
VV |  |  |  | 9,0*9 = 81,000 [A]
TS |  |  |  | 1. Položka obsahuje: – přípravu podkladu pro osazení 2. Položka neobsahuje: X 3. Způsob měření: Měří se metr délkový.
P | 23 | 76792 |  | OPLOCENÍ Z DRÁTĚNÉHO PLETIVA POTAŽENÉHO PLASTEM | M2 | 37.8 | 0 | 0 |  | 0 | 3
PP |  |  |  | pletivo - výška 1.8 m, potaženo PVC, včetně připevnění
VV |  |  |  | 21,0*1,8 = 37,800 [A]
TS |  |  |  | Položka zahrnuje: - vlastní pletivo - rámy, rošty, lišty, kování, podpěrné, závěsné, upevňovací prvky, spojovací a těsnící materiál, pomocný materiál - kompletní povrchovou úpravu - ostnatý drát Položka nezahrnuje: - sloupky, které se vykazují v samostatných položkách 338** - podezdívka (272**) Způsob měření: - uvažovaná plocha se pak vypočítává po horní hranu drátu
P | 24 | 76796 |  | VRATA A VRÁTKA | M2 | 6.4 | 0 | 0 |  | 0 | 3
PP |  |  |  | brána šířky 4 m, v.1,6 m
VV |  |  |  | 4,0*1,6 = 6,400 [A]
TS |  |  |  | Položka zahrnuje: - vlastní vrata a vrátka - rámy, rošty, lišty, kování, podpěrné, závěsné, upevňovací prvky, spojovací a těsnící materiál, pomocný materiál - kompletní povrchovou úpravu - sloupky včetně kotvení, základové patky a nutných zemních prací - drobné zasklení nebo jiná předepsaná výplň - ostnatý drát Položka nezahrnuje: - x Způsob měření: - uvažovaná plocha se pak vypočítává po horní hranu drátu
SD |  | 8 |  | Potrubí |  |  |  | 0
P | 25 | 87445 |  | POTRUBÍ Z TRUB PLASTOVÝCH ODPADNÍCH DN DO 300MM | M | 11 | 0 | 0 |  | 0 | 3
PP |  |  |  | zatrubnění příkopu - korugovaná PVC trouba DN300
VV |  |  |  | 11,0 = 11,000 [A]
TS |  |  |  | Položka zahrnuje: - výrobní dokumentaci (včetně technologického předpisu) - dodání veškerého trubního a pomocného materiálu (trouby, trubky, tvarovky, spojovací a těsnící materiál a pod.), podpěrných, závěsných a upevňovacích prvků, včetně potřebných úprav - úprava a příprava podkladu a podpěr, očištění a ošetření podkladu a podpěr - zřízení plně funkčního potrubí, kompletní soustavy, podle příslušného technologického předpisu (bez ohledu na sklon) - zřízení potrubí i jednotlivých částí po etapách, včetně pracovních spar a spojů, pracovního zaslepení konců a pod. - úprava prostupů, průchodů šachtami a komorami, okolí podpěr a vyústění, zaústění, napojení, vyvedení a upevnění odpad. výustí - ochrana potrubí nátěrem (vč. úpravy povrchu), případně izolací, nejsou-li tyto práce předmětem jiné položky - úprava, očištění a ošetření prostoru kolem potrubí - položky platí pro práce prováděné v prostoru zapaženém i nezapaženém a i v kolektorech, chráničkách - položky zahrnují i práce spojené s nutnými obtoky, převáděním a čerpáním vody Položka nezahrnuje: - tlakové zkoušky ani proplach a dezinfekci
SD |  | 9 |  | Ostatní konstrukce a práce |  |  |  | 0
P | 26 | 914131 |  | DOPRAVNÍ ZNAČKY ZÁKLADNÍ VELIKOSTI OCELOVÉ TŘ RA2 - DODÁVKA A MONTÁŽ | KUS | 6 | 0 | 0 |  | 0 | 3
PP |  |  |  | dopravní značka A32a Výstražný kříž pro železniční přejezd jednokolejný 2 ks dopravní značka P6 Stůj, dej přednost v jízdě! 2 ks dopravní značka B17 Zákaz vjezdu vozidel, jejichž délka přesahuje vyznačenou mez (10m) 1 ks dopravní značka B24a Zákaz odbočování vpravo 1 ks
VV |  |  |  | 2,0+2,0+1,0+1,0 = 6,000 [A]
TS |  |  |  | Položka zahrnuje: - dodávku a montáž značek v požadovaném provedení Položka nezahrnuje: - x
P | 27 | 914921 |  | SLOUPKY A STOJKY DOPRAVNÍCH ZNAČEK Z OCEL TRUBEK DO PATKY - DODÁVKA A MONTÁŽ | KUS | 3 | 0 | 0 |  | 0 | 3
PP
VV |  |  |  | 3,0 = 3,000 [A]
TS |  |  |  | Položka zahrnuje: - sloupky - upevňovací zařízení - osazení (betonová patka, zemní práce) Položka nezahrnuje: - x
P | 28 | 921112 |  | ŽELEZNIČNÍ PŘEJEZD CELOPRYŽOVÝ NA BETONOVÝCH PRAŽCÍCH | M2 | 10.08 | 0 | 0 |  | 0 | 3
PP |  |  |  | pryžový přejezdový panel šířky 1.2 m vč. ocelových náběhových klínů (2 ks)
VV |  |  |  | 7,2*1,4 = 10,080 [A]
TS |  |  |  | 1. Položka obsahuje: – úpravu a hutnění podloží přejezdové konstrukce – dodávku přejezdové konstrukce s veškerými prvky a částmi daného typu přejezdové konstrukce včetně závěrných zídek a jejich betonového základu dle odpovídajících vzorových listů a TKP – montáž přejezdové konstrukce z dílů a součástí na místě při přerušení železničního a silničního provozu – speciální montážní nářadí, závěsné zařízení – ochranné náběhy, koncové i mezilehlé zarážky, podélnou fixaci atd. – příplatky za ztížené podmínky vyskytující se při zřízení přejezdu, např. za překážky na straně koleje ap. 2. Položka neobsahuje: – zřízení, pronájem a odstranění dopravního značení objízdné trasy – úpravy koleje (např. posun pražců, doplnění kolejového lože, směrová a výšková úprava) – silniční panely v přechodu těles – prahovou vpusť 3. Způsob měření: Měří se půdorysná plocha (pojízdná nebo pochozí) vlastní přejezdové konstrukce tvořené daným systémem. kolejnice a žlábky se z plochy neodečítají. Do plochy se nezapočítávají ochranné klíny, prahové vpusti apod.
P | 29 | 923461 |  | NÁVĚST "PÍSKEJTE" | KUS | 2 | 0 | 0 |  | 0 | 3
PP
VV |  |  |  | 2,0 = 2,000 [A]
TS |  |  |  | 1. Položka obsahuje: – dodávku a montáž návěsti v příslušném provedení na sloupek, popř. jinou podpůrnou konstrukci včetně upevňovacího a pomocného materiálu – protikorozní úpravu, není-li tato provedena již z výroby nebo daná vlastnostmi použitého materiálu – odrazky nebo retroreflexní fólie 2. Položka neobsahuje: – nosnou konstrukci, např. sloupek, konzolu apod. včetně základu a zemních prácí 3. Způsob měření: Udává se počet kusů kompletní konstrukce nebo práce.
P | 30 | 931325 |  | TĚSNĚNÍ DILATAČ SPAR ASF ZÁLIVKOU MODIFIK PRŮŘ DO 600MM2 | M | 16 | 0 | 0 |  | 0 | 3
PP |  |  |  | zalití spáry mezi stávající a novou vozovkou + okolo ocelové svodnice, spojovací nátěr JV, trvale pružná zálivka za horka typu N2, 20x30 mm
VV |  |  |  | 16,0 = 16,000 [A]
TS |  |  |  | Položka zahrnuje: - dodávku a osazení předepsaného materiálu - očištění ploch spáry před úpravou - očištění okolí spáry po úpravě Položka nezahrnuje: - těsnící profil
P | 31 | 935722 |  | SVODNICE PRO PŘEVEDENÍ VODY POZINKOVANÁ DO BETONU | M | 10 | 0 | 0 |  | 0 | 3
PP |  |  |  | ocelová svodnice 100x100mm vč. podkladního betonu
VV |  |  |  | 10,0 = 10,000 [A]
TS |  |  |  | Položka zahrnuje: - dodání a uložení předepsaného svodnice v požadované kvalitě, tvaru a šířce - dodání a rozprostření lože z předepsaného materiálu v předepsané tloušťce a šířce - úpravu napojení a ukončení - vnitrostaveništní i mimostaveništní dopravu Položka nezahrnuje: - x
P | 32 | 966842 |  | ODSTRANĚNÍ OPLOCENÍ Z DRÁT PLETIVA | M | 64 | 0 | 0 |  | 0 | 3
PP |  |  |  | včetně odvozu vybouraných kovových konstrukcí a vybouraných beton. patek na trvalou skládku vč. poplatku za uložení
VV |  |  |  | "pletivo vč. sloupků: "60,0 = 60,000 [A] "brána: "4,0 = 4,000 [B] "Celkové množství "64.000000 = 64,000 [C]
TS |  |  |  | Položka zahrnuje: - kompletní bourací práce včetně odstranění základových konstrukcí a nezbytného rozsahu zemních prací, - veškerou manipulaci s vybouranou sutí a hmotami včetně uložení na skládku, - veškeré další práce plynoucí z technologického předpisu a z platných předpisů, - odstranění sloupků z jiného materiálu, odstranění vrat a vrátek Položka nezahrnuje: - poplatek za skládku, který se vykazuje v položce 0141** (s výjimkou malého množství bouraného materiálu, kde je možné poplatek zahrnout do jednotkové ceny bourání – tento fakt musí být uveden v doplňujícím textu k položce)

## SO 662
EstiCon |  |  |  | Firma: | [6 empty] | 3
Soupis prací objektu
S | Stavba: | II/430 |  | Brno, ul. Olomoucká, mosty 430-001, 002 po DI č. 3 |  |  | SO 662 | 0 |  | 0 | 2
O | Rozpočet: | SO 662 |  | Výluky na trati | [5 empty] | 0.12 | 2
Typ | Poř. číslo | Kód položky | Varianta | Název Položky | MJ | Množství | Cena |  | Cenová soustava | 0.21
[7 empty] | Jednotková | Celkem
0 | 1 | 2 | 3 | 4 | 5 | 6 | 7 | 8 | 9
SD |  | R1 |  | Výluky |  |  |  | 0
P | 1 | R001 |  | Traťová a napěťová noční výluka na nulové pole | HOD | 24 | 10909.09 | 0 |  | 0 | 3
PP |  |  |  | viz harmogram prací
VV |  |  |  | 1 "kojej"*24"hodin" = 24,000 [A]
TS
P | 2 | R002 |  | Traťová denní výluka na opěry | HOD | 560 | 21818.18 | 0 |  | 0 | 3
PP |  |  |  | viz harmogram prací
VV |  |  |  | 1"kolej"*560"hodin" = 560,000 [A]
TS
P | 3 | R003 |  | Traťová noční výluka na demolici NK | HOD | 16 | 10909.09 | 0 |  | 0 | 3
PP |  |  |  | viz harmogram prací
VV |  |  |  | 2"koleje"*8"hodin" = 16,000 [A]
TS
P | 4 | R004 |  | Traťová noční výluka na montáž NK | HOD | 104 | 10909.09 | 0 |  | 0 | 3
PP |  |  |  | viz harmogram prací
VV |  |  |  | 2"koleje"*52"hodin" = 104,000 [A]
TS
P | 5 | R005 |  | Pomalé jízdy vlakem ve dne, sníženo z 80km/h na 50 km/h | HOD | 25920 | 165.29 | 0 |  | 0 | 3
PP |  |  |  | viz harmogram prací
VV |  |  |  | 2"koleje"*(18*2*12*30)"hodin" = 25920,000 [A]
TS
P | 6 | R006 |  | Pomalé jízdy vlakem v noci, sníženo z 80km/h na 50 km/h | HOD | 8640 | 82.65 | 0 |  | 0 | 3
PP |  |  |  | viz harmogram prací
VV |  |  |  | 2"koleje"*(6*2*12*30)"hodin" = 8640,000 [A]
TS
P | 7 | R007 |  | Drážní technický dohled Správy železnic ve dne - odpovědný zástupce | HOD | 632 | 909.09 | 0 |  | 0 | 3
PP |  |  |  | viz harmogram prací
VV |  |  |  | 560+72 = 632,000 [A]
TS
P | 8 | R008 |  | Drážní technický dohled Správy železnic v noci - odpovědný zástupce | HOD | 144 | 1074.38 | 0 |  | 0 | 3
PP |  |  |  | viz harmogram prací
VV |  |  |  | 24+2*8+2*52 = 144,000 [A]
TS
P | 9 | R009 |  | Zajištění staveniště elektrikáři Správy železnic - montážní vůz trakčního vedení | HOD | 24 | 8264.46 | 0 |  | 0 | 3
PP |  |  |  | viz harmogram prací
VV |  |  |  | 2"koleje"*12"hodin" = 24,000 [A]
TS
P | 10 | R010 |  | Traťová a napěťová denní výluka na nulové pole | HOD | 72 | 21818.18 | 0 |  | 0 | 3
PP |  |  |  | viz harmogram prací
VV |  |  |  | 72 = 72,000 [A]
TS
SD |  | R2 |  | Náhradní autobusová doprava |  |  |  | 0
P | 12 | R012 |  | Náhradní autobusová doprava po dobu výluk (kompenzace SŽ) | DEN | 127 | 66115.7 | 0 |  | 0 | 3
PP |  |  |  | Poplatky za náhradní autobusovou dopravu na železniční trati po dobu výluky v úseku Černovice-Slatina Kompenzace Správě železnic. Čerpáno dle skutečného doložení dokladů.
VV |  |  |  | 127 = 127,000 [A]
TS
P | 13 | R013 |  | Náhradní autobusová doprava po dobu výluk (kompenzace DPMB) | DEN | 550 | 27145 | 0 |  | 0 | 3
PP |  |  |  | Poplatky za náhradní autobusovou dopravu za trolejbusovou dopravu. Kompenzace Dopravnímu podniku města Brna. Čerpáno dle skutečného doložení dokladů.
VV |  |  |  | 267+110+173 = 550,000 [A]
TS

## SO 663SO 663.1
EstiCon |  |  |  | Firma: | [6 empty] | 3
Soupis prací objektu
S | Stavba: | II/430 |  | Brno, ul. Olomoucká, mosty 430-001, 002 po DI č. 3 |  |  | SO 663.1 | 0 |  | 0 | 2
O | Objekt: | SO 663 |  | Nulové pole | [5 empty] | 0.12 | 2
O1 | Rozpočet: | SO 663.1 |  | Zřízení neutrálního pole | [5 empty] | 0.21
Typ | Poř. číslo | Kód položky | Varianta | Název Položky | MJ | Množství | Cena |  | Cenová soustava
[7 empty] | Jednotková | Celkem
0 | 1 | 2 | 3 | 4 | 5 | 6 | 7 | 8 | 9
SD |  | 1 |  | Zemní práce |  |  |  | 0
P | 1 | 13273 |  | HLOUBENÍ RÝH ŠÍŘ DO 2M PAŽ I NEPAŽ TŘ. I | M3 | 145 | 0 | 0 |  | 0 | 3
PP
TS |  |  |  | Položka zahrnuje: - vodorovnou a svislou dopravu, přemístění, přeložení, manipulace s výkopkem - kompletní provedení vykopávky nezapažené i zapažené - ošetření výkopiště po celou dobu práce v něm vč. klimatických opatření - ztížení vykopávek v blízkosti podzemního vedení, konstrukcí a objektů vč. jejich dočasného zajištění - ztížení pod vodou, v okolí výbušnin, ve stísněných prostorech a pod. - příplatek za lepivost - těžení po vrstvách, pásech a po jiných nutných částech (figurách) - čerpání vody vč. čerpacích jímek, potrubí a pohotovostní čerpací soupravy (viz ustanovení k pol. 1151,2) - potřebné snížení hladiny podzemní vody - těžení a rozpojování jednotlivých balvanů - vytahování a nošení výkopku - svahování a přesvah. svahů do konečného tvaru, výměna hornin v podloží a v pláni znehodnocené klimatickými vlivy - ruční vykopávky, odstranění kořenů a napadávek - pažení, vzepření a rozepření vč. přepažování (vyjma pažení záporového a štětových stěn) - úpravu, ochranu a očištění dna, základové spáry, stěn a svahů - odvedení nebo obvedení vody v okolí výkopiště a ve výkopišti - třídění výkopku - veškeré pomocné konstrukce umožňující provedení vykopávky (příjezdy, sjezdy, nájezdy, lešení, podpěr. konstr., přemostění, zpevněné plochy, zakrytí a pod.) Položka nezahrnuje: - uložení zeminy (na skládku, do násypu) ani poplatky za skládku, vykazují se v položce č.0141**
P | 2 | 17411 |  | ZÁSYP JAM A RÝH ZEMINOU SE ZHUTNĚNÍM | M3 | 145 | 0 | 0 |  | 0 | 3
PP
TS |  |  |  | Položka zahrnuje: - kompletní provedení zemní konstrukce vč. výběru vhodného materiálu - úprava ukládaného materiálu vlhčením, tříděním, promícháním nebo vysoušením, příp. jiné úpravy za účelem zlepšení jeho mech. vlastností - hutnění i různé míry hutnění - ošetření úložiště po celou dobu práce v něm vč. klimatických opatření - ztížení v okolí vedení, konstrukcí a objektů a jejich dočasné zajištění - ztížení provádění vč. hutnění ve ztížených podmínkách a stísněných prostorech - ztížené ukládání sypaniny pod vodu - ukládání po vrstvách a po jiných nutných částech (figurách) vč. dosypávek - spouštění a nošení materiálu - výměna částí zemní konstrukce znehodnocené klimatickými vlivy - ruční hutnění - udržování úložiště a jeho ochrana proti vodě - odvedení nebo obvedení vody v okolí úložiště a v úložišti - veškeré pomocné konstrukce umožňující provedení zemní konstrukce (příjezdy, sjezdy, nájezdy, lešení, podpěrné konstrukce, přemostění, zpevněné plochy, zakrytí a pod.) Položka nezahrnuje: - x
P | 3 | 18110 |  | ÚPRAVA PLÁNĚ SE ZHUTNĚNÍM V HORNINĚ TŘ. I | M2 | 290 | 0 | 0 |  | 0 | 3
PP
TS |  |  |  | Položka zahrnuje: - úpravu pláně včetně vyrovnání výškových rozdílů. Míru zhutnění určuje projekt. Položka nezahrnuje: - x
SD |  | 7 |  | Přidružená stavební výroba |  |  |  | 0
P | 4 | 702111 |  | KABELOVÝ ŽLAB ZEMNÍ VČETNĚ KRYTU SVĚTLÉ ŠÍŘKY DO 120 MM | M | 290 | 0 | 0 |  | 0 | 3
PP
TS |  |  |  | 1. Položka obsahuje: – přípravu podkladu pro osazení 2. Položka neobsahuje: X 3. Způsob měření: Měří se metr délkový.
P | 5 | 7425B3 |  | KABEL VN - JEDNOŽÍLOVÝ, 50-AXEKVCE(Y) OD 185 DO 300 MM2 | M | 330 | 0 | 0 |  | 0 | 3
PP
TS |  |  |  | 1. Položka obsahuje: – manipulace a uložení kabelu (do země, chráničky, kanálu, na rošty, na TV a pod.) 2. Položka neobsahuje: – příchytky, spojky, koncovky, chráničky apod. 3. Způsob měření: Měří se metr délkový.
P | 6 | 742C23 |  | KABELOVÁ KONCOVKA VN VENKOVNÍ JEDNOŽÍLOVÁ PRO KABELY PŘES 6 KV OD 185 DO 300 MM2 | KUS | 4 | 0 | 0 |  | 0 | 3
PP
TS |  |  |  | 1. Položka obsahuje: – všechny práce spojené s úpravou kabelů pro montáž včetně veškerého příslušentsví 2. Položka neobsahuje: X 3. Způsob měření: Udává se počet kusů kompletní konstrukce nebo práce.
P | 7 | 747531 |  | ZKOUŠKY VODIČŮ A KABELŮ VN ZVÝŠENÝM NAPĚTÍM DO 35 KV | KUS | 2 | 0 | 0 |  | 0 | 3
PP
TS |  |  |  | 1. Položka obsahuje: – cenu za provedení měření kabelu/ vodiče vč. vyhotovení protokolu 2. Položka neobsahuje: X 3. Způsob měření: Udává se počet kusů kompletní konstrukce nebo práce.
P | 8 | 747532 |  | ZKOUŠKY VODIČŮ A KABELŮ VN - PROVOZ MĚŘÍCÍHO VOZU PO DOBU ZKOUŠEK VN KABELŮ | KUS | 1 | 0 | 0 |  | 0 | 3
PP
TS |  |  |  | 1. Položka obsahuje: – cenu za provedení měření kabelu/ vodiče vč. vyhotovení protokolu 2. Položka neobsahuje: X 3. Způsob měření: Udává se počet kusů kompletní konstrukce nebo práce.
P | 9 | 74C312 |  | VĚŠÁK TROLEJE ZÁKLADNÍ (PEVNÝ NEBO KLUZNÝ) | KUS | 42 | 0 | 0 |  | 0 | 3
PP
TS |  |  |  | 1. Položka obsahuje: – všechny náklady na montáž a materiál dodaného zařízení protikorozně ošetřeného podle TKP se všemi pomocnými doplňujícími součástmi a pracemi s použitím mechanizmů 2. Položka neobsahuje: X 3. Způsob měření: Udává se počet kusů kompletní konstrukce nebo práce.
P | 10 | 74C331 |  | DĚLIČ V TROLEJI VČETNĚ TABULKY | KUS | 8 | 0 | 0 |  | 0 | 3
PP
TS |  |  |  | 1. Položka obsahuje: – všechny náklady na montáž a materiál dodaného zařízení protikorozně ošetřeného podle TKP se všemi pomocnými doplňujícími součástmi a pracemi s použitím mechanizmů 2. Položka neobsahuje: X 3. Způsob měření: Udává se počet kusů kompletní konstrukce nebo práce.
P | 11 | 74C591 |  | VÝŠKOVÁ REGULACE TROLEJE | M | 300 | 0 | 0 |  | 0 | 3
PP
TS |  |  |  | 1. Položka obsahuje: – všechny náklady na regulaci troleje s použitím mechanizmů – cena položky je vč. ostatních rozpočtových nákladů 2. Položka neobsahuje: X 3. Způsob měření: Měří se metr délkový v ose vodiče nebo lana.
P | 12 | 74C596 |  | ZAJIŠTĚNÍ KOTVENÍ NL A TR VŠECH SESTAV | KUS | 8 | 0 | 0 |  | 0 | 3
PP
TS |  |  |  | 1. Položka obsahuje: – všechny náklady na regulaci kotvení se všemi pomocnými doplňujícími pracemi vč,mechanismů 2. Položka neobsahuje: X 3. Způsob měření: Udává se počet kusů kompletní konstrukce nebo práce.
P | 13 | 74C5A1 |  | DEFINITIVNÍ REGULACE POHYBLIVÉHO KOTVENÍ TROLEJE | KUS | 4 | 0 | 0 |  | 0 | 3
PP
TS |  |  |  | 1. Položka obsahuje: – všechny náklady na regulaci kotvení se všemi pomocnými doplňujícími pracemi vč,mechanismů 2. Položka neobsahuje: X 3. Způsob měření: Udává se počet kusů kompletní konstrukce nebo práce.
P | 14 | 74C5A2 |  | DEFINITIVNÍ REGULACE POHYBLIVÉHO KOTVENÍ NOSNÉHO LANA | KUS | 4 | 0 | 0 |  | 0 | 3
PP
TS |  |  |  | 1. Položka obsahuje: – všechny náklady na regulaci kotvení se všemi pomocnými doplňujícími pracemi vč,mechanismů 2. Položka neobsahuje: X 3. Způsob měření: Udává se počet kusů kompletní konstrukce nebo práce.
P | 15 | 74C721 |  | KOTVENÍ SVODU Z ODPOJOVAČE S PŘIPOJENÍM NA TV | KUS | 6 | 0 | 0 |  | 0 | 3
PP
TS |  |  |  | 1. Položka obsahuje: – všechny náklady na montáž a materiál dodaného zařízení protikorozně ošetřeného podle TKP se všemi pomocnými doplňujícími součástmi a pracemi s použitím mechanizmů – cena položky je vč. ostatních rozpočtových nákladů 2. Položka neobsahuje: X 3. Způsob měření: Udává se počet kusů kompletní konstrukce nebo práce.
P | 16 | 74C761 |  | UKONČENÍ 1 NAPÁJECÍHO KABELU NA STOŽÁRU, VČETNĚ OMEZOVAČE PŘEPĚTÍ | KUS | 4 | 0 | 0 |  | 0 | 3
PP
TS |  |  |  | 1. Položka obsahuje: – všechny náklady na montáž a materiál dodaného zařízení protikorozně ošetřeného podle TKP se všemi pomocnými doplňujícími součástmi a pracemi s použitím mechanizmů – cena položky je vč. ostatních rozpočtových nákladů 2. Položka neobsahuje: X 3. Způsob měření: Udává se počet kusů kompletní konstrukce nebo práce.
P | 17 | 74C767 |  | PŘIPEVNĚNÍ 1-2 KABELŮ NA STOŽÁR P, T | KUS | 16 | 0 | 0 |  | 0 | 3
PP
TS |  |  |  | 1. Položka obsahuje: – všechny náklady na montáž a materiál dodaného zařízení protikorozně ošetřeného podle TKP se všemi pomocnými doplňujícími součástmi a pracemi s použitím mechanizmů – cena položky je vč. ostatních rozpočtových nákladů 2. Položka neobsahuje: X 3. Způsob měření: Udává se počet kusů kompletní konstrukce nebo práce.
P | 18 | 74C772 |  | PŘIPEVNĚNÍ 1 KRYTU NA STOŽÁR P, T, BP | KUS | 4 | 0 | 0 |  | 0 | 3
PP
TS |  |  |  | 1. Položka obsahuje: – všechny náklady na montáž a materiál dodaného zařízení protikorozně ošetřeného podle TKP se všemi pomocnými doplňujícími součástmi a pracemi s použitím mechanizmů – cena položky je vč. ostatních rozpočtových nákladů 2. Položka neobsahuje: X 3. Způsob měření: Udává se počet kusů kompletní konstrukce nebo práce.
P | 19 | 74C916 |  | IZOLOVANÝ SVOD NA STOŽÁRU VČETNĚ PŘIPOJENÍ | KUS | 2 | 0 | 0 |  | 0 | 3
PP
TS |  |  |  | 1. Položka obsahuje: – všechny náklady na montáž a materiál dodaného zařízení protikorozně ošetřeného podle TKP se všemi pomocnými doplňujícími součástmi a pracemi s použitím mechanizmů – cena položky je vč. ostatních rozpočtových nákladů 2. Položka neobsahuje: X 3. Způsob měření: Udává se počet kusů kompletní konstrukce nebo práce.
P | 20 | 74C917 |  | PŘIPOJENÍ STOŽÁRU NEBO IZOLOVANÉHO SVODU NA ZEMNIČ VČETNĚ ZŘÍZENÍ UZEMNĚNÍ | KUS | 4 | 0 | 0 |  | 0 | 3
PP
TS |  |  |  | 1. Položka obsahuje: – všechny náklady na montáž a materiál dodaného zařízení protikorozně ošetřeného podle TKP se všemi pomocnými doplňujícími součástmi a pracemi s použitím mechanizmů – cena položky je vč. ostatních rozpočtových nákladů 2. Položka neobsahuje: X 3. Způsob měření: Udává se počet kusů kompletní konstrukce nebo práce.
P | 21 | 74C921 |  | PŘÍMÉ UKOLEJNĚNÍ KONSTRUKCE VŠECH TYPŮ (VČETNĚ VÝZTUŽNÝCH DVOJIC) - 1 VODIČ | KUS | 2 | 0 | 0 |  | 0 | 3
PP
TS |  |  |  | 1. Položka obsahuje: – všechny náklady na montáž a materiál dodaného zařízení protikorozně ošetřeného podle TKP se všemi pomocnými doplňujícími součástmi a pracemi s použitím mechanizmů – cena položky je vč. ostatních rozpočtových nákladů 2. Položka neobsahuje: X 3. Způsob měření: Udává se počet kusů kompletní konstrukce nebo práce.
P | 22 | 74C965 |  | PŘIPEVNĚNÍ NÁVĚSTNÍHO ŠTÍTU NA SAMOSTATNÝ SLOUPEK (VČETNĚ SLOUPKU SE ZÁKLADEM) | KUS | 8 | 0 | 0 |  | 0 | 3
PP
TS |  |  |  | 1. Položka obsahuje: – všechny náklady na montáž a materiál dodaného zařízení protikorozně ošetřeného podle TKP se všemi pomocnými doplňujícími součástmi a pracemi s použitím mechanizmů – cena položky je vč. ostatních rozpočtových nákladů 2. Položka neobsahuje: X 3. Způsob měření: Udává se počet kusů kompletní konstrukce nebo práce.
P | 35 | 74C966 |  | SVĚTELNÁ NÁVĚST PRO ELEKTRICKÝ PROVOZ (VČETNĚ SLOUPKU SE ZÁKLADEM) | KUS | 4 | 0 | 0 |  | 0 | 3
PP
TS |  |  |  | 1. Položka obsahuje: – všechny náklady na montáž a materiál dodaného zařízení protikorozně ošetřeného podle TKP se všemi pomocnými doplňujícími součástmi a pracemi s použitím mechanizmů – cena položky je vč. ostatních rozpočtových nákladů 2. Položka neobsahuje: X 3. Způsob měření: Udává se počet kusů kompletní konstrukce nebo práce.
P | 23 | 74C967 |  | VÝSTRAŽNÁ TABULKA NA STOŽÁRU TV NEBO KONSTRUKCI | KUS | 8 | 0 | 0 |  | 0 | 3
PP
TS |  |  |  | 1. Položka obsahuje: – všechny náklady na montáž a materiál dodaného zařízení protikorozně ošetřeného podle TKP se všemi pomocnými doplňujícími součástmi a pracemi s použitím mechanizmů – cena položky je vč. ostatních rozpočtových nákladů 2. Položka neobsahuje: X 3. Způsob měření: Udává se počet kusů kompletní konstrukce nebo práce.
P | 24 | 74C973 |  | ÚPRAVY STÁVAJÍCÍHO TV - PROVIZORNÍ STAVY ZA 100 M ZPROVOZŇOVANÉ SKUPINY | KUS | 4 | 0 | 0 |  | 0 | 3
PP
TS |  |  |  | 1. Položka obsahuje: – veškeré další práce a úpravy na stávajícím TV, nutné ke zprovoznění TV 2. Položka neobsahuje: X 3. Způsob měření: Kusem se rozumí 100 m úseku stávající elektrifikované koleje. (Trat´a malá žst. 5-10 ks, velká žst. 20-40 ks.)
P | 25 | 74C974 |  | AKTUALIZACE KSU A TP DLE KOLEJOVÝCH POSTUPŮ ZA 100 M ZPROVOZŇOVANÉ SKUPINY | KUS | 4 | 0 | 0 |  | 0 | 3
PP
TS |  |  |  | 1. Položka obsahuje: – veškeré další práce na aktualizaci KSU a TP po každém stavebním postupu 2. Položka neobsahuje: X 3. Způsob měření: Kusem se rozumí 100 m úseku elektrifikované koleje x stavební postup.
P | 26 | 74C976 |  | ZPRACOVÁNÍ KSU A TP PRO ÚČELY ZAVEDENÍ DO PROVOZU ZA 100 M ZPROVOZŇOVANÉ SKUPINY | KUS | 4 | 0 | 0 |  | 0 | 3
PP
TS |  |  |  | 1. Položka obsahuje: – veškeré další práce pro zpracování a odsouhlasení KSU a TP při uvádění do provozu 2. Položka neobsahuje: X 3. Způsob měření: Kusem se rozumí 100 m úseku elektrifikované koleje.
P | 27 | 74CF11 |  | TAŽNÉ HNACÍ VOZIDLO K PRACOVNÍM SOUPRAVÁM (PRO VODIČE - MONTÁŽ) | HOD | 40 | 0 | 0 |  | 0 | 3
PP
TS |  |  |  | 1. Položka obsahuje: – kolejové mechanizmy pro výstavbu trakčního vedení – dopravu kolejových mechanismů z mateřského depa do prostoru stavby a zpět 2. Položka neobsahuje: X 3. Způsob měření: Udává se čas v hodinách bez pohotovostních stavů vozidla.
P | 28 | 74F312 |  | MĚŘENÍ PARAMETRŮ TV STATICKÉ | KM | 0.4 | 0 | 0 |  | 0 | 3
PP
TS |  |  |  | 1. Položka obsahuje: – měření parametrů TV pro revizi a dokumentaci skutečného provedení – dopravu kolejových mechanismů z mateřského depa do prostoru stavby a zpět 2. Položka neobsahuje: X 3. Způsob měření: Měří se projeté kilometry při měření, tj. bez režijních jízd.
P | 29 | 74F313 |  | MĚŘENÍ ELEKTRICKÝCH VLASTNOSTÍ TV | KUS | 2 | 0 | 0 |  | 0 | 3
PP
TS |  |  |  | 1. Položka obsahuje: – měření elektrických parametrů TV pro zpracování revize – dopravu kolejových mechanismů z mateřského depa do prostoru stavby a zpět 2. Položka neobsahuje: X 3. Způsob měření: Měří se1 kus elektrizované koleje
P | 30 | 74F314 |  | MĚŘENÍ DOTYKOVÉHO NAPĚTÍ U VODIVÉ KONSTRUKCE | KUS | 1 | 0 | 0 |  | 0 | 3
PP
TS |  |  |  | 1. Položka obsahuje: – měření elektrických parametrů TV pro zpracování revize – dopravu kolejových mechanismů z mateřského depa do prostoru stavby a zpět 2. Položka neobsahuje: X 3. Způsob měření: Měří se1 kus ukolejněné TP nebo OK
P | 31 | 74F321 |  | PROTOKOL ZPŮSOBILOSTI | KUS | 1 | 0 | 0 |  | 0 | 3
PP
TS |  |  |  | 1. Položka obsahuje: – vyhotovení dokladu právnickou osobou o trolejových vedeních a trakčních zařízeních 2. Položka neobsahuje: X 3. Způsob měření: Udává se v ks. 1ks pro 1x SO, PS.
P | 32 | 74F323 |  | PROTOKOL UTZ | KUS | 1 | 0 | 0 |  | 0 | 3
PP
TS |  |  |  | 1. Položka obsahuje: – protokol autorizovaným revizním technikem na zařízeních trakčního vedení podle požadavku ČSN, včetně hodnocení 2. Položka neobsahuje: X 3. Způsob měření: Udává se v ks. 1ks pro 1xSO, 1xPS.
P | 33 | 74F331 |  | TECHNICKÁ POMOC PŘI VÝSTAVBĚ TV | HOD | 12 | 0 | 0 |  | 0 | 3
PP
TS |  |  |  | 1. Položka obsahuje: – zajištění pracoviště TDI vč. nájmu pracovníků a použitých mechanismů nutných k výkonu 2. Položka neobsahuje: X 3. Způsob měření: Udává se čas v hodinách. U velkých celků a žst. dle stavebních postupů 1ks postupu ...10 hod
P | 34 | 74F332 |  | VÝKON ORGANIZAČNÍCH JEDNOTEK SPRÁVCE | HOD | 24 | 0 | 0 |  | 0 | 3
PP
TS |  |  |  | 1. Položka obsahuje: – zajištění pracoviště správcem TV (zkratování TV), zajištění přejezdů správcem TV vč. nájmu pracovníků a použitých mechanismů nutných k výkonu 2. Položka neobsahuje: X 3. Způsob měření: Udává se čas v hodinách. Výpočet dle počtu hod výluk.

## SO 663SO 663.2
EstiCon |  |  |  | Firma: | [6 empty] | 3
Soupis prací objektu
S | Stavba: | II/430 |  | Brno, ul. Olomoucká, mosty 430-001, 002 po DI č. 3 |  |  | SO 663.2 | 0 |  | 0 | 2
O | Objekt: | SO 663 |  | Nulové pole | [5 empty] | 0.12 | 2
O1 | Rozpočet: | SO 663.2 |  | Definitivní úprava TV | [5 empty] | 0.21
Typ | Poř. číslo | Kód položky | Varianta | Název Položky | MJ | Množství | Cena |  | Cenová soustava
[7 empty] | Jednotková | Celkem
0 | 1 | 2 | 3 | 4 | 5 | 6 | 7 | 8 | 9
SD |  | 7 |  | Přidružená stavební výroba |  |  |  | 0
P | 1 | 742Z24 |  | DEMONTÁŽ KABELOVÉHO VEDENÍ VN | M | 330 | 0 | 0 |  | 0 | 3
PP
TS |  |  |  | 1. Položka obsahuje: – všechny náklady na demontáž stávajícího zařízení se všemi pomocnými doplňujícími úpravami pro jeho likvidaci – naložení vybouraného materiálu na dopravní prostředek 2. Položka neobsahuje: – odvoz vybouraného materiálu – poplatek za likvidaci odpadů (nacení se dle SSD 0) 3. Způsob měření: Měří se metr délkový.
P | 2 | 74C137 |  | UVOLNĚNÍ A ZPĚTNÁ MONTÁŽ TR NEBO NL V ZÁVĚSU | KUS | 72 | 0 | 0 |  | 0 | 3
PP
TS |  |  |  | 1. Položka obsahuje: – uvolnění lana nebo troleje ze závěsu a jeho opětovná montáž s použitím mechanizmů včetně potřebného měření 2. Položka neobsahuje: – materiál 3. Způsob měření: Udává se počet kusů kompletní konstrukce nebo práce.
P | 3 | 74C312 |  | VĚŠÁK TROLEJE ZÁKLADNÍ (PEVNÝ NEBO KLUZNÝ) | KUS | 244 | 0 | 0 |  | 0 | 3
PP
TS |  |  |  | 1. Položka obsahuje: – všechny náklady na montáž a materiál dodaného zařízení protikorozně ošetřeného podle TKP se všemi pomocnými doplňujícími součástmi a pracemi s použitím mechanizmů 2. Položka neobsahuje: X 3. Způsob měření: Udává se počet kusů kompletní konstrukce nebo práce.
P | 4 | 74C321 |  | SPOJKA LAN A TROLEJÍ NEIZOLOVANÁ | KUS | 8 | 0 | 0 |  | 0 | 3
PP
TS |  |  |  | 1. Položka obsahuje: – všechny náklady na montáž a materiál dodaného zařízení protikorozně ošetřeného podle TKP se všemi pomocnými doplňujícími součástmi a pracemi s použitím mechanizmů 2. Položka neobsahuje: X 3. Způsob měření: Udává se počet kusů kompletní konstrukce nebo práce.
P | 5 | 74C322 |  | SPOJKA LAN A TROLEJÍ IZOLOVANÁ | KUS | 20 | 0 | 0 |  | 0 | 3
PP
TS |  |  |  | 1. Položka obsahuje: – všechny náklady na montáž a materiál dodaného zařízení protikorozně ošetřeného podle TKP se všemi pomocnými doplňujícími součástmi a pracemi s použitím mechanizmů 2. Položka neobsahuje: X 3. Způsob měření: Udává se počet kusů kompletní konstrukce nebo práce.
P | 6 | 74C341 |  | PEVNÝ BOD KOMPENZOVANÉ SESTAVY | KUS | 2 | 0 | 0 |  | 0 | 3
PP
TS |  |  |  | 1. Položka obsahuje: – všechny náklady na montáž a materiál dodaného zařízení protikorozně ošetřeného podle TKP se všemi pomocnými doplňujícími součástmi a pracemi s použitím mechanizmů 2. Položka neobsahuje: X 3. Způsob měření: Udává se počet kusů kompletní konstrukce nebo práce.
P | 7 | 74C342 |  | KOTVENÍ PEVNÉHO BODU NA STOŽÁRU (VŠECH TYPŮ), 1 LANO | KUS | 4 | 0 | 0 |  | 0 | 3
PP
TS |  |  |  | 1. Položka obsahuje: – všechny náklady na montáž a materiál dodaného zařízení protikorozně ošetřeného podle TKP se všemi pomocnými doplňujícími součástmi a pracemi s použitím mechanizmů 2. Položka neobsahuje: X 3. Způsob měření: Udává se počet kusů kompletní konstrukce nebo práce.
P | 8 | 74C351 |  | LANO PEVNÝCH BODŮ A ODTAHŮ 50 MM2 BZ NEBO FE | M | 200 | 0 | 0 |  | 0 | 3
PP
TS |  |  |  | 1. Položka obsahuje: – všechny náklady na materiál dodaného zařízení – cena položky je vč. ostatních rozpočtových nákladů 2. Položka neobsahuje: X 3. Způsob měření: Měří se metr délkový v ose vodiče nebo lana.
P | 9 | 74C571 |  | TAŽENÍ NOSNÉHO LANA 50 MM2 BZ, FE | M | 2050 | 0 | 0 |  | 0 | 3
PP
TS |  |  |  | 1. Položka obsahuje: – všechny náklady na montáž a materiál dodaného zařízení se všemi pomocnými doplňujícími součástmi – cena položky je vč. ostatních rozpočtových nákladů 2. Položka neobsahuje: X 3. Způsob měření: Měří se metr délkový v ose vodiče nebo lana.
P | 10 | 74C582 |  | TAŽENÍ TROLEJE 100 MM2 CU | M | 2050 | 0 | 0 |  | 0 | 3
PP
TS |  |  |  | 1. Položka obsahuje: – všechny náklady na montáž a materiál dodaného zařízení se všemi pomocnými doplňujícími součástmi – cena položky je vč. ostatních rozpočtových nákladů 2. Položka neobsahuje: X 3. Způsob měření: Měří se metr délkový v ose vodiče nebo lana.
P | 11 | 74C591 |  | VÝŠKOVÁ REGULACE TROLEJE | M | 2100 | 0 | 0 |  | 0 | 3
PP
TS |  |  |  | 1. Položka obsahuje: – všechny náklady na regulaci troleje s použitím mechanizmů – cena položky je vč. ostatních rozpočtových nákladů 2. Položka neobsahuje: X 3. Způsob měření: Měří se metr délkový v ose vodiče nebo lana.
P | 12 | 74C596 |  | ZAJIŠTĚNÍ KOTVENÍ NL A TR VŠECH SESTAV | KUS | 8 | 0 | 0 |  | 0 | 3
PP
TS |  |  |  | 1. Položka obsahuje: – všechny náklady na regulaci kotvení se všemi pomocnými doplňujícími pracemi vč,mechanismů 2. Položka neobsahuje: X 3. Způsob měření: Udává se počet kusů kompletní konstrukce nebo práce.
P | 13 | 74C5A1 |  | DEFINITIVNÍ REGULACE POHYBLIVÉHO KOTVENÍ TROLEJE | KUS | 4 | 0 | 0 |  | 0 | 3
PP
TS |  |  |  | 1. Položka obsahuje: – všechny náklady na regulaci kotvení se všemi pomocnými doplňujícími pracemi vč,mechanismů 2. Položka neobsahuje: X 3. Způsob měření: Udává se počet kusů kompletní konstrukce nebo práce.
P | 14 | 74C5A2 |  | DEFINITIVNÍ REGULACE POHYBLIVÉHO KOTVENÍ NOSNÉHO LANA | KUS | 4 | 0 | 0 |  | 0 | 3
PP
TS |  |  |  | 1. Položka obsahuje: – všechny náklady na regulaci kotvení se všemi pomocnými doplňujícími pracemi vč,mechanismů 2. Položka neobsahuje: X 3. Způsob měření: Udává se počet kusů kompletní konstrukce nebo práce.
P | 15 | 74CF11 |  | TAŽNÉ HNACÍ VOZIDLO K PRACOVNÍM SOUPRAVÁM (PRO VODIČE - MONTÁŽ) | HOD | 48 | 0 | 0 |  | 0 | 3
PP
TS |  |  |  | 1. Položka obsahuje: – kolejové mechanizmy pro výstavbu trakčního vedení – dopravu kolejových mechanismů z mateřského depa do prostoru stavby a zpět 2. Položka neobsahuje: X 3. Způsob měření: Udává se čas v hodinách bez pohotovostních stavů vozidla.
P | 16 | 74EF11 |  | HNACÍ KOLEJOVÁ VOZIDLA DEMONTÁŽNÍCH SOUPRAV PRO PRÁCE NA TV | HOD | 24 | 0 | 0 |  | 0 | 3
PP
TS |  |  |  | 1. Položka obsahuje: – kolejové mechanizmy demontáže TV – dopravu kolejových mechanismů z mateřského depa do prostoru stavby a zpět 2. Položka neobsahuje: X 3. Způsob měření: Udává se čas v hodinách bez pohotovostních stavů vozidla.
P | 17 | 74F312 |  | MĚŘENÍ PARAMETRŮ TV STATICKÉ | KM | 2.1 | 0 | 0 |  | 0 | 3
PP
TS |  |  |  | 1. Položka obsahuje: – měření parametrů TV pro revizi a dokumentaci skutečného provedení – dopravu kolejových mechanismů z mateřského depa do prostoru stavby a zpět 2. Položka neobsahuje: X 3. Způsob měření: Měří se projeté kilometry při měření, tj. bez režijních jízd.
P | 18 | 74F313 |  | MĚŘENÍ ELEKTRICKÝCH VLASTNOSTÍ TV | KUS | 2 | 0 | 0 |  | 0 | 3
PP
TS |  |  |  | 1. Položka obsahuje: – měření elektrických parametrů TV pro zpracování revize – dopravu kolejových mechanismů z mateřského depa do prostoru stavby a zpět 2. Položka neobsahuje: X 3. Způsob měření: Měří se1 kus elektrizované koleje
P | 19 | 74F314 |  | MĚŘENÍ DOTYKOVÉHO NAPĚTÍ U VODIVÉ KONSTRUKCE | KUS | 1 | 0 | 0 |  | 0 | 3
PP
TS |  |  |  | 1. Položka obsahuje: – měření elektrických parametrů TV pro zpracování revize – dopravu kolejových mechanismů z mateřského depa do prostoru stavby a zpět 2. Položka neobsahuje: X 3. Způsob měření: Měří se1 kus ukolejněné TP nebo OK
P | 20 | 74F321 |  | PROTOKOL ZPŮSOBILOSTI | KUS | 1 | 0 | 0 |  | 0 | 3
PP
TS |  |  |  | 1. Položka obsahuje: – vyhotovení dokladu právnickou osobou o trolejových vedeních a trakčních zařízeních 2. Položka neobsahuje: X 3. Způsob měření: Udává se v ks. 1ks pro 1x SO, PS.
P | 21 | 74F323 |  | PROTOKOL UTZ | KUS | 1 | 0 | 0 |  | 0 | 3
PP
TS |  |  |  | 1. Položka obsahuje: – protokol autorizovaným revizním technikem na zařízeních trakčního vedení podle požadavku ČSN, včetně hodnocení 2. Položka neobsahuje: X 3. Způsob měření: Udává se v ks. 1ks pro 1xSO, 1xPS.
P | 22 | 74F331 |  | TECHNICKÁ POMOC PŘI VÝSTAVBĚ TV | HOD | 16 | 0 | 0 |  | 0 | 3
PP
TS |  |  |  | 1. Položka obsahuje: – zajištění pracoviště TDI vč. nájmu pracovníků a použitých mechanismů nutných k výkonu 2. Položka neobsahuje: X 3. Způsob měření: Udává se čas v hodinách. U velkých celků a žst. dle stavebních postupů 1ks postupu ...10 hod
P | 23 | 74F332 |  | VÝKON ORGANIZAČNÍCH JEDNOTEK SPRÁVCE | HOD | 24 | 0 | 0 |  | 0 | 3
PP
TS |  |  |  | 1. Položka obsahuje: – zajištění pracoviště správcem TV (zkratování TV), zajištění přejezdů správcem TV vč. nájmu pracovníků a použitých mechanismů nutných k výkonu 2. Položka neobsahuje: X 3. Způsob měření: Udává se čas v hodinách. Výpočet dle počtu hod výluk.
P | 24 | 74F441 |  | DEMONTÁŽ DĚLIČŮ | KUS | 8 | 0 | 0 |  | 0 | 3
PP
TS |  |  |  | 1. Položka obsahuje: – všechny náklady na demontáž stávajícího zařízení se všemi pomocnými doplňujícími úpravami pro jeho likvidaci – naložení a odvoz demontovaného materiálu na určené místo pro stavbu 2. Položka neobsahuje: – poplatek za likvidaci odpadů (nacení se dle SSD 0) 3. Způsob měření: Udává se počet kusů kompletní konstrukce nebo práce.
P | 25 | 74F442 |  | DEMONTÁŽ PEVNÝCH BODŮ VČETNĚ ZAKOTVENÍ | KUS | 2 | 0 | 0 |  | 0 | 3
PP
TS |  |  |  | 1. Položka obsahuje: – všechny náklady na demontáž stávajícího zařízení se všemi pomocnými doplňujícími úpravami pro jeho likvidaci – naložení a odvoz demontovaného materiálu na určené místo pro stavbu 2. Položka neobsahuje: – poplatek za likvidaci odpadů (nacení se dle SSD 0) 3. Způsob měření: Udává se počet kusů kompletní konstrukce nebo práce.
P | 26 | 74F459 |  | DEMONTÁŽ UKOLEJNĚNÍ KONSTRUKCÍ A PODPĚR VČETNĚ UCHYCENÍ A VODIČE | KUS | 2 | 0 | 0 |  | 0 | 3
PP
TS |  |  |  | 1. Položka obsahuje: – všechny náklady na demontáž stávajícího zařízení se všemi pomocnými doplňujícími úpravami pro jeho likvidaci – naložení a odvoz demontovaného materiálu na určené místo pro stavbu 2. Položka neobsahuje: – poplatek za likvidaci odpadů (nacení se dle SSD 0) 3. Způsob měření: Udává se počet kusů kompletní konstrukce nebo práce.
P | 27 | 74F461 |  | DEMONTÁŽ SVODŮ A UCHYCENÍ KABELU VN NA STOŽÁRU VČETNĚ KRYTU | KUS | 4 | 0 | 0 |  | 0 | 3
PP
TS |  |  |  | 1. Položka obsahuje: – všechny náklady na demontáž stávajícího zařízení se všemi pomocnými doplňujícími úpravami pro jeho likvidaci – naložení a odvoz demontovaného materiálu na určené místo pro stavbu 2. Položka neobsahuje: – poplatek za likvidaci odpadů (nacení se dle SSD 0) 3. Způsob měření: Udává se počet kusů kompletní konstrukce nebo práce.
P | 28 | 74F463 |  | DEMONTÁŽ NÁVĚSTÍ PRO ELEKTRICKÝ PROVOZ | KUS | 12 | 0 | 0 |  | 0 | 3
PP
TS |  |  |  | 1. Položka obsahuje: – všechny náklady na demontáž stávajícího zařízení se všemi pomocnými doplňujícími úpravami pro jeho likvidaci – naložení a odvoz demontovaného materiálu na určené místo pro stavbu 2. Položka neobsahuje: – poplatek za likvidaci odpadů (nacení se dle SSD 0) 3. Způsob měření: Udává se počet kusů kompletní konstrukce nebo práce.
P | 29 | 74F464 |  | DEMONTÁŽ TROLEJE VČETNĚ NÁSTAVKŮ, VĚŠÁKŮ, PROPOJEK A SPOJEK STŘIHÁNÍM | M | 2050 | 0 | 0 |  | 0 | 3
PP
TS |  |  |  | 1. Položka obsahuje: – všechny náklady na demontáž stávajícího zařízení se všemi pomocnými doplňujícími úpravami pro jeho likvidaci - naložení a odvoz demontovaného materiálu na určené místo pro stavbu 2. Položka neobsahuje: – poplatek za likvidaci odpadů (nacení se dle SSD 0) 3. Způsob měření: Měří se na metr délky vodiče nebo lana.
P | 30 | 74F466 |  | DEMONTÁŽ LAN NOSNÝCH VČETNĚ NÁSTAVKŮ, PROPOJEK A SPOJEK STŘIHÁNÍM | M | 2050 | 0 | 0 |  | 0 | 3
PP
TS |  |  |  | 1. Položka obsahuje: – všechny náklady na demontáž stávajícího zařízení se všemi pomocnými doplňujícími úpravami pro jeho likvidaci - naložení a odvoz demontovaného materiálu na určené místo pro stavbu 2. Položka neobsahuje: – poplatek za likvidaci odpadů (nacení se dle SSD 0) 3. Způsob měření: Měří se na metr délky vodiče nebo lana.