## ISŠ Sokolnice
Položka č.: | Název a popis: | Typ: | Rozměr v mm: | MJ: | Počet ks: | Napětí: (V) | Příkon: [kW] | Připojení plyn : | Připojení ZTI: |  |  |  | Cena za | Cena celkem bez DPH:
[8 empty] | Příkon: [kW] | Upravená voda | Studená voda | Teplá voda | Odpad | MJ bez DPH: |  | 2026-03-02
1PP
HRUBÁ PŘÍPRAVA ZELENINY
001 | Stůl s dřezem a prolisem desky | stávající |  | ks | 1 |  |  |  |  | x | x | x | - | -
001.1 | Vodovodní baterie | stávající |  | ks | 1 | [7 empty] | - | -
002 | Podlahový žlab | dodávka stavby |  | ks | 1 | [6 empty] | x | - | -
003 | Škrabka brambor a kořenové zeleniny |  | 800x750x950 | ks | 1 | 400 | 0.55 |  |  | x |  |  | 0 | 0
náplň 20kg, výkon 300kg/h, doba škrábání (loupání) jedné dávky brambor od 1,5 do 3 minut, pokrytí bubnu i dna škrabky z korundu - materiálu zajišťujícího oškrábání zeleniny, kromě brambor lze zpracovat i kořenovou zeleninu a cibuli
003.1 | Lapač škrobu a slupek |  | Ø 320 mm, v = 380 mm | ks | 1 | [7 empty] | 0 | 0
nerezové provedení, odlučování škrobu systémem přepadu, odlučování slupek pomocí nerezového síta/koše
1NP
VÝTLUK VAJEC
031 | Pracovní stůl | stávající |  | ks | 1 | [7 empty] | - | -
032 | Chladicí skříň na vejce |  | 700x830x2120 | ks | 1 | 230 | 0.15 | [5 empty] | 0 | 0
nerezové provedení vnější i vnitřní, energetická třída A, klimatická třída 5, izolace min. 60 mm, min. teplotní rozsah -2/+8°C, užitný čistý objem min 450l, ventilované chlazení, výparník umístěn mimo chladicí komoru, automatické odmrazování, min. 20 vlisovaných vsunů na GN 2/1, LED display, 4ks roštů součástí stroje
SKLAD KONZERV
051 | Regál čtyřpolicový | stávající |  | ks | 4 | [7 empty] | - | -
CHLADICÍ BOX
081 | Chladicí box | dodávka stavby | 1900x1900x2200 | ks | 1 | 230 | 0.7 |  |  |  |  | x | - | -
082 | Regál čtyřpolicový |  | 1700x600x1800 | ks | 1 | [7 empty] | 0 | 0
stavitelný, min. nosnost police 80kg, bližší specifikace viz. samostatný technický standard nerezového nábytku - příloha výkazu výměr
SKLAD POTRAVIN
101 | Pracovní stůl |  | 950x750x900 | ks | 1 | [7 empty] | 0 | 0
jednoduchý, zadní a pravý boční lem 40 mm, bližší specifikace viz. samostatný technický standard nerezového nábytku - příloha výkazu výměr
102 | Váha kontrolní | stávající |  | ks | 1 | 230 | 0.01 | [5 empty] | - | -
103 | Chladicí skříň |  | 700x830x2120 | ks | 5 | 230 | 5x 0,15 | [5 empty] | 0 | 0
nerezové provedení vnější i vnitřní, energetická třída A, klimatická třída 5, izolace min. 60 mm, min. teplotní rozsah -2/+8°C, užitný čistý objem min 450l, ventilované chlazení, výparník umístěn mimo chladicí komoru, automatické odmrazování, min. 20 vlisovaných vsunů na GN 2/1, LED display, 4ks roštů součástí stroje
104 | Mrazicí skříň |  | 700x830x2120 | ks | 5 | 230 | 5x 0,25 | [5 empty] | 0 | 0
nerezové provedení vnější i vnitřní, energetická třída B, klimatická třída 5, izolace min. 60 mm, min. teplotní rozsah -15/-24°C, užitný čistý objem min 450l, ventilované chlazení, výparník umístěn mimo chladicí komoru, automatické odmrazování, min. 20 vlisovaných vsunů na GN 2/1, LED display, 4ks roštů součástí stroje
105 | Regál čtyřpolicový |  | 950x500x1800 | ks | 1 | [7 empty] | 0 | 0
min. nosnost police 80kg, bližší specifikace viz. samostatný technický standard nerezového nábytku - příloha výkazu výměr
106 | Šokový zchlazovač, 5xGN11 |  | 745x700x840 | ks | 1 | 230 | 1.6 | [5 empty] | 0 | 0
celonerezové provedení, izolace 75 mm, příkon zařízení 1,6kW+/- 15%, teplotní sonda, LCD display, přednastavené programy, automatické odmrazování, zchladí 22 kg za 90 min., zmrazí 13 kg za 240 min., 5 zásuvů na GN 1/1 nebo nádoby 600x400 mm
SUCHÝ SKLAD
131 | Regál čtyřpolicový | stávající |  | ks | 2 | [7 empty] | - | -
132 | Regál čtyřpolicový | stávající |  | ks | 2 | [7 empty] | - | -
133 | Regál čtyřpolicový | stávající |  | ks | 1 | [7 empty] | - | -
134 | Regál čtyřpolicový | stávající |  | ks | 1 | [7 empty] | - | -
PŘÍPRAVA ZELENINY
151 | Vozík manipulační | stávající |  | ks | 1 | [7 empty] | - | -
152 | Pracovní stůl s dřezem | stávající |  | ks | 1 |  |  |  |  | x | x | x | - | -
152.1 | Vodovodní baterie | stávající |  | ks | 1 | [7 empty] | - | -
153 | Pracovní stůl s policí | stávající |  | ks | 1 | [7 empty] | - | -
154 | Krouhač zeleniny |  | 390x340x610 | ks | 1 | 230 | 0.55 | [5 empty] | 0 | 0
výkon 150l/hod., 50-300 porcí, 375 ot/min., nerezový motorový blok, kovová nádoba a víko, magnetická bezpečnostní pojistka, brzda motoru a automatický restart, kryt motorového bloku z polykarbonátu, 1 regulace rychlosti, krouhací hlava v celokovovém provedení, odnímatelné víko, 2 násypné otvory
155 | Chladicí skříň |  | 700x830x2120 | ks | 1 | 230 | 0.15 | [5 empty] | 0 | 0
nerezové provedení vnější i vnitřní, energetická třída A, klimatická třída 5, izolace min. 60 mm, min. teplotní rozsah -2/+8°C, užitný čistý objem min 450l, ventilované chlazení, výparník umístěn mimo chladicí komoru, automatické odmrazování, min. 20 vlisovaných vsunů na GN 2/1, LED display, 4ks roštů součástí stroje
MYTÍ TERMOPORTŮ
181 | Regál čtyřpolicový | stávající |  | ks | 2 | [7 empty] | - | -
182 | Podlahový žlab | stávající |  | ks | 1 | [6 empty] | x | - | -
183 | Stůl se dvěma dřezy | stávající |  | ks | 1 |  |  |  |  | x | x | x | - | -
183.1 | Vodovodní baterie, stojánková | stávající |  | ks | 1 | [7 empty] | - | -
PŘÍPRAVA MASA
201 | Stůl s dřezem | stávající |  | ks | 1 |  |  |  |  | x | x | x | - | -
201.1 | Vodovodní baterie, nástěnná | stávající |  | ks | 1 | [7 empty] | - | -
202 | Pracovní stůl s policí a zásuvkovým blokem | stávající |  | ks | 1 | [7 empty] | - | -
203 | Řeznický špalek | stávající |  | ks | 1 | [7 empty] | - | -
204 | Pracovní stůl s policí | stávající |  | ks | 1 | [7 empty] | - | -
205 | Mlýnek na maso |  | 345x484x622 | ks | 1 | 230 | 1.1 | [5 empty] | 0 | 0
výkon 300kg/hod., šnekový pohon, průměr mlecí hlavy 82 mm, olejový box převodovky s dvojitým voděodolným systémem těsnění, ventilovaný motor, tělo i hlava z nerezu, krytí IP 54, šajby 2; 3; 3,5; 4,5; 6 a 8 mm
206 | Váha kontrolní | stávající |  | ks | 1 | 230 | 0.01 | [5 empty] | - | -
PŘÍPRAVA TĚSTA
252 | Vozík se zásuvy na GN |  | 660x590x1600 | ks | 1 | [7 empty] | 0 | 0
nerezové provedení, 4 kolečka z toho 2 s brzdou, 12 zásuvů na GN
253 | Pracovní stůl s dřevěnou deskou | stávající |  | ks | 1 | [7 empty] | - | -
254 | Skříňka nástěnná s dvířky | stávající |  | ks | 1 | [7 empty] | - | -
255 | Pracovní stůl s dřezem | stávající |  | ks | 1 |  |  |  |  | x | x | x | - | -
255.1 | Vodovodní baterie, stojánková | stávající |  | ks | 1 | [7 empty] | - | -
256 | Kráječ pečiva |  | 600x600x630 | ks | 1 | 230 | 0.3 | [5 empty] | 0 | 0
kráječ na pečivo a knedlíky o max. délce 385 mm a výšce 140mm, tl. Krajíce 13 mm, bezpečnostní kryt a pojistka, šiká balicí police, z lakovaného kovu, dotykové plochy z nerezové oceli, rozteč nožů 10; 12; 13 a 15 mm
257 | Pracovní stůl s policí |  | 1600x800x900 | ks | 1 | [7 empty] | 0 | 0
spodní police, zadní a levý boční lem 40 mm, bližší specifikace viz. samostatný technický standard nerezového nábytku - příloha výkazu výměr
STUDENÁ KUCHYNĚ
301 | Police nástěnná, 1 etáž | stávající |  | ks | 1 | [7 empty] | - | -
302 | Pracovní stůl s policí | stávající |  | ks | 1 | [7 empty] | - | -
303 | Nářezový stroj |  | 660x730x650 | ks | 1 | 230 | 0.5 | [5 empty] | 0 | 0
řemínkový pohon, průměr nože 300 mm, max. tl. plátku 23 mm, řezná plocha 305x270 mm, úhel nože 35°,výkon 34-70 plátků/min., 3 rychlosti a 3 úrovně nastavení pojezdu, možnost manuálního krájení, počitadlo plátků
304 | Pracovní stůl s dřezem a policí | stávající |  | ks | 1 |  |  |  |  | x | x | x | - | -
304.1 | Vodovodní baterie, nástěnná | stávající |  | ks | 1 | [7 empty] | - | -
305 | Chladicí skříň |  | 700x830x2120 | ks | 1 | 230 | 0.15 | [5 empty] | 0 | 0
nerezové provedení vnější i vnitřní, energetická třída A, klimatická třída 5, izolace min. 60 mm, min. teplotní rozsah -2/+8°C, užitný čistý objem min 450l, ventilované chlazení, výparník umístěn mimo chladicí komoru, automatické odmrazování, min. 20 vlisovaných vsunů na GN 2/1, LED display, 4ks roštů součástí stroje
PŘÍPRAVA MASA
351 | Pracovní stůl s policí | stávající |  | ks | 1 | [7 empty] | - | -
352 | Police nástěnná, 2 etáže | stávající |  | ks | 1 | [7 empty] | - | -
353 | Kuchyňský robot univerzální | repasované zařízení |  | ks | 1 | 400 | 2.8 | [5 empty] | 0 | 0
kompletní repas zařízení - převodovka, motor, nový lak
354 | Pracovní stůl s dřezem a policí | stávající |  | ks | 1 |  |  |  |  | x | x | x | - | -
354.1 | Vodovodní baterie, stojánková | stávající |  | ks | 1 | [7 empty] | - | -
355 | Pracovní stůl se zásuvy na GN, zásuvkovým blokem a spodní policí |  | 1500x700x900 | ks | 1 | [7 empty] | 0 | 0
zásuvy na GN vpravo, vprostřed spodní police 550x700x40 mm, zásuvkový blok (2x zásuvka) vlevo, zadní lem 40 mm, bližší specifikace viz. samostatný technický standard nerezového nábytku - příloha výkazu výměr
356 | Pracovní stůl se zásuvy na GN, zásuvkovým blokem a spodní policí |  | 1600x700x900 | ks | 1 | [7 empty] | 0 | 0
zásuvy na GN vpravo, vprostřed spodní police 600x700x40 mm, zásuvkový blok vlevo, zadní lem 40mm, bližší specifikace viz. samostatný technický standard nerezového nábytku - příloha výkazu výměr
357 | Pracovní stůl s policí | stávající |  | ks | 1 | [7 empty] | - | -
358 | Chladicí stůl, 2x dvířka |  | 1350x700x900 | ks | 1 | 230 | 0.3 | [5 empty] | 0 | 0
agregát vpravo, zadní lem 40 mm, teplotní rozsah +2/+10°C, digitální termostat, nerez s T-PUR izolací, 2x dvířka, bližší specifikace viz. samostatný technický standard nerezového nábytku - příloha výkazu výměr
VARNA
501 | Stůl pojízdný |  | 1400x650x900 | ks | 2 | [7 empty] | 0 | 0
spodní police, 4 kolečka z toho 2 s brzdou, bližší specifikace viz. samostatný technický standard nerezového nábytku - příloha výkazu výměr
502 | Podstropní odsavač par | dodávka VZT |  | ks | 1 | [7 empty] | - | -
503 | Fritéza elektrická, 2x21l |  | 800x920x900 | ks | 1 | 400 | 36 | [5 empty] | 0 | 0
z nerezové oceli AISI 304, tloušťka horní desky 30/10 mm, lisované vany, každá vana se dodává se 2 koši a 1 víkem, digitální ovládání, elektronický obvod pro ovládání a zobrazení teploty 0-190°C, udržování fritovací teploty, zvukový alarm, sklopná topná tělesa ve vanách
504 | Neutrální modul s policí |  | 400x920x900 | ks | 1 | [7 empty] | 0 | 0
zadní lem 40 mm, spodní police, designově jednotné s položkou č. 503 a č. 505bližší specifikace viz. samostatný technický standard nerezového nábytku - příloha výkazu výměr
505 | Sporák plynový, 6 hořáků |  | 1200x920x250 | ks | 1 |  |  | 51 |  |  |  |  | 0 | 0
rozsah varu hořáku z nerezové oceli AISI 304, tloušťka horní desky 20/10 mm, horní rošty a hořáky ze smaltované litiny, ventilem ovládané odnímatelné hořáky s dvojitým korunkovým víčkem hořáku, pilotní světlo a termočlánek
505.1 | Podestavba pod sporák |  | 1200x800x650 | ks | 1 | [7 empty] | 0 | 0
otevřená podestavba s policí, nerezové provedení
506 | Varný kotel elektrický, 150l |  | 1120x880x960 | ks | 1 | 400 | 27.5 |  |  | x |  | x | 0 | 0
viz. samostatný technický standard - příloha výkazu výměr
507 | Podlahový žlab | dodávka stavby | 600x300 | ks | 1 | [6 empty] | x | - | -
508 | Multifunkční pánev elektrická, 100l |  | 1030x894x608 | ks | 1 | 400 | 27 |  |  | x |  | x | 0 | 0
viz. samostatný technický standard - příloha výkazu výměr
509 | Podlahový žlab | dodávka stavby | 600x300 | ks | 1 | [6 empty] | x | - | -
510 | Neutrální modul s vestavěnou technologií |  | 600x800x900 | ks | 1 | [7 empty] | 0 | 0
zadní lem 40 mm, spodní police, bližší specifikace viz. samostatný technický standard nerezového nábytku - příloha výkazu výměr
511 | Udržovací zařízení 2xGN11, vestavěné |  | 410x668x430 | ks | 1 | 230 | 1.06 | [5 empty] | 0 | 0
vestavěné do položky č. 510, 2x zásuvka, CNS provedení, 3 režimy: manuální, přednastavené programy, vlastní varotéka, dvířka pro regulaci vlhkosti, vnitřní zaoblená komora, barevný dotykový displej, úhlopříčka 5", USB vstup pro aktualizaci softwaru
512 | Multifunkční pánev elektrická, 2x25l |  | 1100x938x485 | ks | 1 | 400 | 21 |  |  | x |  | x | 0 | 0
viz. samostatný technický standard - příloha výkazu výměr
513 | Pracovní stůl s policí |  | 800x800x900 | ks | 1 | [7 empty] | 0 | 0
zadní lem 40 mm, spodní police, bližší specifikace viz. samostatný technický standard nerezového nábytku - příloha výkazu výměr
KONVEKTOMATY
551 | Podstropní odsavač par | dodávka VZT |  | ks | 1 | [7 empty] | - | -
552 | Konvektomat elektrický, 20xGN11 |  | 877x847x1807 | ks | 1 | 400 | 37.2 |  |  | x |  | x | 0 | 0
viz. samostatný technický standard - příloha výkazu výměr
553 | Konvektomat elektrický, 20xGN11 |  | 877x847x1807 | ks | 1 | 400 | 37.2 |  |  | x |  | x | 0 | 0
viz. samostatný technický standard - příloha výkazu výměr
554 | Podlahový žlab štěrbinový | dodávka stavby |  | ks | 1 | [6 empty] | x | - | -
555 | Umyvadlo s kolenovým ovládáním |  | 470x370x225 | ks | 1 |  |  |  |  | x | x | x | 0 | 0
opláštěný nerezový výlisek, páka kolenového spouštění, kolínko výtokové, vanička 340x250x110 mm, síla plechu 1,2 mm
VÝDEJ
601 | Výdejní deska | stávající |  | ks | 1 | [7 empty] | - | -
602 | Vozík vyhřívaný na talíře, 1 šachta |  | 610480x900 | ks | 5 | 230 | 5x 0,7 | [5 empty] | 0 | 0
konstrukce z chromniklové oceli 18/10, 4 kolečka z toho 2 s brzdou, 1 šachta, kapacita 50 talířů, přívodní kabel 2m, trubkové madlo, odkládací zásuvka, regulovaný termostat pro nastavení teploty
603 | Výdejní deska | stávající |  | ks | 1 | [7 empty] | - | -
604 | Vozík vyhřívaný s policí, 3xGN11 |  | 1210x650x900 | ks | 3 | 230 | 3x 2,1 | [5 empty] | 0 | 0
vozík z chromniklové oceli, 4 kolečka z toho 2 s brzdou, každá vana má samostatné vyhřívání topným tělesem a samostatný termostat pro regulaci teploty +30°C do 90°C, přívodní kabel 2m, trubkové madlo na krátké straně, odkládací police
605 | Výdejní deska | stávající |  | ks | 1 | [7 empty] | - | -
606 | Pojezdová dráha na tácy | stávající |  | ks | 1 | [7 empty] | - | -
607 | Vozík na tácy a příbory | stávající |  | ks | 1 | [7 empty] | - | -
608 | Výdejní deska | stávající |  | ks | 1 | [7 empty] | - | -
609 | Pojezdová dráha na tácy | stávající |  | ks | 1 | [7 empty] | - | -
610 | Pracovní stůl | stávající |  | ks | 1 | [7 empty] | - | -
611 | Pracovní stůl s policí, pojízdný, snížený | stávající |  | ks | 1 | [7 empty] | - | -
612 | Pracovní stůl | stávající |  | ks | 1 | [7 empty] | - | -
NÁPOJE
651 | Pojezdová dráha na tácy |  | 2200x350 | ks | 1 | [7 empty] | 0 | 0
tříjeklová konstrukce z nerezu, bližší specifikace viz. samostatný technický standard nerezového nábytku - příloha výkazu výměr
652 | Stůl s vestavěnou technologií |  | 2200x700x900 | ks | 1 | [7 empty] | 0 | 0
vestavěná položka č. 652.1, spodní police, dvířka, ukotvená pojezdová dráha, bližší specifikace viz. samostatný technický standard nerezového nábytku - příloha výkazu výměr
652.1 | Chladicí vana 2xGN11 |  | 772x650 | ks | 1 | 230 | 0.5 | [5 empty] | 0 | 0
k vestavění do položky č. 652, digitální řídící termostat, provozní teplotní rozsah +2 až +10°C
653 | Várnice na nápoje, 20l |  | Ø 374 mm, v = 510 mm | ks | 1 | 230 | 0.12 | [5 empty] | 0 | 0
objem 20l, dvojitý plášť, elektrické vyhřívání, nekapající kohoutek, vodoznak
654 | Vířič chlazených nápojů |  | 400x400x650 | ks | 1 | 230 | 0.25 | [5 empty] | 0 | 0
objem 2x12l, nerezové provedení s polykarbonátovými nádobami obdelníkového tvaru, lopatkový systém víření, samoobslužné dávkování nápojů
MYTÍ STOLNÍHO NÁDOBÍ
701 | Pracovní stůl s policí |  | 800x750x900 | ks | 1 | [7 empty] | 0 | 0
zadní lem 100 mm, spodní police, bližší specifikace viz. samostatný technický standard nerezového nábytku - příloha výkazu výměr
702 | Stůl s dřezem, roštovou policí a pojezdy pro koše |  | 1400x750x900 | ks | 1 |  |  |  |  | x | x | x | 0 | 0
dřez 500x500x250 mm vpravo u myčky, pojezdy na koš 600x500 mm, zadní lem 100 mm, bližší specifikace viz. samostatný technický standard nerezového nábytku - příloha výkazu výměr
702.1 | Baterie se sprchou |  | v = 900 | ks | 1 | [7 empty] | 0 | 0
tlaková hadice, vyvažovací pružina, háček na sprchu a pákové přepnutí (sprcha/ramínko), max. průtok 17l/min., max. pracovní tlak 5 bar, upevňovací otvor pro baterii průměr 35 mm, držák na stěnu
703 | Podlahový žlab | stávající |  | ks | 1 | [6 empty] | x | - | -
704 | Mycí stroj |  | 735x750x1575 | ks | 1 | 400 | 9.9 |  |  | x |  | x | 0 | 0
viz. samostatný technický standard - příloha výkazu výměr
704.1 | Úpravna vody |  |  | ks | 1 | 230 | 0.01 |  |  |  |  | x | 0 | 0
plně automatické objemově řízené změkčovací zařízení, řídící jednotka, digitální displej, min. objem soli v nádrži 20 kg, tlak vody 2-6 bar, maximální průtok min. 10l/min
705 | Nástěnný odsavač par | dodávka VZT |  | ks | 1 | [7 empty] | - | -
706 | Stůl s pojezdy pro koše |  | 1100x760x900 | ks | 1 | [7 empty] | 0 | 0
pojezdy na koš 600x500 mm, zadní lem 100 mm, bližší specifikace viz. samostatný technický standard nerezového nábytku - příloha výkazu výměr
707 | Skříňka nástěnná | stávající |  | ks | 1 | [7 empty] | - | -
708 | Stůl se dvěma policemi |  | 800x600x900 | ks | 1 | [7 empty] | 0 | 0
2 police, zadní lem 40 mm, bližší specifikace viz. samostatný technický standard nerezového nábytku - příloha výkazu výměr
709 | Regál čtyřpolicový | stávající |  | ks | 1 | [7 empty] | - | -
MYTÍ STOLNÍHO NÁDOBÍ
751 | Stůl s dřezem |  | 1400x700x900 | ks | 1 |  |  |  |  | x | x | x | 0 | 0
dřez 700x500x250 mm vlevo u myčky, zadní lem 100 mm, bližší specifikace viz. samostatný technický standard nerezového nábytku - příloha výkazu výměr
751.1 | Baterie se sprchou |  | v = 900 | ks | 1 | [7 empty] | 0 | 0
tlaková hadice, vyvažovací pružina, háček na sprchu a pákové přepnutí (sprcha/ramínko), max. průtok 17l/min., max. pracovní tlak 5 bar, upevňovací otvor pro baterii průměr 35 mm, držák na stěnu
752 | Mycí stroj |  | 1024x1315x2034 | ks | 1 | 400 | 16.5 |  |  | x |  | x | 0 | 0
viz. samostatný technický standard - příloha výkazu výměr
752.1 | Úpravna vody |  |  | ks | 1 | 230 | 0.01 |  |  |  |  | x | 0 | 0
plně automatické objemově řízené změkčovací zařízení, bypass pro mixování upravené a neupravené vody, min. objem soli v nádrži 20 kg, tlak vody 2-6 bar, průtok min. 10l/min., řídící jednotka, digitální displej, teplota vody max. 45°C
753 | Podlahový žlab | stávající |  | ks | 1 | [6 empty] | x | - | -
754 | Nástěnný odsavač par | dodávka VZT |  | ks | 1 | [7 empty] | - | -
755 | Regál čtyřpolicový |  | 700x700x1800 | ks | 1 | [7 empty] | 0 | 0
min. nosnost police 80kg, bližší specifikace viz. samostatný technický standard nerezového nábytku - příloha výkazu výměr
756 | Regál čtyřpolicový |  | 800x600x1800 | ks | 2 | [7 empty] | 0 | 0
min. nosnost police 80kg, bližší specifikace viz. samostatný technický standard nerezového nábytku - příloha výkazu výměr
757 | Regál čtyřpolicový |  | 1050x400x1800 | ks | 3 | [7 empty] | 0 | 0
min. nosnost police 80kg, bližší specifikace viz. samostatný technický standard nerezového nábytku - příloha výkazu výměr
DOPRAVA A MONTÁŽ ZAŘÍZENÍ
XXX | Doprava zařízení na místo určení |  |  | ks | 1 | [7 empty] | 0 | 0
XXX | Demontáž a likvidace původního vybavení |  |  | ks | 1 | [7 empty] | 0 | 0
XXX | Rozmístění technologie dle projektové dokumentace |  |  | ks | 1 | [7 empty] | 0 | 0
XXX | Montáž zařízení dle pokynů stanovených výrobcem |  |  | ks | 1 | [7 empty] | 0 | 0
XXX | Zaškolení obsluhy |  |  | ks | 1 | [7 empty] | 0 | 0
Pokud není uvedeno minimum, maximum, nebo jiná definice, platí u požadovaných parametrů tolerance +/- 10%. Technický standard je nadřazen výkazu výměr. Nerezový nábytek je třeba zaměřit do výroby dle skutečných rozměrů na stavbě. Všechno zařízení musí být určené pro profesionální použití.
Celkový investiční náklad z veřejně dostupných zdrojů bez DPH | [13 empty] | 0