## Příloha č. 8
Příloha č. 8 dokumentace zadávacího řízení - Specifikace předmětu plnění a předloha pro zpracování nabídkové ceny Část 1 ve znění Vysvětlení, změny nebo doplnění ZD č. I
-
Specifikace předmětu plnění
Suchá masážní vana
výrobce / značka / typové označení |  | doplní účastník
Obecné požadavky |  | Hodnota požadovaná zadavatelem | Splnění požadavku účastníkem | Popis naplnění požadavku
1 | Napájení 230 V nebo 400 V/50 Hz | ANO | účastník doplní ANO/NE | doplní účastník
2 | Délka | min. 200 cm | účastník doplní ANO/NE | doplní účastník
3 | Šířka | min. 100 cm | účastník doplní ANO/NE | doplní účastník
4 | Výška | max. 120 cm | účastník doplní ANO/NE | doplní účastník
5 | Maximální nosnost | min. 150 kg | účastník doplní ANO/NE | doplní účastník
6 | Minimálně 2 trysky | ANO | účastník doplní ANO/NE | doplní účastník
Předloha pro zpracování nabídkové ceny
Předmět plnění |  | Jednotková cena za jeden (1) kus předmětu plnění v Kč bez DPH zobrazená na dvě desetinná místa (VYPLŇUJE ÚČASTNÍK ZADÁVACÍHO ŘÍZENÍ) | Jednotková cena za jeden (1) kus předmětu plnění v Kč bez DPH automaticky zaokrouhlená na dvě desetinná místa
Suchá masážní vana |  | 0 | 0
NABÍDKOVÁ CENA v Kč bez DPH |  |  | 0