## List1
Příloha č. 3 Výzvy k podání nabídek - Technická specifikace předmětu plnění
Dataprojektor
Název a výrobce zboží | [doplní dodavatel]
Počet požadovaných kusů | 11
Technický parametr | Požadovaný parametr | Nabízený parametr *
Nativní rozlišení min. | 1280 x 800 px
Technologie | 3LCD
Svítivost min. | 4 000 ANSI lm
Kontrast | 16000:1
Poměr stran | 16:10 nebo 16:9
Nastavení/korekce obrazu | Technologie Quick Corner nebo konkurenční ekvivalent
Reproduktory | ANO, vestavěné, min. 2W
Typ připojení | 2× HDMI, Wi‑Fi/Miracas (ne přídavný dongel)
Umístění | na strop
Životnost min. | 6 000 h (ECO 12 000 h)
Hlučnost | max. 28 dB v úsporném režimu
Max. spotřeba energie | 400 W
Příslušenství | dálkový ovladač
Záruka min. | 24 měsíců
HDMI kabel
Název a výrobce zboží | [doplní dodavatel]
Počet požadovaných kusů | 11
Technický parametr | Požadovaný parametr | Nabízený parametr *
Konektory | 2x male HDMI 1.4 (projektor x PC)
Délka kabelu | 15 m
Záruka min. | 24 měsíců
* Dodavatel doplní do modrých polí jím nabízené parametry. Dodavatel u každé uvedené položky (modrého pole) tabulky uvede nabízené technické parametry zařízení nebo u nevyčíslitelných požadavků uvede ANO/NE, tzn., zda zařízení splňuje nebo nesplňuje tento požadavek.
Zadavatelem vymezené kapacitní, kvalitativní a technické parametry a požadavky na předmět zakázky stejně jako hodnoty uvedené u těchto parametrů jsou stanoveny jako minimální přípustné. Účastníci proto mohou nabídnout zařízení, která budou disponovat lepšími parametry a vlastnostmi u funkcionalit zadavatelem požadovaných.