## Technická specifikace
Technická specifikace ve znění Vysvětlení, změna nebo doplnění ZD č. IV
Minimální požadavky zadavatele | Účastník | Zde doplňte název účastníka
| Název nabízeného plnění | Zde doplňte název nabízeného plnění
| Výrobce | Zde doplňte název výrobce nabízeného plnění
| Požadovaná hodnota | Splnění požadavku účastníkem | Popis naplnění požadavku
Technická specifikace
Maximální nosnost | min. 200 kg | Účastník vyplní "ANO" v případě, že jím nabízené plnění splňuje stanovený požadavek, nebo hodnotu „NE“ v případě, že jím nabízené plnění nesplňuje stanovený požadavek. | Účastník vyplní popis naplnění požadavku
Napájecí napětí | 230 V | Účastník vyplní "ANO" v případě, že jím nabízené plnění splňuje stanovený požadavek, nebo hodnotu „NE“ v případě, že jím nabízené plnění nesplňuje stanovený požadavek. | Účastník vyplní popis naplnění požadavku
Délka závěsného pásu | min. 2 m | Účastník vyplní "ANO" v případě, že jím nabízené plnění splňuje stanovený požadavek, nebo hodnotu „NE“ v případě, že jím nabízené plnění nesplňuje stanovený požadavek. | Účastník vyplní popis naplnění požadavku
Způsob pohonu | elektrický vertikální zdvih, horizontální posun manuální | Účastník vyplní "ANO" v případě, že jím nabízené plnění splňuje stanovený požadavek, nebo hodnotu „NE“ v případě, že jím nabízené plnění nesplňuje stanovený požadavek. | Účastník vyplní popis naplnění požadavku
Rychlost | min. 40mm/s | Účastník vyplní "ANO" v případě, že jím nabízené plnění splňuje stanovený požadavek, nebo hodnotu „NE“ v případě, že jím nabízené plnění nesplňuje stanovený požadavek. | Účastník vyplní popis naplnění požadavku
Zdvih | min. 160 cm | Účastník vyplní "ANO" v případě, že jím nabízené plnění splňuje stanovený požadavek, nebo hodnotu „NE“ v případě, že jím nabízené plnění nesplňuje stanovený požadavek. | Účastník vyplní popis naplnění požadavku
Konec každé kolejnice musí být zakončen zarážkou proti vyjetí z kolejnice | ANO | Účastník vyplní "ANO" v případě, že jím nabízené plnění splňuje stanovený požadavek, nebo hodnotu „NE“ v případě, že jím nabízené plnění nesplňuje stanovený požadavek. | Účastník vyplní popis naplnění požadavku
Délka stěnových závěsných kolejnic | min. 109,6 m | Účastník vyplní "ANO" v případě, že jím nabízené plnění splňuje stanovený požadavek, nebo hodnotu „NE“ v případě, že jím nabízené plnění nesplňuje stanovený požadavek. | Účastník vyplní popis naplnění požadavku
Délka dráhy pro elektrický závěsný zvedák | min. 43,6 m | Účastník vyplní "ANO" v případě, že jím nabízené plnění splňuje stanovený požadavek, nebo hodnotu „NE“ v případě, že jím nabízené plnění nesplňuje stanovený požadavek. | Účastník vyplní popis naplnění požadavku
Koncová krytka systému kolejnic/dráhy | 24 ks | Účastník vyplní "ANO" v případě, že jím nabízené plnění splňuje stanovený požadavek, nebo hodnotu „NE“ v případě, že jím nabízené plnění nesplňuje stanovený požadavek. | Účastník vyplní popis naplnění požadavku
Zvedací kazeta | 6 ks | Účastník vyplní "ANO" v případě, že jím nabízené plnění splňuje stanovený požadavek, nebo hodnotu „NE“ v případě, že jím nabízené plnění nesplňuje stanovený požadavek. | Účastník vyplní popis naplnění požadavku
Ovladač zvedací kazety | 6 ks | Účastník vyplní "ANO" v případě, že jím nabízené plnění splňuje stanovený požadavek, nebo hodnotu „NE“ v případě, že jím nabízené plnění nesplňuje stanovený požadavek. | Účastník vyplní popis naplnění požadavku
Nabíjecí a dokovací stanice | 6 ks | Účastník vyplní "ANO" v případě, že jím nabízené plnění splňuje stanovený požadavek, nebo hodnotu „NE“ v případě, že jím nabízené plnění nesplňuje stanovený požadavek. | Účastník vyplní popis naplnění požadavku
Příslušenství
Vak na nácvik chůze | 1 ks | Účastník vyplní "ANO" v případě, že jím nabízené plnění splňuje stanovený požadavek, nebo hodnotu „NE“ v případě, že jím nabízené plnění nesplňuje stanovený požadavek. | Účastník vyplní popis naplnění požadavku
Vak toaletní/koupelnový | 2 ks | Účastník vyplní "ANO" v případě, že jím nabízené plnění splňuje stanovený požadavek, nebo hodnotu „NE“ v případě, že jím nabízené plnění nesplňuje stanovený požadavek. | Účastník vyplní popis naplnění požadavku
Vak univerzální | 3 ks | Účastník vyplní "ANO" v případě, že jím nabízené plnění splňuje stanovený požadavek, nebo hodnotu „NE“ v případě, že jím nabízené plnění nesplňuje stanovený požadavek. | Účastník vyplní popis naplnění požadavku
Montáž
Montáž | Ano | Účastník vyplní "ANO" v případě, že jím nabízené plnění splňuje stanovený požadavek, nebo hodnotu „NE“ v případě, že jím nabízené plnění nesplňuje stanovený požadavek. | Účastník vyplní popis naplnění požadavku