## Sheet1
Technická speciﬁkace pro veřejnou zakázku "Dodávka osobního automobilu"
Parametr | Požadavek zadavatele | Nabídka dodavatele (žluté buňky vyplní dodavatel)
|  | Splnění požadavku dodavatelem | Popis naplnění požadavku
Tovární značka | Tovární značka | – | doplní dodavatel
Obchodní označení modelu | Obchodní označení modelu (včetně výbavového stupně) | – | doplní dodavatel
Počet kusů | 1 | dodavatel vyplní "ANO/NE" | –
Motor | Zážehový s objemem min. 1 950 cm³ | dodavatel vyplní "ANO/NE" | –
Pohonný systém | Zážehový (vč. HEV) s atmosférickým plněním NEBO přeplňovaný s výkonem min. 140 kW | dodavatel vyplní "ANO/NE" | –
Výkon [kW] | min. 140 | dodavatel vyplní "ANO/NE" | doplní dodavatel
Točivý moment [Nm] | min. 250 | dodavatel vyplní "ANO/NE" | doplní dodavatel
ZÁKLADNÍ VLASTNOSTI VOZU
Provedení karoserie | Liﬅback nebo Sedan | dodavatel vyplní "ANO/NE" | doplní dodavatel
Počet dveří | 4 - 5 | dodavatel vyplní "ANO/NE" | doplní dodavatel
Počet míst k sezení | 5 | dodavatel vyplní "ANO/NE" | –
Převodovka | automatická - min. 6 stupňů | dodavatel vyplní "ANO/NE" | doplní dodavatel
Pohon kol | přední | dodavatel vyplní "ANO/NE" | –
ROZMĚRY
Rozvor (mm) dle technické dokumentace vozidla | min. 2 825 | dodavatel vyplní "ANO/NE" | doplní dodavatel
Délka vozidla | 4 860 mm – 4 925 mm | dodavatel vyplní "ANO/NE" | doplní dodavatel
Základní objem zavazadlového prostoru měřený metodou VDA 210 v dm³ (po odečtení prostoru pro umístění rezervy) | min. 350 | dodavatel vyplní "ANO/NE" | doplní dodavatel
Objem motoru | min. 1950 cm3 | dodavatel vyplní "ANO/NE" | doplní dodavatel
EXTERIÉR A INTERIÉR
Barva karoserie | stříbrná nebo bílá nebo červená nebo šedá metalíza | dodavatel vyplní "ANO/NE" | –
Převládající barva interiéru | šedá nebo černá, případně kombinace obou barev | dodavatel vyplní "ANO/NE" | doplní dodavatel
BEZPEČNOST
Airbagy | minimálně 7 airbagů včetně kolenního airbagu řidiče | dodavatel vyplní "ANO/NE" | doplní dodavatel
Pokročilá ochrana posádky | Systém aktivní ochrany chodců (např. aktivní kapota) NEBO středový airbag | dodavatel vyplní "ANO/NE" | doplní dodavatel
Prediktivní ochrana cestujících | Aktivní systém přednárazové ochrany | dodavatel vyplní "ANO/NE" | doplní dodavatel
Přední mlhové světlomety nebo LED světlomety nahrazující funkci předních mlhových světlometů | ANO | dodavatel vyplní "ANO/NE" | doplní dodavatel
LED potkávací světlomety | ANO | dodavatel vyplní "ANO/NE" | doplní dodavatel
Aktvní systém prevence čelního nárazu | ANO | dodavatel vyplní "ANO/NE" | –
Světelná technika | LED Matrix s dynamickými směrovými světly (vpředu i vzadu) | dodavatel vyplní "ANO/NE" | doplní dodavatel
VÝBAVA A FUNKČNOST
Klimatzace automatická | ANO | dodavatel vyplní "ANO/NE" | doplní dodavatel
Tempomat nebo adaptvní tempomat | ANO | dodavatel vyplní "ANO/NE" | doplní dodavatel
Centrální zamykání s dálkovým ovládáním | ANO | dodavatel vyplní "ANO/NE" | –
Počet ovladačů centrálního zamykání | požadovány alespoň dva ovladače | dodavatel vyplní "ANO/NE" | doplní dodavatel
Konstrukce oken | Bezrámové provedení nebo vrstvená akustická skla | dodavatel vyplní "ANO/NE" | doplní dodavatel
Tónování oken | tónování (max. dle legislatvy) | dodavatel vyplní "ANO/NE" | –
Audiosystém | Min. 9 reproduktorů + digitální zesilovač | dodavatel vyplní "ANO/NE" | –
Palubní počítač | ANO | dodavatel vyplní "ANO/NE" | –
Multmediální systém vybavený rozhraním Apple Car Play a Android Auto | Audiosystém s digitálním externím zesilovačem a minimálně 9 reproduktory. Multimediální systém s podporou bezdrátového rozhraní Apple CarPlay a Android Auto. | dodavatel vyplní "ANO/NE" | –
Handsfree sada | handsfree - bluetooth, handsfree jako jedna z funkcí integrovaného autorádia (vestavěné společně s rádiem) | dodavatel vyplní "ANO/NE" | –
USB port [k nabíjení případně propojení se systémem vozu] | min. 1 | dodavatel vyplní "ANO/NE" | doplní dodavatel
Volant | multiunkční, výškově a podélně nastavitelný; dálkové ovládání autorádia a handsfree na volantu nebo pod volantem | dodavatel vyplní "ANO/NE" | –
Sedadla | dělená a sklopná zadní opěradla | dodavatel vyplní "ANO/NE" | –
Přední sedadla | s ventilací (odvětráváním) | dodavatel vyplní "ANO/NE" | –
Vnější zpětná zrcátka | elektricky ovládaná a vyhřívaná | dodavatel vyplní "ANO/NE" | –
Koberce | požadovány koberce pocházející z originálního příslušenství výrobce | dodavatel vyplní "ANO/NE" | –
Materiál koberců | gumové koberce vpředu i vzadu a v zavazadlovém prostoru | dodavatel vyplní "ANO/NE" | –
| Litá kola min. 17" + kompletní druhá sada zimních pneu na litých discích | dodavatel vyplní "ANO/NE" | doplní dodavatel
Pneumatkyy kola
Stáří pneumatk | dodávané pneumatky nesmějí být starší než 18 měsíců v momentu převzet vozidla | dodavatel vyplní "ANO/NE" | –
Příslušenství k pneumatkámy kolům | klíč na matce kol a příruční zvedák | dodavatel vyplní "ANO/NE" | –
Rezervní kolo nebo dojezdové kolo | Plnohodnotné rezervní kolo nebo dojezdové kolo včetně příslušného nářadí (zvedák, klíč). U vozidel vybavených plně hybridním pohonným ústrojím (HEV) lze toto nahradit sadou pro opravu pneumatik s kompresorem. | dodavatel vyplní "ANO/NE" | doplní dodavatel
Povinná výbava | ANO | dodavatel vyplní "ANO/NE" | –
ZÁRUKA
Záruka na jakost vozidla | záruka na bezvadnou funkci vozidla v délce trvání minimálně 60 měsíců nebo do najet minimálně 150 000 km podle toho, která skutečnost nastane dříve | dodavatel vyplní "ANO/NE" | doplní dodavatel
Speciální záruky na lak a neprorezavění karoserie | délka záruky na lak min. 3 roky, délka záruky na neprorezavění karoserie min. 10 let | dodavatel vyplní "ANO/NE" | doplní dodavatel
NADSTANDARDNÍ VÝBAVA
Podélné střešní nosiče, prolisy v karoserii, nebo jiný systém umožňující přímou montáž střešních příčníků | – | dodavatel vyplní "ANO/NE" | doplní dodavatel
Vestavěná GPS navigace | – | dodavatel vyplní "ANO/NE" | –
Parkovací senzory vpředu | požadováno | dodavatel vyplní "ANO/NE" | –
Parkovací senzory vzadu | požadováno | dodavatel vyplní "ANO/NE" | –
Parkovací kamera vzadu | – | dodavatel vyplní "ANO/NE" | –
Vyhřívaná zpětná zrcátka | požadováno | dodavatel vyplní "ANO/NE" | –
Vyhřívání předních sedadel | požadováno | dodavatel vyplní "ANO/NE" | –
Středová loketní opěrka vpředu | požadováno | dodavatel vyplní "ANO/NE" | –
Středová loketní opěrka vzadu | – | dodavatel vyplní "ANO/NE" | –
Asistent hlídání mrtvého úhlu | – | dodavatel vyplní "ANO/NE" | –
Aktivní systém hlídání jízdního pruhu | požadováno | dodavatel vyplní "ANO/NE" | –
Vyhřívaný volant | - | dodavatel vyplní "ANO/NE" | –
Světelný senzor | požadováno | dodavatel vyplní "ANO/NE" | –
Dešťový senzor | požadováno | dodavatel vyplní "ANO/NE" | –
Přední světla - všechny funkce včetně ukazatele směru LED, dálková světla s automatickým odcloněním protijedoucích vozidel a vozidel jedoucích vpředu | - | dodavatel vyplní "ANO/NE" | doplní dodavatel
Elektricky ovládané víko kufru | - | dodavatel vyplní "ANO/NE" | –
Hasicí přístroj [práškový min. 1 kg] pevně uchycený k vozidlu v zavazadlovém prostoru nebo umístěný pod sedadlem spolujezdce, případně možnost dodatečné montáže hasicího přístroje v autorizovaném servisu výrobce bez ztráty záruky na vozidlo (případná dodatečná montáž je součást nabídkové ceny za nadstandardní výbavu) | požadováno | dodavatel vyplní "ANO/NE" | doplní dodavatel
Tažné zařízení | – | dodavatel vyplní "ANO/NE" | –
Sněhové řetězy | – | dodavatel vyplní "ANO/NE" | –
Reﬂexní vesty pro všechny cestující | požadováno | dodavatel vyplní "ANO/NE" | –
součást dodávky Automobilů je příslušenství spočívající v povinné výbavě motorového vozidla podle platných právních předpisů;
veškeré vybavení a příslušenství jsou požadovány v originální kvalitě, dodávané výrobcem vozidla mimo povinné výbavy a výstražných vest;
Automobily jsou bez jakýchkoliv reklamních či jiných nápisů nebo vyobrazení;
dodávané pneumatky odpovídají požadavkům zadavatele, hmotnostním a rychlostním speciﬁkacím Automobilů a jsou nové, nepoužité a z prvovýroby (nejedná se o protektory);
Automobily mají vystavené platné prohlášení o shodě prokazující schválení typu vozidla včetně alternatvního pohonu.