## SO 000SO 000.a
EstiCon |  |  |  | Firma: | [6 empty] | 3
Soupis prací objektu
S | Stavba: | 5/25033 |  | III/3945 Střelice, ul. Ant. Smutného, ul. Tetčická (SÚS) |  |  | SO 000.a | 0 |  | 0 | 2
O | Objekt: | SO 000 |  | Ostatní a vedlejší náklady | [5 empty] | 0.15 | 2
O1 | Rozpočet: | SO 000.a |  | Ostatní náklady | [5 empty] | 0.21
Typ | Poř. číslo | Kód položky | Varianta | Název Položky | MJ | Množství | Cena |  | Cenová soustava
[7 empty] | Jednotková | Celkem
0 | 1 | 2 | 3 | 4 | 5 | 6 | 7 | 8 | 9
SD |  | 0 |  | Všeobecné konstrukce a práce |  |  |  | 0
P | 1 | 029113 |  | OSTATNÍ POŽADAVKY - GEODETICKÉ ZAMĚŘENÍ - CELKY | KPL | 1 | 0 | 0 |  | 0 | 3
PP |  |  |  | Geodetické zaměření stavby - popsáno v obchodních podmínkách
TS |  |  |  | zahrnuje veškeré náklady spojené s objednatelem požadovanými pracemi
P | 2 | 02946 |  | OSTAT POŽADAVKY - FOTODOKUMENTACE | KPL | 1 | 0 | 0 |  | 0 | 3
PP |  |  |  | Fotodokumentace provádění stavby - popsáno v obchodních podmínkách
TS |  |  |  | položka zahrnuje: - fotodokumentaci zadavatelem požadovaného děje a konstrukcí v požadovaných časových intervalech - zadavatelem specifikované výstupy (fotografie v papírovém a digitálním formátu) v požadovaném počtu

## SO 000SO 000.b
EstiCon |  |  |  | Firma: | [6 empty] | 3
Soupis prací objektu
S | Stavba: | 5/25033 |  | III/3945 Střelice, ul. Ant. Smutného, ul. Tetčická (SÚS) |  |  | SO 000.b | 0 |  | 0 | 2
O | Objekt: | SO 000 |  | Ostatní a vedlejší náklady | [5 empty] | 0.15 | 2
O1 | Rozpočet: | SO 000.b |  | Vedlejší náklady | [5 empty] | 0.21
Typ | Poř. číslo | Kód položky | Varianta | Název Položky | MJ | Množství | Cena |  | Cenová soustava
[7 empty] | Jednotková | Celkem
0 | 1 | 2 | 3 | 4 | 5 | 6 | 7 | 8 | 9
SD |  | 0 |  | Všeobecné konstrukce a práce |  |  |  | 0
P | 1 | 00001 | R | Vytyčení veškerých inženýrských sítí v prostoru staveniště - popsáno v obchodních podmínkách a v projektové dokumentaci | KPL | 1 | 0 | 0 |  | 0 | 3
PP
TS
P | 2 | 00003 | R | Zřízení a odstranění zařízení staveniště - popsáno v obchodních podmínkách | KPL | 1 | 0 | 0 |  | 0 | 3
PP
TS
P | 3 | 00004 | R | Zajištění povolení k uzavírkám - popsáno v obchodních podmínkách, v zákoně č. 13/1997 Sb., a vyhlášce č. 104/1997 | KPL | 1 | 0 | 0 |  | 0 | 3
PP
TS
P | 4 | 00005 | R | Zajištění stanovení, umístění, údržbu, přemístění a odstranění dočasného dopravního značení - popsáno v projektové dokumentaci | KPL | 1 | 0 | 0 |  | 0 | 3
PP
TS
P | 5 | 00008 | R | Zajištění přístupů a příjezdů k sousedním nemovitostem - popsáno v obchodních podmínkách, v zákoně č. 13/1997 Sb., a vyhlášce č. 104/1997 | KPL | 1 | 0 | 0 |  | 0 | 3
PP
TS
P | 6 | 00009 | R | Hlavní prohlídka silnice prováděná při uvedení stavby do provozu - popsáno v obchodních podmínkách a vyhlášce č. 104/1997 | KPL | 1 | 0 | 0 |  | 0 | 3
PP
TS
P | 7 | 00014 | R | Zajištění provedení a výstupů veškerých zkoušek a revizí - popsáno v obchodních podmínkách, technických podmínkách a normách ČSN | KPL | 1 | 0 | 0 |  | 0 | 3
PP
TS
P | 8 | 00015 | R | Bezpečnostní opatření - popsáno v projektové dokumentaci | KPL | 1 | 0 | 0 |  | 0 | 3
PP
TS
P | 9 | 00018 | R | Návrh technologického postupu prací - popsáno v obchodních podmínkách | KPL | 1 | 0 | 0 |  | 0 | 3
PP
TS
P | 10 | 00019 | R | Stanovení trvalého dopravního značení | KPL | 1 | 0 | 0 |  | 0 | 3
PP |  |  |  | Stanovení trvalého dopravního značení
TS
P | 11 | 02710 |  | POMOC PRÁCE ZŘÍZ NEBO ZAJIŠŤ OBJÍŽĎKY A PŘÍSTUP CESTY | KPL | 1 | 0 | 0 |  | 0 | 3
PP |  |  |  | Přechodná úprava dopravního značení a objízdných tras, včetně údržby a úprav během stavebních prací v souladu s TP66 - II.vydání "Zásady pro označování pracovních míst na PK" a s platnými předpisy pro navrhování DZ na PK, vč. vyhlášky č. 294/2015 Sb. Stávající svislé dopravní značky se pro potřeby PDZ zachovají a dle potřeby zakryjí, upraví nebo doplní. Přechodné SDZ (značky, směrovací desky, závory, semaforová souprava, světla) se umístí na nosičích a podkladních deskách včetně nutných přesunů dle jednotlivých fází (etap) výstavby, dodávky, montáže, demontáže, nájmu. Zahrnuje provizorní dopravní značení po celou dobu stavby.
VV |  |  |  | 1 = 1,000 [A]
TS |  |  |  | Položka zahrnuje: - veškeré náklady spojené se zřízením nebo zajištěním objížďky a přístupové cesty Položka nezahrnuje: - x

## SO 101
EstiCon |  |  |  | Firma: | [6 empty] | 3
Soupis prací objektu
S | Stavba: | 5/25033 |  | III/3945 Střelice, ul. Ant. Smutného, ul. Tetčická (SÚS) |  |  | SO 101 | 0 |  | 0 | 2
O | Rozpočet: | SO 101 |  | Vozovka | [5 empty] | 0.15 | 2
Typ | Poř. číslo | Kód položky | Varianta | Název Položky | MJ | Množství | Cena |  | Cenová soustava | 0.21
[7 empty] | Jednotková | Celkem
0 | 1 | 2 | 3 | 4 | 5 | 6 | 7 | 8 | 9
SD |  | 0 |  | Všeobecné konstrukce a práce |  |  |  | 0
P | 1 | 014102 | 1 | POPLATKY ZA SKLÁDKU - ZEMINA | T | 267.648 | 0 | 0 |  | 0 | 3
PP
VV |  |  |  | pol. č. 12920: 8,055*2,0 = 16,110 [A] pol. č. 11332: 10*1,9 = 19,000 [B] pol. č. 12383: 62,769*2,0 = 125,538 [C] pol. č. 12932: (107*0,5)*2,0 = 107,000 [D] Celkové množství = 267,648
TS |  |  |  | Položka zahrnuje: - veškeré poplatky provozovateli skládky související s uložením odpadu na skládce. Položka nezahrnuje: - x
P | 2 | 014102 | 2 | POPLATKY ZA SKLÁDKU - SMÍŠENÝ ODPAD | T | 14.8 | 0 | 0 |  | 0 | 3
PP |  |  |  | poplatek za odpad z čištění uličních vpustí pol. č. 12980
VV |  |  |  | 74*0,1*2,0 = 14,800 [A]
TS |  |  |  | Položka zahrnuje: - veškeré poplatky provozovateli skládky související s uložením odpadu na skládce. Položka nezahrnuje: - x
P | 3 | 014102 | 3 | POPLATKY ZA SKLÁDKU - BETON | T | 148.12 | 0 | 0 |  | 0 | 3
PP
VV |  |  |  | pol. č. 11354 x plocha z VPŘ x obj. hm: (2476*(0,25*0,1))*2,3 = 142,370 [A] pol. Č. 96687: (5*0.5*0,5*2)*2,3 = 5,750 [C] Celkové množství = 148,120
TS |  |  |  | Položka zahrnuje: - veškeré poplatky provozovateli skládky související s uložením odpadu na skládce. Položka nezahrnuje: - x
SD |  | 1 |  | Zemní práce |  |  |  | 0
P | 4 | 11120 |  | ODSTRANĚNÍ KŘOVIN | M2 | 136 | 0 | 0 |  | 0 | 3
PP |  |  |  | odstraněných náletových dřevin v rámci výměny svodidla, včetně odvozu a likvidace dřevní hmoty v režii zhotovitele
VV |  |  |  | Odečteno ze situace - délka svodidla x šířka 136*1 = 136,000 [A]
TS |  |  |  | Položka zahrnuje: - odstranění křovin a stromů do průměru 100 mm - dopravu dřevin bez ohledu na vzdálenost - spálení na hromadách nebo štěpkování Položka nezahrnuje: - x
P | 5 | 11332 |  | ODSTRANĚNÍ PODKLADŮ ZPEVNĚNÝCH PLOCH Z KAMENIVA NESTMELENÉHO | M3 | 10 | 0 | 0 |  | 0 | 3
PP |  |  |  | výkop pro novou uliční vpusť včetně odvozu na skládku (odvozná vzdálenost v režii zhotovitele)
VV |  |  |  | nová uliční vpusť: 5*1*1*2 = 10,000 [A]
TS |  |  |  | Položka zahrnuje: - veškerou manipulaci s vybouranou sutí a s vybouranými hmotami vč. uložení na skládku. Položka nezahrnuje: - poplatek za skládku, který se vykazuje v položce 0141** (s výjimkou malého množství bouraného materiálu, kde je možné poplatek zahrnout do jednotkové ceny bourání – tento fakt musí být uveden v doplňujícím textu k položce).
P | 6 | 11354 |  | ODSTRANĚNÍ OBRUB Z KRAJNÍKŮ - PŘÍDLAŽBA | M | 2476 | 0 | 0 |  | 0 | 3
PP |  |  |  | odstranění betonové přídlažby včetně odvozu na skládku (odvozná vzdálenost v režii zhotovitele)
VV |  |  |  | odečteno ze situace 2476 = 2476,000 [A]
TS |  |  |  | Položka zahrnuje: - veškerou manipulaci s vybouranou sutí a s vybouranými hmotami vč. uložení na skládku. Položka nezahrnuje: - poplatek za skládku, který se vykazuje v položce 0141** (s výjimkou malého množství bouraného materiálu, kde je možné poplatek zahrnout do jednotkové ceny bourání – tento fakt musí být uveden v doplňujícím textu k položce).
P | 7 | 11356 |  | ODSTRANĚNÍ OBRUB Z DLAŽEBNÍCH KOSTEK DVOJITÝCH | M | 513 | 0 | 0 |  | 0 | 3
PP |  |  |  | odstranění stávajícího dvojřádku z žulové kostky Odvoz a likvidace v režii zhotovitele
VV |  |  |  | odečteno ze situace 513 = 513,000 [A]
TS |  |  |  | Položka zahrnuje: - veškerou manipulaci s vybouranou sutí a s vybouranými hmotami vč. uložení na skládku. Položka nezahrnuje: - poplatek za skládku, který se vykazuje v položce 0141** (s výjimkou malého množství bouraného materiálu, kde je možné poplatek zahrnout do jednotkové ceny bourání – tento fakt musí být uveden v doplňujícím textu k položce).
P | 8 | 11372 |  | FRÉZOVÁNÍ ZPEVNĚNÝCH PLOCH ASFALTOVÝCH - OBRUSNÁ VRSTVA S PAU | M3 | 101.296 | 0 | 0 |  | 0 | 3
PP |  |  |  | Mateiál obsahuje mat. kategorie PAU - ZAS-T3 (předpoklad 50% z jedné třetiny celkové plochy frézované asf. vrytvy tl. 0,05mm). Využití asfaltové směsi zařazené do ZAS-T3 s obsahem benzo(a)pyrenu do 50 mg/kg v sušině dle vyhlášky č. 283/2023 Sb, která stanovuje podmínky pro asfaltovou směs vyrobenou z odpadní znovuzískané asfaltové směsi. Odvoz a likvidace/využití v režii zhotovitele
VV |  |  |  | frézování obrusné vrstvy v tl. 50 mm ((11916.1+4.3+10.1+40.7+8.7+10+13.6+44.2+4.6+9.6+9.2+55.7+5.8+8.4+6+8.5)*0,05)*0,5/3 = 101,296 [A]
TS |  |  |  | Položka zahrnuje: - veškerou manipulaci s vybouranou sutí a s vybouranými hmotami vč. uložení na skládku. Položka nezahrnuje: - poplatek za skládku, který se vykazuje v položce 014131 (s výjimkou malého množství bouraného materiálu, kde je možné poplatek zahrnout do jednotkové ceny bourání – tento fakt musí být uveden v doplňujícím textu k položce).
P | 9 | 11372 | 1 | FRÉZOVÁNÍ ZPEVNĚNÝCH PLOCH ASFALTOVÝCH - OBRUSNÁ VRSTVA BEZ PAU | M3 | 506.479 | 0 | 0 |  | 0 | 3
PP |  |  |  | část frézovaného materiálu bude použito zpět do krajnic položka 56963 - (33,2 m2+20,5 m2)*0,15 = 8,055 m3, včetně uložení na meziskládku zbytek odvoz a likvidace v režii zhotovitele
VV |  |  |  | frézování obrusné vrstvy v tl. 50 mm ((11916.1+4.3+10.1+40.7+8.7+10+13.6+44.2+4.6+9.6+9.2+55.7+5.8+8.4+6+8.5)*0,05)-101,296 = 506,479 [A]
TS |  |  |  | Položka zahrnuje: - veškerou manipulaci s vybouranou sutí a s vybouranými hmotami vč. uložení na skládku. Položka nezahrnuje: - poplatek za skládku, který se vykazuje v položce 0141** (s výjimkou malého množství bouraného materiálu, kde je možné poplatek zahrnout do jednotkové ceny bourání – tento fakt musí být uveden v doplňujícím textu k položce).
P | 10 | 11372 | 2 | FRÉZOVÁNÍ ZPEVNĚNÝCH PLOCH ASFALTOVÝCH - LOŽNÁ VRSTVA | M3 | 717.882 | 0 | 0 |  | 0 | 3
PP |  |  |  | Odvoz a likvidace v režii zhotovitele
VV |  |  |  | frézování ložné vrstvy v tl. 60 mm: (11916.1+2.3+3+4.4+2.4+2.6+2.4+3.8+2.4+2.4+4.7+4.3+3+3.6+4.3+3)*0,06 = 717,882 [A]
TS |  |  |  | Položka zahrnuje: - veškerou manipulaci s vybouranou sutí a s vybouranými hmotami vč. uložení na skládku. Položka nezahrnuje: - poplatek za skládku, který se vykazuje v položce 0141** (s výjimkou malého množství bouraného materiálu, kde je možné poplatek zahrnout do jednotkové ceny bourání – tento fakt musí být uveden v doplňujícím textu k položce).
P | 11 | 11372 | 3 | FRÉZOVÁNÍ ZPEVNĚNÝCH PLOCH ASFALTOVÝCH - PODKLADNÍ VRSTVA | M3 | 595.805 | 0 | 0 |  | 0 | 3
PP |  |  |  | Odvoz a likvidace v režii zhotovitele
VV |  |  |  | frézování podkladní vrstvy v tl. 50 mm: (11916.1)*0,05 = 595,805 [A]
TS |  |  |  | Položka zahrnuje: - veškerou manipulaci s vybouranou sutí a s vybouranými hmotami vč. uložení na skládku. Položka nezahrnuje: - poplatek za skládku, který se vykazuje v položce 0141** (s výjimkou malého množství bouraného materiálu, kde je možné poplatek zahrnout do jednotkové ceny bourání – tento fakt musí být uveden v doplňujícím textu k položce).
P | 12 | 11372 | 4 | FRÉZOVÁNÍ ZPEVNĚNÝCH PLOCH ASFALTOVÝCH - PODKLADNÍ VRSTVA V MÍSTĚ LOKÁLNÍ SANACE | M3 | 148.95 | 0 | 0 |  | 0 | 3
PP |  |  |  | Odvoz a likvidace v režii zhotovitele
VV |  |  |  | frézování podkladní vrstvy v tl. 50 mm v místě lokálních oprav (25% plochy) 0,25*11916*0.05 = 148,950 [A]
TS |  |  |  | Položka zahrnuje: - veškerou manipulaci s vybouranou sutí a s vybouranými hmotami vč. uložení na skládku. Položka nezahrnuje: - poplatek za skládku, který se vykazuje v položce 0141** (s výjimkou malého množství bouraného materiálu, kde je možné poplatek zahrnout do jednotkové ceny bourání – tento fakt musí být uveden v doplňujícím textu k položce).
P | 13 | 12383 |  | ODKOP PRO SPOD STAVBU SILNIC A ŽELEZNIC TŘ. II | M3 | 62.769 | 0 | 0 |  | 0 | 3
PP |  |  |  | odkop v místě odstraněného dvjořádku a bet. přídlažby poplatek za skládku v pol. č. 014102.1 včetně odvozu na skládku (odvozná vzdálenost v režii zhotovitele)
VV |  |  |  | odečteno ze situace a řezů - délka přídlažby a dvojřádku x š x tl. (2476+513)*0,3*0,07 = 62,769 [A]
TS |  |  |  | Položka zahrnuje: - vodorovnou a svislou dopravu, přemístění, přeložení, manipulace s výkopkem - kompletní provedení vykopávky nezapažené i zapažené - ošetření výkopiště po celou dobu práce v něm vč. klimatických opatření - ztížení vykopávek v blízkosti podzemního vedení, konstrukcí a objektů vč. jejich dočasného zajištění - ztížení pod vodou, v okolí výbušnin, ve stísněných prostorech a pod. - příplatek za lepivost - těžení po vrstvách, pásech a po jiných nutných částech (figurách) - čerpání vody vč. čerpacích jímek, potrubí a pohotovostní čerpací soupravy (viz ustanovení k pol. 1151,2) - potřebné snížení hladiny podzemní vody - těžení a rozpojování jednotlivých balvanů - vytahování a nošení výkopku - svahování a přesvah. svahů do konečného tvaru, výměna hornin v podloží a v pláni znehodnocené klimatickými vlivy - ruční vykopávky, odstranění kořenů a napadávek - pažení, vzepření a rozepření vč. přepažování (vyjma pažení záporového a štětových stěn) - úpravu, ochranu a očištění dna, základové spáry, stěn a svahů - zhutnění podloží, případně i svahů vč. svahování - zřízení stupňů v podloží a lavic na svazích, není-li pro tyto práce zřízena samostatná položka - udržování výkopiště a jeho ochrana proti vodě - odvedení nebo obvedení vody v okolí výkopiště a ve výkopišti - třídění výkopku - veškeré pomocné konstrukce umožňující provedení vykopávky (příjezdy, sjezdy, nájezdy, lešení, podpěr. konstr., přemostění, zpevněné plochy, zakrytí a pod.) Položka nezahrnuje: - uložení zeminy (na skládku, do násypu) ani poplatky za skládku, vykazují se v položce č.0141**
P | 14 | 12573 |  | VYKOPÁVKY ZE ZEMNÍKŮ A SKLÁDEK TŘ. I | M3 | 8.055 | 0 | 0 |  | 0 | 3
PP |  |  |  | natěžení frézovaného materiálu z meziskládky pro použití na zpevnění krajnic polož.56963
VV |  |  |  | (33.2+20.5)*0,15 = 8,055 [A]
TS |  |  |  | Položka zahrnuje: - vodorovnou a svislou dopravu, přemístění, přeložení, manipulace s výkopkem - kompletní provedení vykopávky nezapažené i zapažené - ošetření výkopiště po celou dobu práce v něm vč. klimatických opatření - ztížení vykopávek v blízkosti podzemního vedení, konstrukcí a objektů vč. jejich dočasného zajištění - ztížení pod vodou, v okolí výbušnin, ve stísněných prostorech a pod. - příplatek za lepivost - těžení po vrstvách, pásech a po jiných nutných částech (figurách) - čerpání vody vč. čerpacích jímek, potrubí a pohotovostní čerpací soupravy (viz ustanovení k pol. 1151,2) - potřebné snížení hladiny podzemní vody - těžení a rozpojování jednotlivých balvanů - vytahování a nošení výkopku - ruční vykopávky, odstranění kořenů a napadávek - pažení, vzepření a rozepření vč. přepažování (vyjma pažení záporového a štětových stěn) - úpravu, ochranu a očištění dna, základové spáry, stěn a svahů - udržování výkopiště a jeho ochrana proti vodě - odvedení nebo obvedení vody v okolí výkopiště a ve výkopišti - třídění výkopku - veškeré pomocné konstrukce umožňující provedení vykopávky (příjezdy, sjezdy, nájezdy, lešení, podpěr. konstr., přemostění, zpevněné plochy, zakrytí a pod.) Položka nezahrnuje: - práce spojené s otvírkou zemníku
P | 15 | 12920 |  | ČIŠTĚNÍ KRAJNIC OD NÁNOSU | M3 | 8.055 | 0 | 0 |  | 0 | 3
PP |  |  |  | odstranění krajnice na začátku úseku v tl. 0,15 m materiál bude uložen na skládku pol. č. 014102.1 včetně odvozu na skládku (odvozná vzdálenost v režii zhotovitele)
VV |  |  |  | (33.2+20.5)*0,15 = 8,055 [A]
TS |  |  |  | Položka zahrnuje: - vodorovnou a svislou dopravu, přemístění, přeložení, manipulace s materiálem a uložení na skládku. Položka nezahrnuje: - poplatek za skládku, který se vykazuje v položce 0141** (s výjimkou malého množství materiálu, kde je možné poplatek zahrnout do jednotkové ceny položky – tento fakt musí být uveden v doplňujícím textu k položce)
P | 16 | 12932 |  | ČIŠTĚNÍ PŘÍKOPŮ OD NÁNOSU DO 0,5M3/M | M | 107 | 0 | 0 |  | 0 | 3
PP |  |  |  | pročištění svahů zemního tělesa a příkopu zemina bude odvezena na skládku (pol. 014102.1) (odvozná vzdálenost v režii zhotovitele)
VV |  |  |  | 30+77 = 107,000 [A]
TS |  |  |  | Položka zahrnuje: - vodorovnou a svislou dopravu, přemístění, přeložení, manipulace s materiálem a uložení na skládku. Položka nezahrnuje: - poplatek za skládku, který se vykazuje v položce 0141** (s výjimkou malého množství materiálu, kde je možné poplatek zahrnout do jednotkové ceny položky – tento fakt musí být uveden v doplňujícím textu k položce)
P | 17 | 12980 |  | ČIŠTĚNÍ ULIČNÍCH VPUSTÍ | KUS | 74 | 0 | 0 |  | 0 | 3
PP |  |  |  | pročištění a odstranění nánosu ze stávajících uličních vpustí poplatek v pol. č. 014102.2 včetně odvozu na skládku (odvozná vzdálenost v režii zhotovitele)
VV |  |  |  | odečteno ze situace: 74 = 74,000 [A]
TS |  |  |  | Položka zahrnuje: - vodorovnou a svislou dopravu, přemístění, přeložení, manipulace s materiálem a uložení na skládku. Položka nezahrnuje: - poplatek za skládku, který se vykazuje v položce 0141** (s výjimkou malého množství materiálu, kde je možné poplatek zahrnout do jednotkové ceny položky – tento fakt musí být uveden v doplňujícím textu k položce)
P | 18 | 17120 |  | ULOŽENÍ SYPANINY DO NÁSYPŮ A NA SKLÁDKY BEZ ZHUTNĚNÍ | M3 | 62.769 | 0 | 0 |  | 0 | 3
PP
VV |  |  |  | z pol. 12383: 62,769 = 62,769 [A]
TS |  |  |  | Položka zahrnuje: - kompletní provedení zemní konstrukce do předepsaného tvaru - ošetření úložiště po celou dobu práce v něm vč. klimatických opatření - ztížení v okolí vedení, konstrukcí a objektů a jejich dočasné zajištění - ztížení provádění ve ztížených podmínkách a stísněných prostorech - ztížené ukládání sypaniny pod vodu - ukládání po vrstvách a po jiných nutných částech (figurách) vč. dosypávek - spouštění a nošení materiálu - úprava, očištění a ochrana podloží a svahů - svahování, uzavírání povrchů svahů - udržování úložiště a jeho ochrana proti vodě - odvedení nebo obvedení vody v okolí úložiště a v úložišti - veškeré pomocné konstrukce umožňující provedení zemní konstrukce (příjezdy, sjezdy, nájezdy, lešení, podpěrné konstrukce, přemostění, zpevněné plochy, zakrytí a pod.) Položka nezahrnuje: - x
P | 19 | 18110 |  | ÚPRAVA PLÁNĚ SE ZHUTNĚNÍM V HORNINĚ TŘ. I | M2 | 3140.25 | 0 | 0 |  | 0 | 3
PP |  |  |  | úprava pláně v místě lokální sanace neúnosných míst
VV |  |  |  | 12561*0,25 = 3140,250 [A]
TS |  |  |  | Položka zahrnuje: - úpravu pláně včetně vyrovnání výškových rozdílů. Míru zhutnění určuje projekt. Položka nezahrnuje: - x
SD |  | 5 |  | Komunikace |  |  |  | 0
P | 20 | 56330 |  | VOZOVKOVÉ VRSTVY ZE ŠTĚRKODRTI | M3 | 62.769 | 0 | 0 |  | 0 | 3
PP |  |  |  | ŠDA 0/32 v tl. 70mm v míště lokálních vysprávek u dvojřádku
VV |  |  |  | 0,3*(2476+513)*0,07 = 62,769 [A]
TS |  |  |  | Položka zahrnuje: - dodání kameniva předepsané kvality a zrnitosti - rozprostření a zhutnění vrstvy v předepsané tloušťce - zřízení vrstvy bez rozlišení šířky, pokládání vrstvy po etapách Položka nezahrnuje: - postřiky, nátěry
P | 21 | 56963 |  | ZPEVNĚNÍ KRAJNIC Z RECYKLOVANÉHO MATERIÁLU TL DO 150MM | M2 | 53.7 | 0 | 0 |  | 0 | 3
PP |  |  |  | R-mat frakce 0/22 materiál z frézování část pol. 11372.1
VV |  |  |  | odečteno ze situace: 33.2+20.5 = 53,700 [A]
TS |  |  |  | Položka zahrnuje: - dodání recyklátu předepsané kvality a zrnitosti - očištění podkladu - uložení recyklátu dle předepsaného technologického předpisu, zhutnění vrstvy v předepsané tloušťce - zřízení vrstvy bez rozlišení šířky, pokládání vrstvy po etapách, Položka nezahrnuje: - postřiky, nátěry
P | 22 | 572213 |  | SPOJOVACÍ POSTŘIK Z EMULZE DO 0,5KG/M2 | M2 | 37731 | 0 | 0 |  | 0 | 3
PP |  |  |  | spojovací postřik kationaktivní asfaltové emulze v množství 0,35 kg/m2 zbytkového asfaltu
VV |  |  |  | 12561+12561+12609 = 37731,000 [A]
TS |  |  |  | Položka zahrnuje: - dodání všech předepsaných materiálů pro postřiky v předepsaném množství - provedení dle předepsaného technologického předpisu - zřízení vrstvy bez rozlišení šířky, pokládání vrstvy po etapách - úpravu napojení, ukončení Položka nezahrnuje: - x
P | 23 | 572213 | 1 | SPOJOVACÍ POSTŘIK Z EMULZE DO 0,5KG/M2 - V MÍSTĚ LOKÁLNÍ SANACE | M2 | 3140 | 0 | 0 |  | 0 | 3
PP |  |  |  | spojovací postřik kationaktivní asfaltové emulze v množství 0,35 kg/m2 zbytkového asfaltu
VV |  |  |  | 3140 = 3140,000 [A]
TS |  |  |  | Položka zahrnuje: - dodání všech předepsaných materiálů pro postřiky v předepsaném množství - provedení dle předepsaného technologického předpisu - zřízení vrstvy bez rozlišení šířky, pokládání vrstvy po etapách - úpravu napojení, ukončení Položka nezahrnuje: - x
P | 24 | 574A44 |  | ASFALTOVÝ BETON PRO OBRUSNÉ VRSTVY ACO 11+ TL. 50MM | M2 | 12800.2 | 0 | 0 |  | 0 | 3
PP |  |  |  | asfaltový beton pro obrusné vrstvy ACO 11+ 50/70 v tl. 50 mm
VV |  |  |  | 12560.8+4.3+10.1+40.7+8.7+10+13.6+44.2+4.6+9.6+9.2+55.7+5.8+8.4+6+8.5 = 12800,200 [A]
TS |  |  |  | Položka zahrnuje: - dodání směsi v požadované kvalitě - očištění podkladu - uložení směsi dle předepsaného technologického předpisu, zhutnění vrstvy v předepsané tloušťce - zřízení vrstvy bez rozlišení šířky, pokládání vrstvy po etapách, včetně pracovních spar a spojů - úpravu napojení, ukončení podél obrubníků, dilatačních zařízení, odvodňovacích proužků, odvodňovačů, vpustí, šachet a pod. Položka nezahrnuje: - postřiky, nátěry - těsnění podél obrubníků, dilatačních zařízení, odvodňovacích proužků, odvodňovačů, vpustí, šachet a pod.
P | 25 | 574C56 |  | ASFALTOVÝ BETON PRO LOŽNÍ VRSTVY ACL 16+, 16S TL. 60MM | M2 | 12609.4 | 0 | 0 |  | 0 | 3
PP |  |  |  | asfaltový beton pro ložné vrstvy ACL 16+ 50/70 v tl. 60 mm
VV |  |  |  | 12560.8+2.3+3+4.4+2.4+2.6+2.4+3.8+2.4+2.4+4.7+4.3+3+3.6+4.3+3 = 12609,400 [A]
TS |  |  |  | Položka zahrnuje: - dodání směsi v požadované kvalitě - očištění podkladu - uložení směsi dle předepsaného technologického předpisu, zhutnění vrstvy v předepsané tloušťce - zřízení vrstvy bez rozlišení šířky, pokládání vrstvy po etapách, včetně pracovních spar a spojů - úpravu napojení, ukončení podél obrubníků, dilatačních zařízení, odvodňovacích proužků, odvodňovačů, vpustí, šachet a pod. Položka nezahrnuje: - postřiky, nátěry - těsnění podél obrubníků, dilatačních zařízení, odvodňovacích proužků, odvodňovačů, vpustí, šachet a pod.
P | 26 | 574E46 |  | ASFALTOVÝ BETON PRO PODKLADNÍ VRSTVY ACP 16+, 16S TL. 50MM | M2 | 12561 | 0 | 0 |  | 0 | 3
PP |  |  |  | asfaltový beton pro podkladní vrstvy ACP 16+ 50/70 v tl. 50 mm
VV |  |  |  | 12561 = 12561,000 [A]
TS |  |  |  | Položka zahrnuje: - dodání směsi v požadované kvalitě - očištění podkladu - uložení směsi dle předepsaného technologického předpisu, zhutnění vrstvy v předepsané tloušťce - zřízení vrstvy bez rozlišení šířky, pokládání vrstvy po etapách, včetně pracovních spar a spojů - úpravu napojení, ukončení podél obrubníků, dilatačních zařízení, odvodňovacích proužků, odvodňovačů, vpustí, šachet a pod. Položka nezahrnuje: - postřiky, nátěry - těsnění podél obrubníků, dilatačních zařízení, odvodňovacích proužků, odvodňovačů, vpustí, šachet a pod.
P | 27 | 574E46 | 1 | ASFALTOVÝ BETON PRO PODKLADNÍ VRSTVY ACP 16+, 16S TL. 50MM - V MÍSTĚ LOKÁLNÍ SANACE | M2 | 3140 | 0 | 0 |  | 0 | 3
PP |  |  |  | asfaltový beton pro podkladní vrstvy ACP 16+ 50/70 v tl. 50 mm
VV |  |  |  | 3140 = 3140,000 [A]
TS |  |  |  | Položka zahrnuje: - dodání směsi v požadované kvalitě - očištění podkladu - uložení směsi dle předepsaného technologického předpisu, zhutnění vrstvy v předepsané tloušťce - zřízení vrstvy bez rozlišení šířky, pokládání vrstvy po etapách, včetně pracovních spar a spojů - úpravu napojení, ukončení podél obrubníků, dilatačních zařízení, odvodňovacích proužků, odvodňovačů, vpustí, šachet a pod. Položka nezahrnuje: - postřiky, nátěry - těsnění podél obrubníků, dilatačních zařízení, odvodňovacích proužků, odvodňovačů, vpustí, šachet a pod.
SD |  | 8 |  | Potrubí |  |  |  | 0
P | 28 | 89712 |  | VPUSŤ KANALIZAČNÍ ULIČNÍ KOMPLETNÍ Z BETONOVÝCH DÍLCŮ | KUS | 5 | 0 | 0 |  | 0 | 3
PP |  |  |  | nová uliční vpusť u nového obrubníku vč. napojení do původního napojení (předpoklad 1 m trubního vedení přípojky)
VV |  |  |  | 5 = 5,000 [A]
TS |  |  |  | Položka zahrnuje: - dodávku a osazení předepsaných dílů včetně mříže - výplň, těsnění a tmelení spar a spojů, - opatření povrchů betonu izolací proti zemní vlhkosti v částech, kde přijdou do styku se zeminou nebo kamenivem, - předepsané podkladní konstrukce Položka nezahrnuje: - x
P | 29 | 89921 |  | VÝŠKOVÁ ÚPRAVA POKLOPŮ | KUS | 38 | 0 | 0 |  | 0 | 3
PP |  |  |  | Výšková úprava poklopů od stáv. kanalizačních šachet
VV |  |  |  | 38 = 38,000 [A]
TS |  |  |  | Položka zahrnuje: - všechny nutné práce a materiály pro zvýšení nebo snížení zařízení (včetně nutné úpravy stávajícího povrchu vozovky nebo chodníku) Položka nezahrnuje: - x
P | 30 | 89922 |  | VÝŠKOVÁ ÚPRAVA MŘÍŽÍ | KUS | 80 | 0 | 0 |  | 0 | 3
PP |  |  |  | výšková úprava stávající uličních vpustí
VV |  |  |  | 80 = 80,000 [A]
TS |  |  |  | Položka zahrnuje: - všechny nutné práce a materiály pro zvýšení nebo snížení zařízení (včetně nutné úpravy stávajícího povrchu vozovky nebo chodníku) Položka nezahrnuje: - x
SD |  | 9 |  | Ostatní konstrukce a práce |  |  |  | 0
P | 31 | 9113A1 |  | SVODIDLO OCEL SILNIČ JEDNOSTR, ÚROVEŇ ZADRŽ N1, N2 - DODÁVKA A MONTÁŽ | M | 136 | 0 | 0 |  | 0 | 3
PP |  |  |  | Nové jednostranné ocelové svodidlo
VV |  |  |  | 136 = 136,000 [A]
TS |  |  |  | Položka zahrnuje: - kompletní dodávku všech dílů certifikovaného ocelového svodidla s předepsanou povrchovou úpravou včetně spojovacích prvků - montáž a osazení svodidla, osazení sloupků zaberaněním nebo osazením do betonových bloků (včetně betonových bloků a nutných zemních prací) - výškové náběhy, ukončení zapuštěním do betonových bloků (včetně betonového bloku a nutných zemních prací) nebo koncovkou - přechod na jiný typ svodidla nebo přes mostní závěr - ochranu proti bludným proudům a vývody pro jejich měření Položka nezahrnuje: - odrazky nebo retroreflexní fólie Způsob měření: - vykazuje se délka svodidla v předepsané výšce, délka náběhů se nezapočítává
P | 32 | 9113A3 |  | SVODIDLO OCEL SILNIČ JEDNOSTR, ÚROVEŇ ZADRŽ N1, N2 - DEMONTÁŽ S PŘESUNEM | M | 136 | 0 | 0 |  | 0 | 3
PP |  |  |  | Demontáž stávajících ocelových svodidel. Odvoz a likvidace v režii zhotovitele
VV |  |  |  | 136 = 136,000 [A]
TS |  |  |  | Položka zahrnuje: - demontáž a odstranění zařízení - jeho odvoz na předepsané místo Položka nezahrnuje: - x Způsob měření: - vykazuje se délka svodidla v základní výšce, délka náběhů se nezapočítává
P | 33 | 91267 |  | ODRAZKY NA SVODIDLA | KUS | 14 | 0 | 0 |  | 0 | 3
PP |  |  |  | Nové odrazky na svodila ve vzdl. 10m
VV |  |  |  | 14 = 14,000 [A]
TS |  |  |  | Položka zahrnuje: - kompletní dodávka se všemi pomocnými a doplňujícími pracemi a součástmi Položka nezahrnuje: - x
P | 34 | 914113 |  | DOPRAVNÍ ZNAČKY ZÁKLADNÍ VELIKOSTI OCELOVÉ NEREFLEXNÍ - DEMONTÁŽ | KUS | 2 | 0 | 0 |  | 0 | 3
PP |  |  |  | demontáž stáv. dopravních značek C4a Odvoz a likvidace v režii zhotovitele
VV |  |  |  | 2 = 2,000 [A]
TS |  |  |  | Položka zahrnuje: - odstranění, demontáž a odklizení materiálu s odvozem na předepsané místo Položka nezahrnuje: - x
P | 35 | 914131 |  | DOPRAVNÍ ZNAČKY ZÁKLADNÍ VELIKOSTI OCELOVÉ TŘ RA2 - DODÁVKA A MONTÁŽ | KUS | 2 | 0 | 0 |  | 0 | 3
PP |  |  |  | dodávka a montáž značek v požadovaném provedení C4a Přikázaný směr objíždění vpravo
VV |  |  |  | 2 = 2,000 [A]
TS |  |  |  | Položka zahrnuje: - dodávku a montáž značek v požadovaném provedení Položka nezahrnuje: - x
P | 36 | 914921 |  | SLOUPKY A STOJKY DOPRAVNÍCH ZNAČEK Z OCEL TRUBEK DO PATKY - DODÁVKA A MONTÁŽ | KUS | 2 | 0 | 0 |  | 0 | 3
PP
VV |  |  |  | 2 = 2,000 [A]
TS |  |  |  | Položka zahrnuje: - sloupky - upevňovací zařízení - osazení (betonová patka, zemní práce) Položka nezahrnuje: - x
P | 37 | 915111 |  | VODOROVNÉ DOPRAVNÍ ZNAČENÍ BARVOU HLADKÉ - DODÁVKA A POKLÁDKA | M2 | 268.672 | 0 | 0 |  | 0 | 3
PP |  |  |  | provedení vodorovného dopravního značení
VV |  |  |  | V1a (0,125) (103+23+36+179+59,3+30+92+27+26+1,4*1,4)*0,125 = 72,158 [A] V2a (3/6/0,125) (3/(3+6))*(162,9+87,4+161)*0,125 = 17,138 [B] V2b (1,5/1,5/0,25) 1,5/(1,5+1,5)*(19,7+12,2+13,5+18,3+17+15+7+12,3+14+12+14+14,8+33,7+21,2+17,5+17,8+16,7)*0,25 = 34,588 [C] V2b (3/1,5/0,125) 3/(1,5+3)*(94+127,3+14+14+50+245,3+120,5+14+36+34)*0,125 = 62,425 [D] V4 (0,25) (20+18+14+20)*0,25 = 18,000 [E] V4 (0,5/0,5/0,25) 0,5/(0,5+0,5)*(20,5+15+19+21+21+15+10,5+20,5)*0,25 = 17,813 [F] V 7a (19,5+26+34)*0,5+10*0,25 = 42,250 [G] V 13a (1,7+1,5+1,3+1,1+1+0,8+0,7+0,5)*0,5 = 4,300 [H] Celkové množství = 268,672
TS |  |  |  | Položka zahrnuje: - dodání a pokládku nátěrového materiálu - předznačení a reflexní úpravu Položka nezahrnuje: - x Způsob měření: - měří se pouze natíraná plocha
P | 38 | 915211 |  | VODOROVNÉ DOPRAVNÍ ZNAČENÍ PLASTEM HLADKÉ - DODÁVKA A POKLÁDKA | M2 | 46.55 | 0 | 0 |  | 0 | 3
PP |  |  |  | VDZ pro V7
VV |  |  |  | V 7a (19,5+26+34)*0,5+10*0,25 = 42,250 [A] V 13a (1,7+1,5+1,3+1,1+1+0,8+0,7+0,5)*0,5 = 4,300 [B] Celkové množství = 46,550
TS |  |  |  | Položka zahrnuje: - dodání a pokládku nátěrového materiálu - předznačení a reflexní úpravu Položka nezahrnuje: - x Způsob měření: - měří se pouze natíraná plocha
P | 39 | 915221 |  | VODOR DOPRAV ZNAČ PLASTEM STRUKTURÁLNÍ NEHLUČNÉ - DOD A POKLÁDKA | M2 | 222.122 | 0 | 0 |  | 0 | 3
PP |  |  |  | VDZ pro V2a a V2b
VV |  |  |  | V2a (3/6/0,125) (3/(3+6))*(162,9+87,4+161)*0,125 = 17,138 [A] V2b (1,5/1,5/0,25) 1,5/(1,5+1,5)*(19,7+12,2+13,5+18,3+17+15+7+12,3+14+12+14+14,8+33,7+21,2+17,5+17,8+16,7)*0,25 = 34,588 [B] V2b (3/1,5/0,125) 3/(1,5+3)*(94+127,3+14+14+50+245,3+120,5+14+36+34)*0,125 = 62,425 [C] V4 (0,25) (20+18+14+20)*0,25 = 18,000 [D] V4 (0,5/0,5/0,25) 0,5/(0,5+0,5)*(20,5+15+19+21+21+15+10,5+20,5)*0,25 = 17,813 [E] V1a (0,125) (103+23+36+179+59,3+30+92+27+26+1,4*1,4)*0,125 = 72,158 [F] Celkové množství = 222,122
TS |  |  |  | Položka zahrnuje: - dodání a pokládku nátěrového materiálu - předznačení a reflexní úpravu Položka nezahrnuje: - x Způsob měření: - měří se pouze natíraná plocha
P | 40 | 91772 | R | OBRUBA Z DLAŽEBNÍCH KOSTEK DROBNÝCH | M | 635 | 0 | 0 |  | 0 | 3
PP |  |  |  | dvojřádek ze žulových kostek šířky 0,2m
VV |  |  |  | dvojřádek ze žulových kostek šířky 0,2m 64+251+320 = 635,000 [A]
TS |  |  |  | Položka zahrnuje: - dodání a pokládku dvojřádku dlažebních kostek o rozměrech předepsaných zadávací dokumentací - betonové lože i boční betonovou opěrku Položka nezahrnuje: - x
P | 41 | 919111 |  | ŘEZÁNÍ ASFALTOVÉHO KRYTU VOZOVEK TL DO 50MM | M | 2377 | 0 | 0 |  | 0 | 3
PP |  |  |  | řezání spar příčných v napojení na ZÚ a KÚ, v napojení na okolní komunikace a vjezdy řezání podélné spáry po polovinách řezání podél nového dvojřádku zálivka viz pol. č. 931323
VV |  |  |  | 20+10+10+8+14+15+7+9+8+8+15+11+9+22+128+11+15+1737+320 = 2377,000 [A]
TS |  |  |  | Položka zahrnuje: - řezání vozovkové vrstvy v předepsané tloušťce - spotřeba vody Položka nezahrnuje: - x
P | 42 | 931323 |  | TĚSNĚNÍ DILATAČ SPAR ASF ZÁLIVKOU MODIFIK PRŮŘ DO 300MM2 | M | 2377 | 0 | 0 |  | 0 | 3
PP |  |  |  | zálivka dle pol. 91911
VV |  |  |  | 2377 = 2377,000 [A]
TS |  |  |  | Položka zahrnuje: - dodávku a osazení předepsaného materiálu - očištění ploch spáry před úpravou - očištění okolí spáry po úpravě Položka nezahrnuje: - těsnící profil
P | 43 | 93808 |  | OČIŠTĚNÍ VOZOVEK ZAMETENÍM | M2 | 12800 | 0 | 0 |  | 0 | 3
PP |  |  |  | před uvedením do provozu
VV |  |  |  | 12800 = 12800,000 [A]
TS |  |  |  | Položka zahrnuje: - očištění předepsaným způsobem - odklizení vzniklého odpadu Položka nezahrnuje: - x
P | 44 | 96687 |  | VYBOURÁNÍ ULIČNÍCH VPUSTÍ KOMPLETNÍCH | KUS | 5 | 0 | 0 |  | 0 | 3
PP |  |  |  | vybourání stáv. vpusti v km 7,85343 včetně odvozu na skládku (odvozná vzdálenost v režii zhotovitele)
VV |  |  |  | 5 = 5,000 [A]
TS |  |  |  | Položka zahrnuje: - kompletní bourací práce včetně nezbytného rozsahu zemních prací, - veškerou manipulaci s vybouranou sutí a hmotami včetně uložení na skládku, - veškeré další práce plynoucí z technologického předpisu a z platných předpisů, Položka nezahrnuje: - poplatek za skládku, který se vykazuje v položce 0141** (s výjimkou malého množství bouraného materiálu, kde je možné poplatek zahrnout do jednotkové ceny bourání – tento fakt musí být uveden v doplňujícím textu k položce)