## SO 102
EstiCon |  |  |  | Firma: | [6 empty] | 3
Soupis prací objektu
S | Stavba: | 5/25033 |  | III/3945 Střelice, ul. Ant. Smutného, ul. Tetčická (obec) |  |  | SO 102 | 0 |  | 0 | 2
O | Rozpočet: | SO 102 |  | Obrubníky | [5 empty] | 0.15 | 2
Typ | Poř. číslo | Kód položky | Varianta | Název Položky | MJ | Množství | Cena |  | Cenová soustava | 0.21
[7 empty] | Jednotková | Celkem
0 | 1 | 2 | 3 | 4 | 5 | 6 | 7 | 8 | 9
SD |  | 0 |  | Všeobecné konstrukce a práce |  |  |  | 0
P | 1 | 014102 | 1 | POPLATKY ZA SKLÁDKU - ZEMINA | T | 294.09 | 0 | 0 |  | 0 | 3
PP
VV |  |  |  | pol. č. 12383: 147,045*2,0 = 294,090 [A]
TS |  |  |  | Položka zahrnuje: - veškeré poplatky provozovateli skládky související s uložením odpadu na skládce. Položka nezahrnuje: - x
P | 2 | 014102 | 2 | POPLATKY ZA SKLÁDKU - BETON | T | 203.378 | 0 | 0 |  | 0 | 3
PP
VV |  |  |  | pol. č. 11352 x plocha z VPŘ x obj. hm: 2358*(0,15*0,25)*2,3 = 203,378 [A]
TS |  |  |  | Položka zahrnuje: - veškeré poplatky provozovateli skládky související s uložením odpadu na skládce. Položka nezahrnuje: - x
SD |  | 1 |  | Zemní práce |  |  |  | 0
P | 3 | 11318 |  | ODSTRANĚNÍ KRYTU ZPEVNĚNÝCH PLOCH Z DLAŽDIC | M3 | 11.64 | 0 | 0 |  | 0 | 3
PP |  |  |  | odstranění stáv. dlažby za měněnou silniční obrubou včetně podsypu, dlažba se zpětně využije pro obnovu napojení na stáv. kryt za obrubou vzdálenost odvozu nacení zhotovitel
VV |  |  |  | plocha x tl. dlažby 194*0,06 = 11,640 [A]
TS |  |  |  | Položka zahrnuje: - veškerou manipulaci s vybouranou sutí a s vybouranými hmotami vč. uložení na skládku. Položka nezahrnuje: - poplatek za skládku, který se vykazuje v položce 0141** (s výjimkou malého množství bouraného materiálu, kde je možné poplatek zahrnout do jednotkové ceny bourání – tento fakt musí být uveden v doplňujícím textu k položce). jednotkové ceny bourání – tento fakt musí být uveden v doplňujícím textu k položce).
P | 4 | 11352 |  | ODSTRANĚNÍ CHODNÍKOVÝCH A SILNIČNÍCH OBRUBNÍKŮ BETONOVÝCH | M | 2358 | 0 | 0 |  | 0 | 3
PP |  |  |  | odstranění betonové obruby 150x250 včetně odvozu n askládku (odvozná vzdálenost v režii zhotovitele)
VV |  |  |  | odečteno ze situace 2358 = 2358,000 [A]
TS |  |  |  | Položka zahrnuje: - veškerou manipulaci s vybouranou sutí a s vybouranými hmotami vč. uložení na skládku. Položka nezahrnuje: - poplatek za skládku, který se vykazuje v položce 0141** (s výjimkou malého množství bouraného materiálu, kde je možné poplatek zahrnout do jednotkové ceny bourání – tento fakt musí být uveden v doplňujícím textu k položce).
P | 5 | 11372 |  | FRÉZOVÁNÍ ZPEVNĚNÝCH PLOCH ASFALTOVÝCH | M3 | 4.59 | 0 | 0 |  | 0 | 3
PP |  |  |  | Odvoz a likvidace v režii zhotovitele
VV |  |  |  | frézování obrusné vrstvy v tl. 50 mm (1.4+1.7+1.7+1.7+1.7+1.6+1.3+1.7+1.7+1.6+1.7+1.6+1.9+69.2+1.3)*0,05 = 4,590 [A]
TS |  |  |  | Položka zahrnuje: - veškerou manipulaci s vybouranou sutí a s vybouranými hmotami vč. uložení na skládku. Položka nezahrnuje: - poplatek za skládku, který se vykazuje v položce 0141** (s výjimkou malého množství bouraného materiálu, kde je možné poplatek zahrnout do jednotkové ceny bourání – tento fakt musí být uveden v doplňujícím textu k položce).
P | 6 | 12383 |  | ODKOP PRO SPOD STAVBU SILNIC A ŽELEZNIC TŘ. II | M3 | 147.045 | 0 | 0 |  | 0 | 3
PP |  |  |  | odkop v místě odstraněného obrubníku + úprava u vjezdu + odkop u garáží pro recyklát v tl. 0,15m poplatek za skládku v pol. č. 014102.1 včetně odvozu na skládku (odvozná vzdálenost v režii zhotovitele)
VV |  |  |  | odečteno ze situace a řezů - délka přídlažby a dvojřádku x š x tl. (2357*0.4+15+22.5)*0,15 = 147,045 [A]
TS |  |  |  | Položka zahrnuje: - vodorovnou a svislou dopravu, přemístění, přeložení, manipulace s výkopkem - kompletní provedení vykopávky nezapažené i zapažené - ošetření výkopiště po celou dobu práce v něm vč. klimatických opatření - ztížení vykopávek v blízkosti podzemního vedení, konstrukcí a objektů vč. jejich dočasného zajištění - ztížení pod vodou, v okolí výbušnin, ve stísněných prostorech a pod. - příplatek za lepivost - těžení po vrstvách, pásech a po jiných nutných částech (figurách) - čerpání vody vč. čerpacích jímek, potrubí a pohotovostní čerpací soupravy (viz ustanovení k pol. 1151,2) - potřebné snížení hladiny podzemní vody - těžení a rozpojování jednotlivých balvanů - vytahování a nošení výkopku - svahování a přesvah. svahů do konečného tvaru, výměna hornin v podloží a v pláni znehodnocené klimatickými vlivy - ruční vykopávky, odstranění kořenů a napadávek - pažení, vzepření a rozepření vč. přepažování (vyjma pažení záporového a štětových stěn) - úpravu, ochranu a očištění dna, základové spáry, stěn a svahů - zhutnění podloží, případně i svahů vč. svahování - zřízení stupňů v podloží a lavic na svazích, není-li pro tyto práce zřízena samostatná položka - udržování výkopiště a jeho ochrana proti vodě - odvedení nebo obvedení vody v okolí výkopiště a ve výkopišti - třídění výkopku - veškeré pomocné konstrukce umožňující provedení vykopávky (příjezdy, sjezdy, nájezdy, lešení, podpěr. konstr., přemostění, zpevněné plochy, zakrytí a pod.) Položka nezahrnuje: - uložení zeminy (na skládku, do násypu) ani poplatky za skládku, vykazují se v položce č.0141**
P | 7 | 17120 |  | ULOŽENÍ SYPANINY DO NÁSYPŮ A NA SKLÁDKY BEZ ZHUTNĚNÍ | M3 | 147.045 | 0 | 0 |  | 0 | 3
PP
VV |  |  |  | z pol. 12383: 147,045 = 147,045 [A]
TS |  |  |  | Položka zahrnuje: - kompletní provedení zemní konstrukce do předepsaného tvaru - ošetření úložiště po celou dobu práce v něm vč. klimatických opatření - ztížení v okolí vedení, konstrukcí a objektů a jejich dočasné zajištění - ztížení provádění ve ztížených podmínkách a stísněných prostorech - ztížené ukládání sypaniny pod vodu - ukládání po vrstvách a po jiných nutných částech (figurách) vč. dosypávek - spouštění a nošení materiálu - úprava, očištění a ochrana podloží a svahů - svahování, uzavírání povrchů svahů - udržování úložiště a jeho ochrana proti vodě - odvedení nebo obvedení vody v okolí úložiště a v úložišti - veškeré pomocné konstrukce umožňující provedení zemní konstrukce (příjezdy, sjezdy, nájezdy, lešení, podpěrné konstrukce, přemostění, zpevněné plochy, zakrytí a pod.) Položka nezahrnuje: - x
P | 8 | 18232A |  | ROZPROSTŘENÍ NAKUPOVANÉ ORNICE V ROVINĚ V TL. DO 0,15 M | M2 | 912.9 | 0 | 0 |  | 0 | 3
PP |  |  |  | ohumusování v rovině tl. 150 mm vhodným materiálem (za obrubou a v místě obnovy svodidla)
VV |  |  |  | 912,9 = 912,900 [A]
TS |  |  |  | Položka zahrnuje: - nákup a dopravu ornice - rozprostření ornice v předepsané tloušťce ve svahu přes 1:5 Položka nezahrnuje: - x
P | 9 | 18241 |  | ZALOŽENÍ TRÁVNÍKU RUČNÍM VÝSEVEM | M2 | 912.9 | 0 | 0 |  | 0 | 3
PP |  |  |  | viz pol. 18232A
VV |  |  |  | 912,9 = 912,900 [A]
TS |  |  |  | Položka zahrnuje: - dodání předepsané travní směsi, její výsev na ornici, zalévání, první pokosení, to vše bez ohledu na sklon terénu Položka nezahrnuje: - x
P | 10 | 18247 |  | OŠETŘOVÁNÍ TRÁVNÍKU | M2 | 912.9 | 0 | 0 |  | 0 | 3
PP |  |  |  | viz pol. 18232A
VV |  |  |  | 912,9 = 912,900 [A]
TS |  |  |  | Položka zahrnuje: - pokosení se shrabáním, naložení shrabků na dopravní prostředek, s odvozem a se složením, to vše bez ohledu na sklon terénu - nutné zalití a hnojení Položka nezahrnuje: - x
P | 11 | 18351 |  | CHEMICKÉ ODPLEVELENÍ | M2 | 912.9 | 0 | 0 |  | 0 | 3
PP |  |  |  | viz pol. 18232A
VV |  |  |  | 912,9 = 912,900 [A]
TS |  |  |  | Položka zahrnuje - celoplošný postřik a chemickou likvidace nežádoucích rostlin nebo jejích částí a zabránění jejich dalšímu růstu na urovnaném volném terénu Položka nezahrnuje: - x
SD |  | 5 |  | Komunikace |  |  |  | 0
P | 12 | 56330 |  | VOZOVKOVÉ VRSTVY ZE ŠTĚRKODRTI | M3 | 147.045 | 0 | 0 |  | 0 | 3
PP |  |  |  | ŠDA 0/32 v tl. 70mm v míště lokálních vysprávek u dvojřádku
VV |  |  |  | (0,4*2357+15+22,5)*0,15 = 147,045 [A]
TS |  |  |  | Položka zahrnuje: - dodání kameniva předepsané kvality a zrnitosti - rozprostření a zhutnění vrstvy v předepsané tloušťce - zřízení vrstvy bez rozlišení šířky, pokládání vrstvy po etapách Položka nezahrnuje: - postřiky, nátěry
P | 13 | 572213 |  | SPOJOVACÍ POSTŘIK Z EMULZE DO 0,5KG/M2 | M2 | 91.8 | 0 | 0 |  | 0 | 3
PP |  |  |  | spojovací postřik kationaktivní asfaltové emulze v množství 0,35 kg/m2 zbytkového asfaltu
VV |  |  |  | 1.4+1.7+1.7+1.7+1.7+1.6+1.3+1.7+1.7+1.6+1.7+1.6+1.9+69.2+1.3 = 91,800 [A]
TS |  |  |  | Položka zahrnuje: - dodání všech předepsaných materiálů pro postřiky v předepsaném množství - provedení dle předepsaného technologického předpisu - zřízení vrstvy bez rozlišení šířky, pokládání vrstvy po etapách - úpravu napojení, ukončení Položka nezahrnuje: - x
P | 14 | 574A44 |  | ASFALTOVÝ BETON PRO OBRUSNÉ VRSTVY ACO 11+ TL. 50MM | M2 | 91.8 | 0 | 0 |  | 0 | 3
PP |  |  |  | asfaltový beton pro obrusné vrstvy ACO 11+ 50/70 v tl. 50 mm
VV |  |  |  | 1.4+1.7+1.7+1.7+1.7+1.6+1.3+1.7+1.7+1.6+1.7+1.6+1.9+69.2+1.3 = 91,800 [A]
TS |  |  |  | Položka zahrnuje: - dodání směsi v požadované kvalitě - očištění podkladu - uložení směsi dle předepsaného technologického předpisu, zhutnění vrstvy v předepsané tloušťce - zřízení vrstvy bez rozlišení šířky, pokládání vrstvy po etapách, včetně pracovních spar a spojů - úpravu napojení, ukončení podél obrubníků, dilatačních zařízení, odvodňovacích proužků, odvodňovačů, vpustí, šachet a pod. Položka nezahrnuje: - postřiky, nátěry - těsnění podél obrubníků, dilatačních zařízení, odvodňovacích proužků, odvodňovačů, vpustí, šachet a pod.
P | 15 | 58251 | R | DLÁŽDĚNÉ KRYTY Z BETONOVÝCH DLAŽDIC DO LOŽE Z KAMENIVA | M2 | 194.2 | 0 | 0 |  | 0 | 3
PP |  |  |  | bez dodávky dlažby, použije se stávající dlažba, která se rozebrala při výměně silniční obruby v případě poškození dlažby vč. doplnění nové dlažby
VV |  |  |  | 0.3+35.5+13.8+1.2+3.1+4.1+2.1+3.6+3.1+1.2+2.8+0.9+11.7+12.2+11.3+4+4+4.4+9.8+21.2+7.1+14+1.5+2.3+1.8+3.6+1.7+1.7+1.6+8.6 = 194,200 [A]
TS |  |  |  | Položka zahrnuje: - dodání dlažebního materiálu v požadované kvalitě, dodání materiálu pro předepsané lože v tloušťce předepsané dokumentací a pro předepsanou výplň spar - očištění podkladu - uložení dlažby dle předepsaného technologického předpisu včetně předepsané podkladní vrstvy a předepsané výplně spar - zřízení vrstvy bez rozlišení šířky, pokládání vrstvy po etapách - úpravu napojení, ukončení podél obrubníků, dilatačních zařízení, odvodňovacích proužků, odvodňovačů, vpustí, šachet a pod., nestanoví-li zadávací dokumentace jinak Položka nezahrnuje: - postřiky, nátěry - těsnění podél obrubníků, dilatačních zařízení, odvodňovacích proužků, odvodňovačů, vpustí, šachet a pod.
SD |  | 9 |  | Ostatní konstrukce a práce |  |  |  | 0
P | 16 | 917224 |  | SILNIČNÍ A CHODNÍKOVÉ OBRUBY Z BETONOVÝCH OBRUBNÍKŮ ŠÍŘ 150MM - 150x250 | M | 2218 | 0 | 0 |  | 0 | 3
PP |  |  |  | nová silniční obruba 150/250
VV |  |  |  | 2218 = 2218,000 [A]
TS |  |  |  | Položka zahrnuje: - dodání a pokládku betonových obrubníků o rozměrech předepsaných zadávací dokumentací - betonové lože i boční betonovou opěrku Položka nezahrnuje: - x
P | 17 | 917224 | 1 | SILNIČNÍ A CHODNÍKOVÉ OBRUBY Z BETONOVÝCH OBRUBNÍKŮ ŠÍŘ 150MM - 150x150 | M | 140 | 0 | 0 |  | 0 | 3
PP |  |  |  | nová silniční obruba nájezdová 150/150
VV |  |  |  | 140 = 140,000 [A]
TS |  |  |  | Položka zahrnuje: - dodání a pokládku betonových obrubníků o rozměrech předepsaných zadávací dokumentací - betonové lože i boční betonovou opěrku Položka nezahrnuje: - x
P | 18 | 919111 |  | ŘEZÁNÍ ASFALTOVÉHO KRYTU VOZOVEK TL DO 50MM | M | 2528 | 0 | 0 |  | 0 | 3
PP |  |  |  | řezání spar v napojení na okolní chodníky řezání podél obrubníku zálivka viz pol. č. 93132
VV |  |  |  | 12*3+4+128+3+2357 = 2528,000 [A]
TS |  |  |  | Položka zahrnuje: - řezání vozovkové vrstvy v předepsané tloušťce - spotřeba vody Položka nezahrnuje: - x
P | 19 | 931323 |  | TĚSNĚNÍ DILATAČ SPAR ASF ZÁLIVKOU MODIFIK PRŮŘ DO 300MM2 | M | 2528 | 0 | 0 |  | 0 | 3
PP |  |  |  | zálivka dle pol. 91911
VV |  |  |  | 2528 = 2528,000 [A]
TS |  |  |  | Položka zahrnuje: - dodávku a osazení předepsaného materiálu - očištění ploch spáry před úpravou - očištění okolí spáry po úpravě Položka nezahrnuje: - těsnící profil
P | 20 | 93808 |  | OČIŠTĚNÍ VOZOVEK ZAMETENÍM | M2 | 91.8 | 0 | 0 |  | 0 | 3
PP |  |  |  | před uvedením do provozu
VV |  |  |  | 91,8 = 91,800 [A]
TS |  |  |  | Položka zahrnuje: - očištění předepsaným způsobem - odklizení vzniklého odpadu Položka nezahrnuje: - x