## Parametry Monitory
Funkcionalita / požadované parametry závazné pro dodavatele |  | min. / max. | Monitor M 01 |  | Monitor M 02
|  |  | (Middle) |  | (High)
|  |  | Požadované parametry | Dodavatelem nabízené parametry | Požadované parametry | Dodavatelem nabízené parametry
Označení modelu |  |  |  | doplní dodavatel |  | doplní dodavatel
Velikost úhlopříčky |  | min. | 23,8" | doplní dodavatel | 27" | doplní dodavatel
Technologie |  |  | LCD barevný | doplní dodavatel | LCD barevný | doplní dodavatel
Pracovní rozlišení bodů (š x v) |  | min. | 1920 x 1080 (FullHD) | doplní dodavatel | 3840 x 2160 (4K) | doplní dodavatel
Povrh displeje |  |  | matný | doplní dodavatel | matný | doplní dodavatel
Podsvícení LED |  |  | ano | doplní dodavatel | ano | doplní dodavatel
Jas [cd/m2] |  | min. | 250 | doplní dodavatel | 300 | doplní dodavatel
Kontrastní poměr (typický) |  | min. | 1000:1 | doplní dodavatel | 1000:1 | doplní dodavatel
Redukce (filtr) modrého světla |  |  | ano | doplní dodavatel | ano | doplní dodavatel
Technologie Flicker free |  |  | ano | doplní dodavatel | ano | doplní dodavatel
Pozorovací úhel (h x v) |  | min. | 178°x178° | doplní dodavatel | 178°x178° | doplní dodavatel
Doba odezvy |  | max. | 8 ms | doplní dodavatel | 8 ms | doplní dodavatel
Rozhraní (konektory) | digitální port (HDMI a DisplayPort) | min. | 2 (1x HDMI a 1x DP) | doplní dodavatel | 2 (1x HDMI a 1x DP) | doplní dodavatel
| rozhraní USB 2.0 / 3.X, konektory typu A | min. | 2 | doplní dodavatel | 2 | doplní dodavatel
| USB C (včetně USB C kabelu s podporou přenosu obrazu, zvuku a dat. S možností vypnutí a zapnutí monitoru prostřednictvím NTB | min | 1 | doplní dodavatel | 1 | doplní dodavatel
| RJ45, Ethernet (100/1000 Mbit/sec, RJ45, Wake on LAN, podpora 802.1X, PXE (Preboot eXecution Environment) |  | ne | doplní dodavatel | ne | doplní dodavatel
Výškově nastavitelný stojan - min.30,5 cm střed obrazovky nad deskou stolu |  |  | ano | doplní dodavatel | ano | doplní dodavatel
Nastavení náklonu (předo-zadní), min. -5/+20 ° |  |  | ano | doplní dodavatel | ano | doplní dodavatel
Otočení monitoru o +/- 90 ° (pivot) |  |  | ano | doplní dodavatel | ano | doplní dodavatel
Vesa uchycení |  |  | ano | doplní dodavatel | ano | doplní dodavatel
Napájecí síťový kabel délky min. 1,5 m a propojovací HDMI nebo DP kabel |  |  | ano HDMI/DP | doplní dodavatel | ano HDMI/DP | doplní dodavatel
Integrované reproduktory, nebo sounbar s podporou připojení k monitoru |  |  | ano | doplní dodavatel | ano | doplní dodavatel
Nepřetržitý provoz 24/7 |  |  | ano | doplní dodavatel | ano | doplní dodavatel
Společné parametry
Záruka | Záruka - dokončení opravy NBD on-site od nahlášení. | min. | 5 let | doplní dodavatel | 5 let | doplní dodavatel
|  |  |  | doplní dodavatel |  | doplní dodavatel
| Řešení závad - telefonní podpora a podpora prostřednictvím Internetu: Jediné kontaktní místo pro nahlášení poruch, možnost sledování servisních reportů prostřednictvím Internetu. Podpora poskytovaná prostřednictvím telefonní linky (zdarma nebo běžný účastnícký tarif) v českém /slovenském jazyce musí být dostupná v pracovní dny minimálně v době od 8:00 do 17:00 hod. Podpora prostřednictvím internetu musí umožňovat stahování ovladačů a manuálů z internetu adresně pro konkrétní zadané sériové číslo zařízení nebo jiný unkátní identifikátor na zařízení. |  | ano | doplní dodavatel | ano | doplní dodavatel
Ostatní | Zařízení musí splňovat: Nařízení Komise EU č. 617/2013 ze dne 26. června 2013, kterým se provádí směrnice Evropského parlamentu a Rady 2009/2009/125/ES, soulad s direktivou RoHS (Restriction of Use of Certain Hazardous Substances), certifikát EPEAT (Electronic Product Environmental Assessment Tool) |  | ano | doplní dodavatel | ano | doplní dodavatel
| Barva v odstínech a kombinacích barev černá, šedá, bílá, stříbrná. |  | ano | doplní dodavatel | ano | doplní dodavatel
Splnění technických parametrů prostřednictvím redukcí není možné, případné změny technické specifikace jsou možné pouze formou vysvětlení zadávací dokumentace - možno na základě žádosti dodavatele, viz zadávací podmínky.