## SO 000.USO 000.a.Z
EstiCon |  |  |  | Firma: | [6 empty] | 3
Soupis prací objektu
S | Stavba: | BESIP |  | II/373, 379 Jedovnice křiž. u ČS (SÚS, UN) |  |  | SO 000.a.Z | 0 |  | 0 | 2
O | Objekt: | SO 000.U |  | Ostatní a vedlejší náklady UN | [5 empty] | 0.12 | 2
O1 | Rozpočet: | SO 000.a.Z |  | Ostatní náklady SÚS (ZN) | [5 empty] | 0.21
Typ | Poř. číslo | Kód položky | Varianta | Název Položky | MJ | Množství | Cena |  | Cenová soustava
[7 empty] | Jednotková | Celkem
0 | 1 | 2 | 3 | 4 | 5 | 6 | 7 | 8 | 9
SD |  | 0 |  | Všeobecné konstrukce a práce |  |  |  | 0
P | 1 | 029113 |  | OSTATNÍ POŽADAVKY - GEODETICKÉ ZAMĚŘENÍ - CELKY | KPL | 1 | 0 | 0 |  | 0 | 3
PP |  |  |  | Geodetické zaměření stavby - popsáno v obchodních podmínkách
TS |  |  |  | zahrnuje veškeré náklady spojené s objednatelem požadovanými pracemi
P | 2 | 02946 |  | OSTAT POŽADAVKY - FOTODOKUMENTACE | KPL | 1 | 0 | 0 |  | 0 | 3
PP |  |  |  | Fotodokumentace provádění stavby - popsáno v obchodních podmínkách
TS |  |  |  | položka zahrnuje: - fotodokumentaci zadavatelem požadovaného děje a konstrukcí v požadovaných časových intervalech - zadavatelem specifikované výstupy (fotografie v papírovém a digitálním formátu) v požadovaném počtu

## SO 000.USO 000.b.Z
EstiCon |  |  |  | Firma: | [6 empty] | 3
Soupis prací objektu
S | Stavba: | BESIP |  | II/373, 379 Jedovnice křiž. u ČS (SÚS, UN) |  |  | SO 000.b.Z | 0 |  | 0 | 2
O | Objekt: | SO 000.U |  | Ostatní a vedlejší náklady UN | [5 empty] | 0.12 | 2
O1 | Rozpočet: | SO 000.b.Z |  | Vedlejší náklady SÚS (ZN) | [5 empty] | 0.21
Typ | Poř. číslo | Kód položky | Varianta | Název Položky | MJ | Množství | Cena |  | Cenová soustava
[7 empty] | Jednotková | Celkem
0 | 1 | 2 | 3 | 4 | 5 | 6 | 7 | 8 | 9
SD |  | 0 |  | Všeobecné konstrukce a práce |  |  |  | 0
P | 1 | 00003 | R | Zřízení a odstranění zařízení staveniště - popsáno v obchodních podmínkách | KPL | 1 | 0 | 0 |  | 0 | 3
PP
TS
P | 2 | 00009 | R | Hlavní prohlídka silnice prováděná při uvedení stavby do provozu - popsáno v obchodních podmínkách a vyhlášce č. 104/1997 | KPL | 1 | 0 | 0 |  | 0 | 3
PP
TS
P | 3 | 00014 | R | Zajištění provedení a výstupů veškerých zkoušek a revizí - popsáno v obchodních podmínkách, technických podmínkách a normách ČSN | KPL | 1 | 0 | 0 |  | 0 | 3
PP
TS

## SO101.1.U
EstiCon |  |  |  | Firma: | [6 empty] | 3
Soupis prací objektu
S | Stavba: | BESIP |  | II/373, 379 Jedovnice křiž. u ČS (SÚS, UN) |  |  | SO101.1.U | 0 |  | 0 | 2
O | Rozpočet: | SO101.1.U |  | Komunikace - silnice II/379, II/373 - uznatelné | [5 empty] | 0.12 | 2
Typ | Poř. číslo | Kód položky | Varianta | Název Položky | MJ | Množství | Cena |  | Cenová soustava | 0.21
[7 empty] | Jednotková | Celkem
0 | 1 | 2 | 3 | 4 | 5 | 6 | 7 | 8 | 9
SD |  | 0 |  | Všeobecné konstrukce a práce |  |  |  | 0
P | 1 | 014102.1 |  | POPLATKY ZA SKLÁDKU | T | 554.251 | 0 | 0 |  | 0 | 3
PP |  |  |  | zemina a kamení
VV |  |  |  | "Sejmutí drnu přebytek - přepočet na t" ((217,750)*0.15) * 2.0 = 65,325 [A] "Odkopávky v silnici II/373,379 - přepočet na t" (123,061+121.402) * 2,0 = 488,926 [B] "Celkem: "A+B = 554,251 [C]
TS |  |  |  | Položka zahrnuje: - veškeré poplatky provozovateli skládky související s uložením odpadu na skládce. Položka nezahrnuje: - x
P | 2 | 014102.2 |  | POPLATKY ZA SKLÁDKU | T | 7.014 | 0 | 0 |  | 0 | 3
PP |  |  |  | beton
VV |  |  |  | "Odstranení betonové přídlažby" 1,025*2,3 = 2,358 [A] "Odstranění obrub" 53,980*0.25*0.15*2,3 = 4,656 [C] Celkové množství = 7,014
TS |  |  |  | Položka zahrnuje: - veškeré poplatky provozovateli skládky související s uložením odpadu na skládce. Položka nezahrnuje: - x
P | 3 | 014102.3 |  | POPLATKY ZA SKLÁDKU | T | 0.815 | 0 | 0 |  | 0 | 3
PP |  |  |  | kamenivo
VV |  |  |  | "Odstranění stávajícího štěrkového povrchu - přepočet na t" 0,429 * 1.9 = 0,815 [A]
TS |  |  |  | Položka zahrnuje: - veškeré poplatky provozovateli skládky související s uložením odpadu na skládce. Položka nezahrnuje: - x
SD |  | 1 |  | Zemní práce |  |  |  | 0
P | 4 | 11130 |  | SEJMUTÍ DRNU | M2 | 217.75 | 0 | 0 |  | 0 | 3
PP |  |  |  | včetně odvozu na skládku (odvozná vzdálenost v režii zhotovitele)
VV |  |  |  | "Sejmutí drnu v tl. 0,15 m, množství stanovené programem" 217,750 = 217,750 [A]
TS |  |  |  | Položka zahrnuje: - vodorovnou dopravu a uložení na skládku Položka nezahrnuje: - x
P | 5 | 113156 |  | ODSTRANĚNÍ KRYTU ZPEVNĚNÝCH PLOCH Z BETONU, ODVOZ DO 12KM | M3 | 1.025 | 0 | 0 |  | 0 | 3
PP |  |  |  | Odvozná vzdálenost v režii zhotovitele. Poplatek za skládku 014102.2
VV |  |  |  | "Odstranení betonové přídlažby šířky 0.25m tl. 0,10" (2,67+1,91+13,38+23,05)*0,25*0,1 = 1,025 [A]
TS |  |  |  | Položka zahrnuje: - veškerou manipulaci s vybouranou sutí a s vybouranými hmotami vč. uložení na skládku. Položka nezahrnuje: - poplatek za skládku, který se vykazuje v položce 0141** (s výjimkou malého množství bouraného materiálu, kde je možné poplatek zahrnout do jednotkové ceny bourání – tento fakt musí být uveden v doplňujícím textu k položce). jednotkové ceny bourání – tento fakt musí být uveden v doplňujícím textu k položce).
P | 6 | 113326 |  | ODSTRANĚNÍ PODKLADŮ ZPEVNĚNÝCH PLOCH Z KAMENIVA NESTMEL, ODVOZ DO 12KM | M3 | 0.429 | 0 | 0 |  | 0 | 3
PP |  |  |  | Odvozná vzdálenost v režii zhotovitele. Poplatek za skládku 014102.3
VV |  |  |  | "Odstranění stávajícího štěrkového povrchu tl. 0,15 m - plocha stanovená programem" 2,86*0,15 = 0,429 [A]
TS |  |  |  | Položka zahrnuje: - veškerou manipulaci s vybouranou sutí a s vybouranými hmotami vč. uložení na skládku. Položka nezahrnuje: - poplatek za skládku, který se vykazuje v položce 0141** (s výjimkou malého množství bouraného materiálu, kde je možné poplatek zahrnout do jednotkové ceny bourání – tento fakt musí být uveden v doplňujícím textu k položce).
P | 7 | 11354A |  | ODSTRANĚNÍ OBRUB Z KRAJNÍKŮ - BEZ DOPRAVY | M | 53.98 | 0 | 0 |  | 0 | 3
PP |  |  |  | Poplatek za skládku viz. položka č. 014102.2.
VV |  |  |  | "Délka stanovena programem" (7,40+5,57+13,38+4,57+23,06) = 53,980 [A]
TS |  |  |  | Položka zahrnuje: - veškerou manipulaci s vybouranou sutí a s vybouranými hmotami, kromě vodorovné dopravy, vč. uložení na skládku. Položka nezahrnuje: - vodorovnou dopravu - poplatek za skládku, který se vykazuje v položce 0141** (s výjimkou malého množství bouraného materiálu, kde je možné poplatek zahrnout do jednotkové ceny bourání – tento fakt musí být uveden v doplňujícím textu k položce).
P | 8 | 11354B |  | ODSTRANĚNÍ OBRUB Z KRAJNÍKŮ - DOPRAVA | TKM | 55.869 | 0 | 0 |  | 0 | 3
PP |  |  |  | Odvozná vzdálenost v režii zhotovitele.
VV |  |  |  | "doprava na skládku do 12 km, položka č. 11354A - 2,3t/m3, 12km" (53,980*0.15*0.25)*2.3*12 = 55,869 [A]
TS |  |  |  | Položka zahrnuje: - samostatnou dopravu suti a vybouraných hmot. Položka nezahrnuje: - x Způsob měření: - množství se určí jako součin hmotnosti [t] a požadované vzdálenosti [km].
P | 9 | 11372 |  | FRÉZOVÁNÍ ZPEVNĚNÝCH PLOCH ASFALTOVÝCH | M3 | 100.843 | 0 | 0 |  | 0 | 3
PP |  |  |  | Odvoz a likvidace v režii zhotovitele.
VV |  |  |  | "`Frézovaní stávajícího povrchu vozovky v tl. 50 mm pro vyrovnání do požadovaných sklonů`" "Komunikace, množství stanovené programem" 1580,75 * 0.05 = 79,038 [A] "frézování lokálních výspravek tl. 0,05 (uvažuje se rozsah 25% z celkové plochy nové komunikace)" 0.25*1744,37*0.05 = 21,805 [B] "Celkem: "A+B = 100,843 [C]
TS |  |  |  | Položka zahrnuje: - veškerou manipulaci s vybouranou sutí a s vybouranými hmotami vč. uložení na skládku. Položka nezahrnuje: - poplatek za skládku, který se vykazuje v položce 0141** (s výjimkou malého množství bouraného materiálu, kde je možné poplatek zahrnout do jednotkové ceny bourání – tento fakt musí být uveden v doplňujícím textu k položce).
P | 10 | 122736 |  | ODKOPÁVKY A PROKOPÁVKY OBECNÉ TŘ. I, ODVOZ DO 12KM | M3 | 123.061 | 0 | 0 |  | 0 | 3
PP |  |  |  | Odvozná vzdálenost v režii zhotovitele.
VV |  |  |  | 492.2432*0.25 = 123,061 [A]
TS |  |  |  | Položka zahrnuje: - vodorovnou a svislou dopravu, přemístění, přeložení, manipulace s výkopkem - kompletní provedení vykopávky nezapažené i zapažené - ošetření výkopiště po celou dobu práce v něm vč. klimatických opatření - ztížení vykopávek v blízkosti podzemního vedení, konstrukcí a objektů vč. jejich dočasného zajištění - ztížení pod vodou, v okolí výbušnin, ve stísněných prostorech a pod. - příplatek za lepivost - těžení po vrstvách, pásech a po jiných nutných částech (figurách) - čerpání vody vč. čerpacích jímek, potrubí a pohotovostní čerpací soupravy (viz ustanovení k pol. 1151,2) - potřebné snížení hladiny podzemní vody - těžení a rozpojování jednotlivých balvanů - vytahování a nošení výkopku - svahování a přesvah. svahů do konečného tvaru, výměna hornin v podloží a v pláni znehodnocené klimatickými vlivy - ruční vykopávky, odstranění kořenů a napadávek - pažení, vzepření a rozepření vč. přepažování (vyjma pažení záporového a štětových stěn) - úpravu, ochranu a očištění dna, základové spáry, stěn a svahů - zhutnění podloží, případně i svahů vč. svahování - zřízení stupňů v podloží a lavic na svazích, není-li pro tyto práce zřízena samostatná položka - udržování výkopiště a jeho ochrana proti vodě - odvedení nebo obvedení vody v okolí výkopiště a ve výkopišti - třídění výkopku - veškeré pomocné konstrukce umožňující provedení vykopávky (příjezdy, sjezdy, nájezdy, lešení, podpěr. konstr., přemostění, zpevněné plochy, zakrytí a pod.) Položka nezahrnuje: - uložení zeminy (na skládku, do násypu) ani poplatky za skládku, vykazují se v položce č.0141**
P | 11 | 132736 |  | HLOUBENÍ RÝH ŠÍŘ DO 2M PAŽ I NEPAŽ TŘ. I, ODVOZ DO 12KM | M3 | 121.402 | 0 | 0 |  | 0 | 3
PP |  |  |  | Odvozná vzdálenost v režii zhotovitele.
VV |  |  |  | 126.46 * 1.2 * 0.8 "přípojky UV" = 121,402 [A]
TS |  |  |  | Položka zahrnuje: - vodorovnou a svislou dopravu, přemístění, přeložení, manipulace s výkopkem - kompletní provedení vykopávky nezapažené i zapažené - ošetření výkopiště po celou dobu práce v něm vč. klimatických opatření - ztížení vykopávek v blízkosti podzemního vedení, konstrukcí a objektů vč. jejich dočasného zajištění - ztížení pod vodou, v okolí výbušnin, ve stísněných prostorech a pod. - příplatek za lepivost - těžení po vrstvách, pásech a po jiných nutných částech (figurách) - čerpání vody vč. čerpacích jímek, potrubí a pohotovostní čerpací soupravy (viz ustanovení k pol. 1151,2) - potřebné snížení hladiny podzemní vody - těžení a rozpojování jednotlivých balvanů - vytahování a nošení výkopku - svahování a přesvah. svahů do konečného tvaru, výměna hornin v podloží a v pláni znehodnocené klimatickými vlivy - ruční vykopávky, odstranění kořenů a napadávek - pažení, vzepření a rozepření vč. přepažování (vyjma pažení záporového a štětových stěn) - úpravu, ochranu a očištění dna, základové spáry, stěn a svahů - odvedení nebo obvedení vody v okolí výkopiště a ve výkopišti - třídění výkopku - veškeré pomocné konstrukce umožňující provedení vykopávky (příjezdy, sjezdy, nájezdy, lešení, podpěr. konstr., přemostění, zpevněné plochy, zakrytí a pod.) Položka nezahrnuje: - uložení zeminy (na skládku, do násypu) ani poplatky za skládku, vykazují se v položce č.0141**
P | 12 | 17120 |  | ULOŽENÍ SYPANINY DO NÁSYPŮ A NA SKLÁDKY BEZ ZHUTNĚNÍ | M3 | 244.463 | 0 | 0 |  | 0 | 3
PP
VV |  |  |  | z pol. 132736: 121,402 = 121,402 [A] z pol. 122736: 123,061 = 123,061 [B] Celkové množství = 244,463
TS |  |  |  | Položka zahrnuje: - kompletní provedení zemní konstrukce do předepsaného tvaru - ošetření úložiště po celou dobu práce v něm vč. klimatických opatření - ztížení v okolí vedení, konstrukcí a objektů a jejich dočasné zajištění - ztížení provádění ve ztížených podmínkách a stísněných prostorech - ztížené ukládání sypaniny pod vodu - ukládání po vrstvách a po jiných nutných částech (figurách) vč. dosypávek - spouštění a nošení materiálu - úprava, očištění a ochrana podloží a svahů - svahování, uzavírání povrchů svahů - udržování úložiště a jeho ochrana proti vodě - odvedení nebo obvedení vody v okolí úložiště a v úložišti - veškeré pomocné konstrukce umožňující provedení zemní konstrukce (příjezdy, sjezdy, nájezdy, lešení, podpěrné konstrukce, přemostění, zpevněné plochy, zakrytí a pod.) Položka nezahrnuje: - x
P | 13 | 17481 |  | ZÁSYP JAM A RÝH Z NAKUPOVANÝCH MATERIÁLŮ | M3 | 70.818 | 0 | 0 |  | 0 | 3
PP
VV |  |  |  | 126.46*0.7*0.8 "přípojky UV" = 70,818 [A]
TS |  |  |  | Položka zahrnuje: - kompletní provedení zemní konstrukce včetně nákupu a dopravy materiálu dle zadávací dokumentace - úprava ukládaného materiálu vlhčením, tříděním, promícháním nebo vysoušením, příp. jiné úpravy za účelem zlepšení jeho mech. vlastností - hutnění i různé míry hutnění - ošetření úložiště po celou dobu práce v něm vč. klimatických opatření - ztížení v okolí vedení, konstrukcí a objektů a jejich dočasné zajištění - ztížení provádění vč. hutnění ve ztížených podmínkách a stísněných prostorech - ztížené ukládání sypaniny pod vodu - ukládání po vrstvách a po jiných nutných částech (figurách) vč. dosypávek - spouštění a nošení materiálu - výměna částí zemní konstrukce znehodnocené klimatickými vlivy - udržování úložiště a jeho ochrana proti vodě - odvedení nebo obvedení vody v okolí úložiště a v úložišti - veškeré pomocné konstrukce umožňující provedení zemní konstrukce (příjezdy, sjezdy, nájezdy, lešení, podpěrné konstrukce, přemostění, zpevněné plochy, zakrytí a pod.) Položka nezahrnuje: - x
P | 14 | 17581 |  | OBSYP POTRUBÍ A OBJEKTŮ Z NAKUPOVANÝCH MATERIÁLŮ | M3 | 50.584 | 0 | 0 |  | 0 | 3
PP
VV |  |  |  | 126.46*0.5*0.8 "přípojky UV" = 50,584 [A]
TS |  |  |  | Položka zahrnuje: - kompletní provedení zemní konstrukce včetně nákupu a dopravy materiálu dle zadávací dokumentace - úprava ukládaného materiálu vlhčením, tříděním, promícháním nebo vysoušením, příp. jiné úpravy za účelem zlepšení jeho mech. vlastností - hutnění i různé míry hutnění - ošetření úložiště po celou dobu práce v něm vč. klimatických opatření - ztížení v okolí vedení, konstrukcí a objektů a jejich dočasné zajištění - ztížení provádění vč. hutnění ve ztížených podmínkách a stísněných prostorech - ztížené ukládání sypaniny pod vodu - ukládání po vrstvách a po jiných nutných částech (figurách) vč. dosypávek - spouštění a nošení materiálu - výměna částí zemní konstrukce znehodnocené klimatickými vlivy - ruční hutnění a výplň jam a prohlubní v podloží - úprava, očištění, ochrana a zhutnění podloží - svahování, hutnění a uzavírání povrchů svahů - zřízení lavic na svazích - udržování úložiště a jeho ochrana proti vodě - odvedení nebo obvedení vody v okolí úložiště a v úložišti - veškeré pomocné konstrukce umožňující provedení zemní konstrukce (příjezdy, sjezdy, nájezdy, lešení, podpěrné konstrukce, přemostění, zpevněné plochy, zakrytí a pod.) Položka nezahrnuje: - x Způsob měření: - zemina vytlačená potrubím o DN 180mm se od kubatury obsypů neodečítá
P | 15 | 18110 |  | ÚPRAVA PLÁNĚ SE ZHUTNĚNÍM V HORNINĚ TŘ. I | M2 | 492.243 | 0 | 0 |  | 0 | 3
PP
VV |  |  |  | 492,243 "plocha programem" = 492,243 [A]
TS |  |  |  | Položka zahrnuje: - úpravu pláně včetně vyrovnání výškových rozdílů. Míru zhutnění určuje projekt. Položka nezahrnuje: - x
SD |  | 2 |  | Zakládání |  |  |  | 0
P | 16 | 21197 |  | OPLÁŠTĚNÍ ODVODŇOVACÍCH ŽEBER Z GEOTEXTILIE | M2 | 845.88 | 0 | 0 |  | 0 | 3
PP
VV |  |  |  | 422.94*2.0 = 845,880 [A]
TS |  |  |  | Položka zahrnuje: - dodávku a uložení předepsané fólie včetně potřebných přesahů - mimostaveništní a vnitrostaveništní dopravu Položka nezahrnuje: - x Způsob měření: - přesahy se nezapočítávají do výměry
P | 17 | 21262 |  | TRATIVODY KOMPLET Z TRUB Z PLAST HMOT DN DO 100MM | M | 422.94 | 0 | 0 |  | 0 | 3
PP |  |  |  | odvoz a likvidace přebytečného materiálu v režii zhotovitele
VV |  |  |  | 112.06+166.31+144.57 "Délka stanovena z programu" = 422,940 [A]
TS |  |  |  | Položka zahrnuje: - platí pro kompletní konstrukce trativodů: - výkop rýhy předepsaného tvaru v dané třídě těžitelnosti, výplň, zásyp trativodu včetně dopravy, uložení přebytečného materiálu, dodávky předepsaného materiálu pro výplň a zásyp - zřízení spojovací vrstvy - zřízení podkladu a lože trativodu z předepsaného materiálu - dodávka a uložení trativodu předepsaného materiálu a profilu - obsyp trativodu předepsaným materiálem - ukončení trativodu zaústěním do potrubí nebo vodoteče, případně vybudování ukončujícího objektu (kapličky) dle VL - veškerý materiál, výrobky a polotovary, včetně mimostaveništní a vnitrostaveništní dopravy Položka nezahrnuje: - opláštění z geotextilie, fólie
SD |  | 5 |  | Komunikace pozemní |  |  |  | 0
P | 18 | 56140G |  | SMĚSI Z KAMENIVA STMELENÉ CEMENTEM SC C 8/10 | M3 | 73.845 | 0 | 0 |  | 0 | 3
PP
VV |  |  |  | 492.30 * 0.15 "ve vozovce - plocha programem, SC tl. 0.15" = 73,845 [A]
TS |  |  |  | Položka zahrnuje: - dodání směsi v požadované kvalitě - očištění podkladu - uložení směsi dle předepsaného technologického předpisu a zhutnění vrstvy v předepsané tloušťce - zřízení vrstvy bez rozlišení šířky, pokládání vrstvy po etapách, včetně pracovních spar a spojů - úpravu napojení, ukončení - úpravu dilatačních spar včetně předepsané výztuže Položka nezahrnuje: - postřiky, nátěry
P | 19 | 56335 |  | VOZOVKOVÉ VRSTVY ZE ŠTĚRKODRTI TL. DO 250MM | M2 | 396.55 | 0 | 0 |  | 0 | 3
PP
VV |  |  |  | 396.55 "plocha programem" = 396,550 [A]
TS |  |  |  | Položka zahrnuje: - dodání kameniva předepsané kvality a zrnitosti - rozprostření a zhutnění vrstvy v předepsané tloušťce - zřízení vrstvy bez rozlišení šířky, pokládání vrstvy po etapách Položka nezahrnuje: - postřiky, nátěry
P | 20 | 572133 |  | INFILTRAČNÍ POSTŘIK Z EMULZE DO 1,5KG/M2 | M2 | 492.3 | 0 | 0 |  | 0 | 3
PP
VV |  |  |  | 492.30 "plochA programem" = 492,300 [A]
TS |  |  |  | Položka zahrnuje: - dodání všech předepsaných materiálů pro postřiky v předepsaném množství - provedení dle předepsaného technologického předpisu - zřízení vrstvy bez rozlišení šířky, pokládání vrstvy po etapách - úpravu napojení, ukončení Položka nezahrnuje: - x
P | 21 | 572213 |  | SPOJOVACÍ POSTŘIK Z EMULZE DO 0,5KG/M2 | M2 | 3924.833 | 0 | 0 |  | 0 | 3
PP
VV |  |  |  | "Spojovací postřík pod ACO 11+ množství zbytkového pojiva 0,2 kg/m2 (plocha stanovená programem) "1744,37 = 1744,370 [A] "Spojovací postřík pod ACL 16+ množství zbytkového pojiva 0,4 kg/m2 (plocha stanovená programem) " 1744,370 = 1744,370 [B] "Spojovací postřik v místě lokálních výspravek množství zbytkového pojiva 0,4 kg/m2 (uvažuje se rozsah 25% z celkové plochy)" 0.25*1744,37 = 436,093 [C] "Celkem: "A+B+C = 3924,833 [D]
TS |  |  |  | Položka zahrnuje: - dodání všech předepsaných materiálů pro postřiky v předepsaném množství - provedení dle předepsaného technologického předpisu - zřízení vrstvy bez rozlišení šířky, pokládání vrstvy po etapách - úpravu napojení, ukončení Položka nezahrnuje: - x
P | 22 | 574A34 |  | ASFALTOVÝ BETON PRO OBRUSNÉ VRSTVY ACO 11+ TL. 40MM | M2 | 1744.37 | 0 | 0 |  | 0 | 3
PP
VV |  |  |  | "ACO 11+ tl. 40 mm silnice II/373,379 (Plocha stanovená programem) " 1744,37 = 1744,370 [A]
TS |  |  |  | Položka zahrnuje: - dodání směsi v požadované kvalitě - očištění podkladu - uložení směsi dle předepsaného technologického předpisu, zhutnění vrstvy v předepsané tloušťce - zřízení vrstvy bez rozlišení šířky, pokládání vrstvy po etapách, včetně pracovních spar a spojů - úpravu napojení, ukončení podél obrubníků, dilatačních zařízení, odvodňovacích proužků, odvodňovačů, vpustí, šachet a pod. Položka nezahrnuje: - postřiky, nátěry - těsnění podél obrubníků, dilatačních zařízení, odvodňovacích proužků, odvodňovačů, vpustí, šachet a pod.
P | 23 | 574C56 |  | ASFALTOVÝ BETON PRO LOŽNÍ VRSTVY ACL 16+, TL. 60MM | M2 | 1744.37 | 0 | 0 |  | 0 | 3
PP
VV |  |  |  | "ACL 16+ tl. 60 mm silnice II/373,379 (Plocha stanovená programem)" 1744,37 = 1744,370 [A]
TS |  |  |  | Položka zahrnuje: - dodání směsi v požadované kvalitě - očištění podkladu - uložení směsi dle předepsaného technologického předpisu, zhutnění vrstvy v předepsané tloušťce - zřízení vrstvy bez rozlišení šířky, pokládání vrstvy po etapách, včetně pracovních spar a spojů - úpravu napojení, ukončení podél obrubníků, dilatačních zařízení, odvodňovacích proužků, odvodňovačů, vpustí, šachet a pod. Položka nezahrnuje: - postřiky, nátěry - těsnění podél obrubníků, dilatačních zařízení, odvodňovacích proužků, odvodňovačů, vpustí, šachet a pod.
P | 24 | 574E06 |  | ASFALTOVÝ BETON PRO PODKLADNÍ VRSTVY ACP 16+ | M3 | 49.723 | 0 | 0 |  | 0 | 3
PP
VV |  |  |  | 558.3866 * 0.05 "plocha programem, ACP tl. 0.05" = 27,919 [A] "ACP v místě lokálních výspravek tl. 0,05 (uvažuje se rozsah 25% z celkové plochy nové komunikace)" 0.25*1744,35*0.05 = 21,804 [B] "Celkem: "A+B = 49,723 [C]
TS |  |  |  | Položka zahrnuje: - dodání směsi v požadované kvalitě - očištění podkladu - uložení směsi dle předepsaného technologického předpisu, zhutnění vrstvy v předepsané tloušťce - zřízení vrstvy bez rozlišení šířky, pokládání vrstvy po etapách, včetně pracovních spar a spojů - úpravu napojení, ukončení podél obrubníků, dilatačních zařízení, odvodňovacích proužků, odvodňovačů, vpustí, šachet a pod. Položka nezahrnuje: - postřiky, nátěry - těsnění podél obrubníků, dilatačních zařízení, odvodňovacích proužků, odvodňovačů, vpustí, šachet a pod.
P | 25 | 58920 |  | VÝPLŇ SPAR MODIFIKOVANÝM ASFALTEM | M | 278.5 | 0 | 0 |  | 0 | 3
PP
VV |  |  |  | 7.0+6.50+6.50 "spáry na ZÚ, KÚ" = 20,000 [A] 18.5 + 20.0 + 140.5 + 79.5 "napojnení etap výstavby" = 258,500 [B] "Celkem: "A+B = 278,500 [C]
TS |  |  |  | Položka zahrnuje: - dodávku předepsaného materiálu - vyčištění a výplň spar tímto materiálem Položka nezahrnuje: - x
SD |  | 8 |  | Vedení trubní dálková a přípojná |  |  |  | 0
P | 26 | 87434 |  | POTRUBÍ Z TRUB PLASTOVÝCH ODPADNÍCH DN DO 200MM | M | 126.46 | 0 | 0 |  | 0 | 3
PP
VV |  |  |  | "Nové přípojky UV (Délka stanovená programem)" (5.86+9.37+5.17+5.39+11.80+19.32+10.28+28.03+7.80+12.03+6.34+5.07) = 126,460 [A]
TS |  |  |  | Položka zahrnuje: - výrobní dokumentaci (včetně technologického předpisu) - dodání veškerého trubního a pomocného materiálu (trouby, trubky, tvarovky, spojovací a těsnící materiál a pod.), podpěrných, závěsných a upevňovacích prvků, včetně potřebných úprav - úprava a příprava podkladu a podpěr, očištění a ošetření podkladu a podpěr - zřízení plně funkčního potrubí, kompletní soustavy, podle příslušného technologického předpisu (bez ohledu na sklon) - zřízení potrubí i jednotlivých částí po etapách, včetně pracovních spar a spojů, pracovního zaslepení konců a pod. - úprava prostupů, průchodů šachtami a komorami, okolí podpěr a vyústění, zaústění, napojení, vyvedení a upevnění odpad. výustí - ochrana potrubí nátěrem (vč. úpravy povrchu), případně izolací, nejsou-li tyto práce předmětem jiné položky - úprava, očištění a ošetření prostoru kolem potrubí - položky platí pro práce prováděné v prostoru zapaženém i nezapaženém a i v kolektorech, chráničkách - položky zahrnují i práce spojené s nutnými obtoky, převáděním a čerpáním vody Položka nezahrnuje: - tlakové zkoušky ani proplach a dezinfekci
P | 27 | 89413 |  | ŠACHTY KANALIZAČNÍ Z BETON DÍLCŮ NA POTRUBÍ DN DO 200MM | KUS | 2 | 0 | 0 |  | 0 | 3
PP
VV |  |  |  | "Revizní šachty spojek UV" 2 = 2,000 [A]
TS |  |  |  | Položka zahrnuje: - poklopy s rámem, mříže s rámem, stupadla, žebříky, stropy z bet. dílců a pod. - předepsané betonové skruže, prefabrikované nebo monolitické betonové dno - dodání dílce požadovaného tvaru a vlastností, jeho skladování, doprava a osazení do definitivní polohy, včetně komplexní technologie výroby a montáže dílců, ošetření a ochrana dílců, - u dílců železobetonových a předpjatých veškerá výztuž, případně i tuhé kovové prvky a závěsná oka, - úpravy a zařízení pro uložení a transport dílce, - veškeré požadované úpravy dílců, včetně doplňkových konstrukcí a vybavení, - sestavení dílce na stavbě včetně montážních zařízení, plošin a prahů a pod., - výplň, těsnění a tmelení spár a spojů, - očištění a ošetření úložných ploch, - zednické výpomoce pro montáž dílců, - označení dílce výrobním štítkem nebo jiným způsobem, - úpravy dílce pro dodržení požadované přesnosti jeho osazení, včetně případných měření, - veškerá zařízení pro zajištění stability v každém okamžiku - předepsané podkladní konstrukce Položka nezahrnuje: - x
P | 28 | 895813 |  | DRENÁŽNÍ ŠACHTICE NORMÁLNÍ Z PLAST DÍLCŮ ŠN 100 | KUS | 9 | 0 | 0 |  | 0 | 3
PP
VV |  |  |  | "Vrcholová šachta trativodů"2 = 2,000 [A] "Kontrolní šachty trativodů" 7 = 7,000 [B] "Celkem: "A+B = 9,000 [C]
TS |  |  |  | Položka zahrnuje: - poklopy s rámem z předepsaného materiálu a tvaru - předepsané plastové skruže, dno a není-li uvedeno jinak i podkladní vrstvu (z kameniva nebo betonu). - výplň, těsnění a tmelení spár a spojů, - očištění a ošetření úložných ploch, - předepsané podkladní konstrukce Položka nezahrnuje: - x
P | 29 | 89711 |  | VPUSŤ KANALIZAČNÍ ULIČNÍ KOMPLETNÍ MONOLIT BETON | KUS | 10 | 0 | 0 |  | 0 | 3
PP
VV |  |  |  | 10 "Nové uliční vpusti" = 10,000 [A]
TS |  |  |  | Položka zahrnuje: - mříže s rámem, koše na bahno, - dodání čerstvého betonu (betonové směsi) požadované kvality, jeho uložení do požadovaného tvaru při jakékoliv hustotě výztuže, konzistenci čerstvého betonu a způsobu hutnění, ošetření a ochranu betonu, - zhotovení nepropustného, mrazuvzdorného betonu a betonu požadované trvanlivosti a vlastností, - užití potřebných přísad a technologií výroby betonu, - zřízení pracovních a dilatačních spar, včetně potřebných úprav, výplně, vložek, opracování, očištění a ošetření, - bednění požadovaných konstr. (i ztracené) s úpravou dle požadované kvality povrchu betonu, včetně odbedňovacích a odskružovacích prostředků, - zřízení všech požadovaných otvorů, kapes, výklenků, prostupů, dutin, drážek a pod., vč. ztížení práce a úprav kolem nich, - nátěry zabraňující soudržnost betonu a bednění, - výplň, těsnění a tmelení spar a spojů, - opatření povrchů betonu izolací proti zemní vlhkosti v částech, kde přijdou do styku se zeminou nebo kamenivem, - předepsané podkladní konstrukce Položka nezahrnuje: - x
SD |  | 9 |  | Ostatní konstrukce a práce, bourání |  |  |  | 0
P | 30 | 914131 |  | DOPRAVNÍ ZNAČKY ZÁKLADNÍ VELIKOSTI OCELOVÉ TŘ RA2 - DODÁVKA A MONTÁŽ | KUS | 21 | 0 | 0 |  | 0 | 3
PP
VV |  |  |  | "IJ4b" 3 = 3,000 [A] "IP6" 4 = 4,000 [B] "P4" 2 = 2,000 [C] "B24b" 1 = 1,000 [D] "B2" 1 = 1,000 [E] "P2" 2 = 2,000 [F] "P6" 2 = 2,000 [G] "C4a" 2 = 2,000 [H] "IP12+O1" 1 = 1,000 [I] "IP4b" 1 = 1,000 [J] "IP11b" 1 = 1,000 [K] "B24a"1 = 1,000 [L] "Celkem: "A+B+C+D+E+F+G+H+I+J+K+L = 21,000 [M]
TS |  |  |  | Položka zahrnuje: - dodávku a montáž značek v požadovaném provedení Položka nezahrnuje: - x
P | 31 | 914911 |  | SLOUPKY A STOJKY DOPRAVNÍCH ZNAČEK Z OCEL TRUBEK SE ZABETONOVÁNÍM - DODÁVKA A MONTÁŽ | KUS | 20 | 0 | 0 |  | 0 | 3
PP
VV |  |  |  | 20 = 20,000 [A]
TS |  |  |  | Položka zahrnuje: - sloupky - upevňovací zařízení - osazení (betonová patka, zemní práce) Položka nezahrnuje: - x
P | 32 | 915221 |  | VODOR DOPRAV ZNAČ PLASTEM STRUKTURÁLNÍ NEHLUČNÉ - DOD A POKLÁDKA | M2 | 86.676 | 0 | 0 |  | 0 | 3
PP
VV |  |  |  | 12 + 13 + 8 + 8.6 + 4.0 "přechody, dopravní stíny, šipky - plocha programem" = 45,600 [B] (9.56+18.65+28.69+28.98+4.52+3.0+19.54+10.07+30.10+29.76)*0.125 "plná čára" = 22,859 [C] (31.08+18.48+33.51+18.94)*0.25*0.5 "přerušovaná čára š. 0,25" = 12,751 [D] (11.80+19.17+13.97+13.61+28.90)*0.125*0.5 "přerušovaná čára š. 0,125" = 5,466 [E] Celkové množství = 86,676
TS |  |  |  | Položka zahrnuje: - dodání a pokládku nátěrového materiálu - předznačení a reflexní úpravu Položka nezahrnuje: - x Způsob měření: - měří se pouze natíraná plocha
P | 33 | 917224 |  | SILNIČNÍ A CHODNÍKOVÉ OBRUBY Z BETONOVÝCH OBRUBNÍKŮ ŠÍŘ 150MM | M | 311.39 | 0 | 0 |  | 0 | 3
PP
VV |  |  |  | "`Silniční obrubník 150/250/1000 (Délka stanovená programem)`" 1.43+54.60+14,48+4,02+5,49+2,97+9,59+20,23+24,90+9,57+3,70+6,30+14,06+27,05+34,45 = 232,840 [A] "`Přechodový silniční obrubník 150/150-250/1000 (Délka stanovená programem)`" 4+4+4+4+2 = 18,000 [B] "`Snížený silniční obrubník 150/150/1000 (Délka stanovená programem)`" 4+4+4+4+4+4+4+3+3+11+4+11,55 = 60,550 [C] "Celkem: "A+B+C = 311,390 [D]
TS |  |  |  | Položka zahrnuje: - dodání a pokládku betonových obrubníků o rozměrech předepsaných zadávací dokumentací - betonové lože i boční betonovou opěrku Položka nezahrnuje: - x
P | 34 | 919112 |  | ŘEZÁNÍ ASFALTOVÉHO KRYTU VOZOVEK TL DO 100MM | M | 20 | 0 | 0 |  | 0 | 3
PP
VV |  |  |  | 7.0+6.50+6,50 "spáry na ZÚ, KÚ a napojení křižovatek" = 20,000 [A]
TS |  |  |  | Položka zahrnuje: - řezání vozovkové vrstvy v předepsané tloušťce - spotřeba vody Položka nezahrnuje: - x

## SO181
EstiCon |  |  |  | Firma: | [6 empty] | 3
Soupis prací objektu
S | Stavba: | BESIP |  | II/373, 379 Jedovnice křiž. u ČS (SÚS, UN) |  |  | SO181 | 0 |  | 0 | 2
O | Rozpočet: | SO181 |  | Dopravně inženýrská opatření | [5 empty] | 0.12 | 2
Typ | Poř. číslo | Kód položky | Varianta | Název Položky | MJ | Množství | Cena |  | Cenová soustava | 0.21
[7 empty] | Jednotková | Celkem
0 | 1 | 2 | 3 | 4 | 5 | 6 | 7 | 8 | 9
SD |  | 0 |  | Všeobecné konstrukce a práce |  |  |  | 0
P | 1 | 02710 |  | POMOC PRÁCE ZŘÍZ NEBO ZAJIŠŤ OBJÍŽĎKY A PŘÍSTUP CESTY | KPL | 1 | 0 | 0 |  | 0 | 3
PP |  |  |  | Přechodná úprava dopravního značení a objízdných tras, včetně údržby a úprav během stavebních prací v souladu s TP 66 - II. vydání 'Zásady pro označování pracovních míst na PK' a s platnými předpisy pro navrhování DZ na PK, vč. vyhlášky č. 294/2015 Sb. Stávající svislé dopravní značky se pro potřeby PDZ zachovají a dle potřeby zakryjí, upraví nebo doplní. Přechodné SDZ (značky, směrovací desky, závory, semaforová souprava, světla) se umístní na nosičích a podkladních deskách včetně nutných přesunů dle jednotlivých fází výstavby, dodávky, montáže, demontáže, nájmu. Zahrnuje provizorní dopravní značení po celou dobu stavby.
TS |  |  |  | Položka zahrnuje: - veškeré náklady spojené se zřízením nebo zajištěním objížďky a přístupové cesty Položka nezahrnuje: - x

## SO501
EstiCon |  |  |  | Firma: | [6 empty] | 3
Soupis prací objektu
S | Stavba: | BESIP |  | II/373, 379 Jedovnice křiž. u ČS (SÚS, UN) |  |  | SO501 | 0 |  | 0 | 2
O | Rozpočet: | SO501 |  | Přeložka přípojky plynu | [5 empty] | 0.12 | 2
Typ | Poř. číslo | Kód položky | Varianta | Název Položky | MJ | Množství | Cena |  | Cenová soustava | 0.21
[7 empty] | Jednotková | Celkem
0 | 1 | 2 | 3 | 4 | 5 | 6 | 7 | 8 | 9
SD |  | 1 |  | Zemní práce |  |  |  | 0
P | 2 | 121151103 |  | Sejmutí ornice plochy do 100 m2 tl vrstvy do 200 mm strojně | m2 | 2 | 0 | 0 |  | 0 | 3
PP |  |  |  | Sejmutí ornice strojně při souvislé ploše do 100 m2, tl. vrstvy do 200 mm https://podminky.urs.cz/item/CS_URS_2025_02/121151103
VV |  |  |  | 1,0*2,0 "V místě zeleně za chodníkem - ponechání u výkopu a následné rozprostření" Celkem 2 = 2,000 [B]
TS
P | 3 | 132151101 |  | Hloubení rýh nezapažených š do 800 mm v hornině třídy těžitelnosti I skupiny 1 a 2 objem do 20 m3 strojně | m3 | 3.6 | 0 | 0 |  | 0 | 3
PP |  |  |  | Hloubení nezapažených rýh šířky do 800 mm strojně s urovnáním dna do předepsaného profilu a spádu v hornině třídy těžitelnosti I skupiny 1 a 2 do 20 m3 https://podminky.urs.cz/item/CS_URS_2025_02/132151101
VV |  |  |  | 6 * 0,8 * 0,75 Celkem 3,6 = 3,600 [B]
TS
P | 4 | 162751117 |  | Vodorovné přemístění přes 9 000 do 10000 m výkopku/sypaniny z horniny třídy těžitelnosti I skupiny 1 až 3 | m3 | 1.68 | 0 | 0 |  | 0 | 3
PP |  |  |  | Vodorovné přemístění výkopku nebo sypaniny po suchu na obvyklém dopravním prostředku, bez naložení výkopku, avšak se složením bez rozhrnutí z horniny třídy těžitelnosti I skupiny 1 až 3 na vzdálenost přes 9 000 do 10 000 m https://podminky.urs.cz/item/CS_URS_2025_02/162751117
VV |  |  |  | 3,6 - (1,44+0,48) "odvoz přebytečné zeminy na skládku" Celkem 1,68 = 1,680 [B]
TS
P | 5 | 162751119 |  | Příplatek k vodorovnému přemístění výkopku/sypaniny z horniny třídy těžitelnosti I skupiny 1 až 3 ZKD 1000 m přes 10000 m | m3 | 3.36 | 0 | 0 |  | 0 | 3
PP |  |  |  | Vodorovné přemístění výkopku nebo sypaniny po suchu na obvyklém dopravním prostředku, bez naložení výkopku, avšak se složením bez rozhrnutí z horniny třídy těžitelnosti I skupiny 1 až 3 na vzdálenost Příplatek k ceně za každých dalších i započatých 1 000 m https://podminky.urs.cz/item/CS_URS_2025_02/162751119
VV |  |  |  | 1,68 * 2 "skládka do 12km" Celkem 3,36 = 3,360 [B]
TS
P | 6 | 171201231 |  | Poplatek za uložení zeminy a kamení na recyklační skládce (skládkovné) kód odpadu 17 05 04 | t | 3.024 | 0 | 0 |  | 0 | 3
PP |  |  |  | Poplatek za uložení stavebního odpadu na recyklační skládce (skládkovné) zeminy a kamení zatříděného do Katalogu odpadů pod kódem 17 05 04 https://podminky.urs.cz/item/CS_URS_2025_02/171201231
VV |  |  |  | 1,68 * 1,8 "přepočet na t" Celkem 3,024 = 3,024 [B]
TS
P | 7 | 171251201 |  | Uložení sypaniny na skládky nebo meziskládky | m3 | 1.68 | 0 | 0 |  | 0 | 3
PP |  |  |  | Uložení sypaniny na skládky nebo meziskládky bez hutnění s upravením uložené sypaniny do předepsaného tvaru https://podminky.urs.cz/item/CS_URS_2025_02/171251201
VV |  |  |  | 1,68 Celkem 1,68 = 1,680 [B]
TS
P | 8 | 174151101 |  | Zásyp jam, šachet rýh nebo kolem objektů sypaninou se zhutněním | m3 | 1.68 | 0 | 0 |  | 0 | 3
PP |  |  |  | Zásyp sypaninou z jakékoliv horniny strojně s uložením výkopku ve vrstvách se zhutněním jam, šachet, rýh nebo kolem objektů v těchto vykopávkách https://podminky.urs.cz/item/CS_URS_2025_02/174151101
VV |  |  |  | 6 * 0,8 * 0,35 "zásyp výkopkem" Celkem 1,68 = 1,680 [B]
TS
P | 9 | 175151101 |  | Obsypání potrubí strojně sypaninou bez prohození, uloženou do 3 m | m3 | 1.44 | 0 | 0 |  | 0 | 3
PP |  |  |  | Obsypání potrubí strojně sypaninou z vhodných hornin třídy těžitelnosti I a II, skupiny 1 až 4 nebo materiálem připraveným podél výkopu ve vzdálenosti do 3 m od jeho kraje, pro jakoukoliv hloubku výkopu a míru zhutnění bez prohození sypaniny https://podminky.urs.cz/item/CS_URS_2025_02/175151101
VV |  |  |  | 6 * 0,8 * 0,3 Celkem 1,44 = 1,440 [B]
TS
P | 10 | 181351003 |  | Rozprostření ornice tl vrstvy do 200 mm pl do 100 m2 v rovině nebo ve svahu do 1:5 strojně | m2 | 2 | 0 | 0 |  | 0 | 3
PP |  |  |  | Rozprostření a urovnání ornice v rovině nebo ve svahu sklonu do 1:5 strojně při souvislé ploše do 100 m2, tl. vrstvy do 200 mm https://podminky.urs.cz/item/CS_URS_2025_02/181351003
VV |  |  |  | 2 "zpětné použití ornice" Celkem 2 = 2,000 [B]
TS
P | 14 | 58337310 |  | štěrkopísek frakce 0/4 | t | 2.88 | 0 | 0 |  | 0 | 3
PP |  |  |  | štěrkopísek frakce 0/4
VV |  |  |  | 1,44*2 'Přepočtené koeficientem množství Celkem 2,88 = 2,880 [B]
TS
SD |  | 23-M |  | Montáže potrubí |  |  |  | 0
P | 11 | 230205025 |  | Montáž plynovodního potrubí plastového svařované na tupo nebo elektrospojkou dn 32 mm en 3,0 mm | m | 6 | 0 | 0 |  | 0 | 3
PP |  |  |  | Montáž plynovodního potrubí PE průměru do 110 mm návin nebo tyč, svařované na tupo nebo elektrospojkou O 32, tl. stěny 3,0 mm https://podminky.urs.cz/item/CS_URS_2025_02/230205025
VV |  |  |  | 6 Celkem 6 = 6,000 [B]
TS
P | 12 | 28613524 |  | potrubí vodovodní třívrstvé PE100 RC SDR11 32x3,0mm | m | 6 | 0 | 0 |  | 0 | 3
PP |  |  |  | potrubí vodovodní třívrstvé PE100 RC SDR11 32x3,0mm
VV |  |  |  | 6 "potrubí PE-O-RC 32x3,0 mm" Celkem 6 = 6,000 [B]
TS
SD |  | 4 |  | Vodorovné konstrukce |  |  |  | 0
P | 13 | 451573111 |  | Lože pod potrubí otevřený výkop ze štěrkopísku | m3 | 0.48 | 0 | 0 |  | 0 | 3
PP |  |  |  | Lože pod potrubí, stoky a drobné objekty v otevřeném výkopu z písku a štěrkopísku do 63 mm https://podminky.urs.cz/item/CS_URS_2025_02/451573111
VV |  |  |  | 6 * 0,8 * 0,1 Celkem 0,48 = 0,480 [B]
TS
SD |  | 723 |  | Zdravotechnika - vnitřní plynovod |  |  |  | 0
P | 15 | 723120805 |  | Demontáž potrubí ocelové závitové svařované DN od 25 do 50 | m | 2 | 0 | 0 |  | 0 | 3
PP |  |  |  | Demontáž potrubí svařovaného z ocelových trubek závitových přes 25 do DN 50 https://podminky.urs.cz/item/CS_URS_2025_02/723120805
VV |  |  |  | 2 Celkem 2 = 2,000 [B]
TS
P | 16 | 723160205 |  | Přípojka k plynoměru spojované na závit bez ochozu G 5/4" | soubor | 1 | 0 | 0 |  | 0 | 3
PP |  |  |  | Přípojky k plynoměrům spojované na závit bez ochozu G 5/4" https://podminky.urs.cz/item/CS_URS_2025_02/723160205
VV |  |  |  | 1 Celkem 1 = 1,000 [B]
TS
P | 17 | 723160805 |  | Demontáž přípojka k plynoměru na závit bez ochozu G 5/4 | pár | 1 | 0 | 0 |  | 0 | 3
PP |  |  |  | Demontáž přípojek k plynoměrům spojovaných na závit bez ochozu G 5/4 https://podminky.urs.cz/item/CS_URS_2025_02/723160805
VV |  |  |  | 1 Celkem 1 = 1,000 [B]
TS
P | 18 | 723230801 |  | Demontáž regulátoru plynu středotlakého řada jednoduchá | soubor | 1 | 0 | 0 |  | 0 | 3
PP |  |  |  | Demontáž středotlakých regulátorů tlaku plynu regulační řada jednoduchá https://podminky.urs.cz/item/CS_URS_2025_02/723230801
VV |  |  |  | 1 Celkem 1 = 1,000 [B]
TS
P | 19 | 723234311 |  | Regulátor tlaku plynu středotlaký jednostupňový výkon do 6 m3/hod pro zemní plyn | soubor | 1 | 0 | 0 |  | 0 | 3
PP |  |  |  | Armatury se dvěma závity středotlaké regulátory tlaku plynu jednostupňové pro zemní plyn, výkon do 6 m3/hod https://podminky.urs.cz/item/CS_URS_2025_02/723234311
VV |  |  |  | 1 Celkem 1 = 1,000 [B]
TS
P | 20 | 723239103 |  | Montáž armatur plynovodních se dvěma závity G 1" ostatní typ | kus | 1 | 0 | 0 |  | 0 | 3
PP |  |  |  | Armatury se dvěma závity montáž armatur se dvěma závity ostatních typů G 1" https://podminky.urs.cz/item/CS_URS_2025_02/723239103
VV |  |  |  | 1 Celkem 1 = 1,000 [B]
TS
P | 21 | 723239104 |  | Montáž armatur plynovodních se dvěma závity G 1 1/4" ostatní typ | kus | 1 | 0 | 0 |  | 0 | 3
PP |  |  |  | Armatury se dvěma závity montáž armatur se dvěma závity ostatních typů G 1 1/4" https://podminky.urs.cz/item/CS_URS_2025_02/723239104
VV |  |  |  | 1 Celkem 1 = 1,000 [B]
TS
P | 22 | 723260801 |  | Demontáž plynoměrů G 2 nebo G 4 nebo G 10 max. průtok do 16 m3/hod. | kus | 1 | 0 | 0 |  | 0 | 3
PP |  |  |  | Demontáž plynoměrů maximální průtok Q (m3/hod) do 16 m3/h https://podminky.urs.cz/item/CS_URS_2025_02/723260801
VV |  |  |  | 1 Celkem 1 = 1,000 [B]
TS
P | 29 | R0005 |  | Připojovací kus liniový 32/32 | ks | 1 | 0 | 0 |  | 0 | 3
PP |  |  |  | Liniový kus PE D63
VV |  |  |  | 1 Celkem 1 = 1,000 [B]
TS
P | 30 | R0006 |  | Plynovodní armatury | ks | 2 | 0 | 0 |  | 0 | 3
PP |  |  |  | PLYNOVODNÍ ARMATURY Poznámka k souboru cen: Položka zahrnuje: - výrobní dokumentaci (včetně technologického předpisu) - dodání veškerého instalačního a pomocného materiálu (trouby, trubky, armatury, tvarové kusy, spojovací a těsnící materiál a pod.), podpěrných, závěsných, upevňovacích prvků, včetně potřebných úprav - zednické výpomoci, jako je vysekávání kapes a rýh, jejich vyplnění a začištění - úprava podkladu a osazení podpěr, osazení a očištění podkladu a podpěr - zřízení plně funkční instalace, kompletní soustavy, podle příslušného technologického předpisu - zřízení instalace i jednotlivých částí po etapách, včetně pracovních spar a spojů - úprava a příprava prostupů, okolí podpěr, zaústění a napojení a upevnění odpadních výustek - ochrana potrubí nátěrem, včetně úpravy povrchu, případně izolací, nejsou-li tyto práce předmětem jiné položky - úprava, očištění a ošetření prostoru kolem instalace - provedení požadovaných (i etapových) tlakových zkoušek Položka nezahrnuje: - x
VV |  |  |  | 2 Celkem 2 = 2,000 [B]
TS
SD |  | 8 |  | Vedení trubní dálková a přípojná |  |  |  | 0
P | 23 | 899721111 |  | Signalizační vodič DN do 150 mm na potrubí | m | 7 | 0 | 0 |  | 0 | 3
PP |  |  |  | Signalizační vodič na potrubí DN do 150 mm https://podminky.urs.cz/item/CS_URS_2025_02/899721111
VV |  |  |  | 7 Celkem 7 = 7,000 [B]
TS
P | 24 | 899722113 |  | Krytí potrubí z plastů výstražnou fólií z PVC přes 25 do 34cm | m | 6 | 0 | 0 |  | 0 | 3
PP |  |  |  | Krytí potrubí z plastů výstražnou fólií z PVC šířky přes 25 do 34 cm https://podminky.urs.cz/item/CS_URS_2025_02/899722113
VV |  |  |  | 6 Celkem 6 = 6,000 [B]
TS
P | 25 | R0001 |  | Doplňky na plyn. potrubí - pilíř HUP | ks | 1 | 0 | 0 |  | 0 | 3
PP |  |  |  | DOPLŇKY NA PLYN POTRUBÍ - PILÍŘ HUP Poznámka k souboru cen: Položka zahrnuje: - veškerý materiál, výrobky a polotovary - mimostaveništní a vnitrostaveništní dopravy (rovněž přesuny), včetně naložení a složení,případně s uložením. - položka pilíř HUP zahrnuje i hlavní uzávěr plynu se zátkou Položka nezahrnuje: - x
VV |  |  |  | 1 "přemístění stáv. pilíře" Celkem 1 = 1,000 [B]
TS
P | 26 | R0002 |  | Doplňky na plyn. potrubí DN do 80mm - propoje | ks | 2 | 0 | 0 |  | 0 | 3
PP |  |  |  | DOPLŇKY NA PLYN POTRUBÍ DN DO 80MM - PROPOJE Poznámka k souboru cen: Položka zahrnuje: - dodávku a montáž propojovacího mezikusu - vypracování technologického postupu a práce s ním spojené - dozor správce potrubí Položka nezahrnuje: - x
VV |  |  |  | 2 Celkem 2 = 2,000 [B]
TS
P | 27 | R0003 |  | Přepojení přípojek | ks | 1 | 0 | 0 |  | 0 | 3
PP |  |  |  | PŘEPOJENÍ PŘÍPOJEK Poznámka k souboru cen: Položka zahrnuje: - řez na potrubí - dodání a osazení příslušných tvarovek a armatur Položka nezahrnuje: - x
VV |  |  |  | 1 Celkem 1 = 1,000 [B]
TS
SD |  | 9 |  | Ostatní konstrukce a práce, bourání |  |  |  | 0
P | 28 | R0004 |  | Revize plynovodu | ks | 1 | 0 | 0 |  | 0 | 3
PP |  |  |  | Revize plynovodu
VV |  |  |  | 1 Celkem 1 = 1,000 [B]
TS
SD |  | VRN4 |  | Inženýrská činnost |  |  |  | 0
P | 1 | 043114000 |  | Zkoušky tlakové | ks | 1 | 0 | 0 |  | 0 | 3
PP |  |  |  | Zkoušky tlakové https://podminky.urs.cz/item/CS_URS_2025_02/043114000
VV |  |  |  | 1 Celkem 1 = 1,000 [B]
TS