## SO 000SO 000.a
EstiCon |  |  |  | Firma: | [6 empty] | 3
Soupis prací objektu
S | Stavba: | S2308DZS |  | II/379 Lipůvka - Blansko, III. et. - Šebrov - křiž. Olešná |  |  | SO 000.a | 0 |  | 0 | 2
O | Objekt: | SO 000 |  | Ostatní a vedlejší náklady | [5 empty] | 0.15 | 2
O1 | Rozpočet: | SO 000.a |  | Ostatní náklady | [5 empty] | 0.21
Typ | Poř. číslo | Kód položky | Varianta | Název Položky | MJ | Množství | Cena |  | Cenová soustava
[7 empty] | Jednotková | Celkem
0 | 1 | 2 | 3 | 4 | 5 | 6 | 7 | 8 | 9
SD |  | 0 |  | Všeobecné konstrukce a práce |  |  |  | 0
P | 1 | 029113 |  | OSTATNÍ POŽADAVKY - GEODETICKÉ ZAMĚŘENÍ - CELKY | KPL | 1 | 0 | 0 |  | 0 | 3
PP |  |  |  | Geodetické zaměření stavby - popsáno v obchodních podmínkách
TS |  |  |  | zahrnuje veškeré náklady spojené s objednatelem požadovanými pracemi
P | 2 | 02943 |  | OSTATNÍ POŽADAVKY - VYPRACOVÁNÍ RDS | KPL | 1 | 0 | 0 |  | 0 | 3
PP |  |  |  | Realizační dokumentace stavby (dále jen RDS) - popsáno v obchodních podmínkách pro SO 103 a SO 202
TS |  |  |  | zahrnuje veškeré náklady spojené s objednatelem požadovanými pracemi
P | 3 | 02944 |  | OSTAT POŽADAVKY - DOKUMENTACE SKUTEČ PROVEDENÍ V DIGIT FORMĚ | KPL | 1 | 0 | 0 |  | 0 | 3
PP |  |  |  | Dokumentace skutečného provedení stavby (dále jen DSPS) - popsáno v obchodních podmínkách
TS |  |  |  | zahrnuje veškeré náklady spojené s objednatelem požadovanými pracemi
P | 4 | 02945 |  | OSTAT POŽADAVKY - GEOMETRICKÝ PLÁN | KPL | 1 | 0 | 0 |  | 0 | 3
PP |  |  |  | Geometrické plány - popsáno v obchodních podmínkách
TS |  |  |  | položka zahrnuje: - přípravu podkladů, podání žádosti na katastrální úřad - polní práce spojené s vyhotovením geometrického plánu - výpočetní a grafické kancelářské práce - úřední ověření výsledného geometrického plánu
P | 5 | 02946 |  | OSTAT POŽADAVKY - FOTODOKUMENTACE | KPL | 1 | 0 | 0 |  | 0 | 3
PP |  |  |  | Fotodokumentace provádění stavby - popsáno v obchodních podmínkách
TS |  |  |  | položka zahrnuje: - fotodokumentaci zadavatelem požadovaného děje a konstrukcí v požadovaných časových intervalech - zadavatelem specifikované výstupy (fotografie v papírovém a digitálním formátu) v požadovaném počtu

## SO 000SO 000.b
EstiCon |  |  |  | Firma: | [6 empty] | 3
Soupis prací objektu
S | Stavba: | S2308DZS |  | II/379 Lipůvka - Blansko, III. et. - Šebrov - křiž. Olešná |  |  | SO 000.b | 0 |  | 0 | 2
O | Objekt: | SO 000 |  | Ostatní a vedlejší náklady | [5 empty] | 0.15 | 2
O1 | Rozpočet: | SO 000.b |  | Vedlejší náklady | [5 empty] | 0.21
Typ | Poř. číslo | Kód položky | Varianta | Název Položky | MJ | Množství | Cena |  | Cenová soustava
[7 empty] | Jednotková | Celkem
0 | 1 | 2 | 3 | 4 | 5 | 6 | 7 | 8 | 9
SD |  | 0 |  | Všeobecné konstrukce a práce |  |  |  | 0
P | 1 | 00001 | R | Vytyčení veškerých inženýrských sítí v prostoru staveniště - popsáno v obchodních podmínkách a v projektové dokumentaci | KPL | 1 | 0 | 0 |  | 0 | 3
PP
TS
P | 2 | 00002 | R | Vytyčení obvodu prostoru staveniště - popsáno v projektové dokumentaci | KPL | 1 | 0 | 0 |  | 0 | 3
PP
TS
P | 3 | 00003 | R | Zřízení a odstranění zařízení staveniště - popsáno v obchodních podmínkách | KPL | 1 | 0 | 0 |  | 0 | 3
PP
TS
P | 4 | 00004 | R | Zajištění povolení k uzavírkám - popsáno v obchodních podmínkách, v zákoně č. 13/1997 Sb., a vyhlášce č. 104/1997 | KPL | 1 | 0 | 0 |  | 0 | 3
PP
TS
P | 5 | 00005 | R | Zajištění stanovení, umístění, údržbu, přemístění a odstranění dočasného dopravního značení - popsáno v projektové dokumentaci | KPL | 1 | 0 | 0 |  | 0 | 3
PP
TS
P | 6 | 00008 | R | Zajištění přístupů a příjezdů k sousedním nemovitostem - popsáno v obchodních podmínkách, v zákoně č. 13/1997 Sb., a vyhlášce č. 104/1997 | KPL | 1 | 0 | 0 |  | 0 | 3
PP
TS
P | 7 | 00009 | R | Hlavní prohlídka silnice prováděná při uvedení stavby do provozu - popsáno v obchodních podmínkách a vyhlášce č. 104/1997 | KPL | 1 | 0 | 0 |  | 0 | 3
PP
TS
P | 8 | 00010 | R | Hlavní prohlídka mostu prováděná při uvedení stavby do provozu - popsáno v obchodních podmínkách | KUS | 3 | 0 | 0 |  | 0 | 3
PP |  |  |  | vč. vložení do BMS pro SO 101.5.1, SO 102.1 a SO 202
TS
P | 9 | 00011 | R | Ohlašování pohybu třetích osob na staveništi - popsáno v obchodních podmínkách | KPL | 1 | 0 | 0 |  | 0 | 3
PP
TS
P | 10 | 00012 | R | Mostní listy - popsáno v projektové dokumentaci | KPL | 1 | 0 | 0 |  | 0 | 3
PP |  |  |  | mostní list včetně zápisu do BMS pro SO 202
TS
P | 11 | 00014 | R | Zajištění provedení a výstupů veškerých zkoušek a revizí - popsáno v obchodních podmínkách, technických podmínkách a normách ČSN | KPL | 1 | 0 | 0 |  | 0 | 3
PP
TS
P | 12 | 00015 | R | Bezpečnostní opatření - popsáno v projektové dokumentaci | KPL | 1 | 0 | 0 |  | 0 | 3
PP
TS
P | 13 | 00017 | R | Havarijní plán | KPL | 1 | 0 | 0 |  | 0 | 3
PP
TS
P | 14 | 00018 | R | Návrh technologického postupu prací - popsáno v obchodních podmínkách | KPL | 1 | 0 | 0 |  | 0 | 3
PP |  |  |  | jen pro SO 202
TS

## SO 020.2
EstiCon |  |  |  | Firma: | [6 empty] | 3
Soupis prací objektu
S | Stavba: | S2308DZS |  | II/379 Lipůvka - Blansko, III. et. - Šebrov - křiž. Olešná |  |  | SO 020.2 | 0 |  | 0 | 2
O | Rozpočet: | SO 020.2 |  | Příprava území; úsek 202 | [5 empty] | 0.15 | 2
Typ | Poř. číslo | Kód položky | Varianta | Název Položky | MJ | Množství | Cena |  | Cenová soustava | 0.21
[7 empty] | Jednotková | Celkem
0 | 1 | 2 | 3 | 4 | 5 | 6 | 7 | 8 | 9
SD |  | 0 |  | všeobecné podmínky |  |  |  | 0
P | 1 | 015170 |  | POPLATKY ZA LIKVIDACI ODPADŮ NEKONTAMINOVANÝCH - 17 02 01 DŘEVO PO STAVEBNÍM POUŽITÍ, Z DEMOLIC | T | 1 | 0 | 0 |  | 0 | 3
PP |  |  |  | Piliny, hobliny, odřezky, dřevo, dřevotřískové desky a dýhy, neuvedené pod číslem 03 01 04 (2. Etapa)
VV |  |  |  | 1 = 1,000 [A]
TS |  |  |  | 1. Položka obsahuje: – veškeré poplatky provozovateli skládky, recyklační linky nebo jiného zařízení na zpracování nebo likvidaci odpadů související s převzetím, uložením, zpracováním nebo likvidací odpadu 2. Položka neobsahuje: – náklady spojené s dopravou odpadu z místa stavby na místo převzetí provozovatelem skládky, recyklační linky nebo jiného zařízení na zpracování nebo likvidaci odpadů 3. Způsob měření: Tunou se rozumí hmotnost odpadu vytříděného v souladu se zákonem č. 541/2020 Sb., o nakládání s odpady, v platném znění.
P | 2 | 015190 | R | POPLATKY ZA LIKVIDACI ODPADŮ NEKONTAMINOVANÝCH - 17 02 03 PLASTY | T | 0.22 | 0 | 0 |  | 0 | 3
PP |  |  |  | Plastové obaly (2. i 3. Etapa)
VV |  |  |  | 0,22 = 0,220 [A]
TS |  |  |  | 1. Položka obsahuje: – veškeré poplatky provozovateli skládky, recyklační linky nebo jiného zařízení na zpracování nebo likvidaci odpadů související s převzetím, uložením, zpracováním nebo likvidací odpadu 2. Položka neobsahuje: – náklady spojené s dopravou odpadu z místa stavby na místo převzetí provozovatelem skládky, recyklační linky nebo jiného zařízení na zpracování nebo likvidaci odpadů 3. Způsob měření: Tunou se rozumí hmotnost odpadu vytříděného v souladu se zákonem č. 541/2020 Sb., o nakládání s odpady, v platném znění.
P | 3 | 015240 |  | POPLATKY ZA LIKVIDACI ODPADŮ NEKONTAMINOVANÝCH - 20 03 99 ODPAD PODOBNÝ KOMUNÁLNÍMU ODPADU | T | 0.44 | 0 | 0 |  | 0 | 3
PP
VV |  |  |  | "Směsné obaly (2. i 3. Etapa): "0,22 = 0,220 [A] "Směsný komunální odpad (2. i 3. Etapa): "0,22 = 0,220 [B] A+B = 0,440 [C]
TS |  |  |  | 1. Položka obsahuje: – veškeré poplatky provozovateli skládky, recyklační linky nebo jiného zařízení na zpracování nebo likvidaci odpadů související s převzetím, uložením, zpracováním nebo likvidací odpadu 2. Položka neobsahuje: – náklady spojené s dopravou odpadu z místa stavby na místo převzetí provozovatelem skládky, recyklační linky nebo jiného zařízení na zpracování nebo likvidaci odpadů 3. Způsob měření: Tunou se rozumí hmotnost odpadu vytříděného v souladu se zákonem č. 541/2020 Sb., o nakládání s odpady, v platném znění.
SD |  | 1 |  | zemní práce |  |  |  | 0
P | 4 | 11120 |  | ODSTRANĚNÍ KŘOVIN | M2 | 123.1 | 0 | 0 |  | 0 | 3
PP |  |  |  | odstranění náletových keřů za křídly ; odvoz na skládku v režii zhotovitele
VV |  |  |  | "křídlo 1L:"45,6 = 45,600 [A] "křídlo 1P:"27,2 = 27,200 [B] "křídlo 2L:"23,4 = 23,400 [C] "křídlo 2P:"26,9 = 26,900 [D] A+B+C+D = 123,100 [E]
TS |  |  |  | Položka zahrnuje: - odstranění křovin a stromů do průměru 100 mm - dopravu dřevin bez ohledu na vzdálenost - spálení na hromadách nebo štěpkování Položka nezahrnuje: - x

## SO 020.3
EstiCon |  |  |  | Firma: | [6 empty] | 3
Soupis prací objektu
S | Stavba: | S2308DZS |  | II/379 Lipůvka - Blansko, III. et. - Šebrov - křiž. Olešná |  |  | SO 020.3 | 0 |  | 0 | 2
O | Rozpočet: | SO 020.3 |  | Příprava území; úsek 103 | [5 empty] | 0.15 | 2
Typ | Poř. číslo | Kód položky | Varianta | Název Položky | MJ | Množství | Cena |  | Cenová soustava | 0.21
[7 empty] | Jednotková | Celkem
0 | 1 | 2 | 3 | 4 | 5 | 6 | 7 | 8 | 9
SD |  | 0 |  | všeobecné podmínky |  |  |  | 0
P | 1 | 015190 | R | POPLATKY ZA LIKVIDACI ODPADŮ NEKONTAMINOVANÝCH - 17 02 03 PLASTY | T | 0.22 | 0 | 0 |  | 0 | 3
PP |  |  |  | Plastové obaly (2. i 3. Etapa)
VV |  |  |  | 0,22 = 0,220 [A]
TS |  |  |  | 1. Položka obsahuje: – veškeré poplatky provozovateli skládky, recyklační linky nebo jiného zařízení na zpracování nebo likvidaci odpadů související s převzetím, uložením, zpracováním nebo likvidací odpadu 2. Položka neobsahuje: – náklady spojené s dopravou odpadu z místa stavby na místo převzetí provozovatelem skládky, recyklační linky nebo jiného zařízení na zpracování nebo likvidaci odpadů 3. Způsob měření: Tunou se rozumí hmotnost odpadu vytříděného v souladu se zákonem č. 541/2020 Sb., o nakládání s odpady, v platném znění.
P | 2 | 015240 |  | POPLATKY ZA LIKVIDACI ODPADŮ NEKONTAMINOVANÝCH - 20 03 99 ODPAD PODOBNÝ KOMUNÁLNÍMU ODPADU | T | 0.44 | 0 | 0 |  | 0 | 3
PP
VV |  |  |  | "Směsné obaly (2. i 3. Etapa): "0,22 = 0,220 [A] "Směsný komunální odpad (2. i 3. Etapa): "0,22 = 0,220 [B] A+B = 0,440 [C]
TS |  |  |  | 1. Položka obsahuje: – veškeré poplatky provozovateli skládky, recyklační linky nebo jiného zařízení na zpracování nebo likvidaci odpadů související s převzetím, uložením, zpracováním nebo likvidací odpadu 2. Položka neobsahuje: – náklady spojené s dopravou odpadu z místa stavby na místo převzetí provozovatelem skládky, recyklační linky nebo jiného zařízení na zpracování nebo likvidaci odpadů 3. Způsob měření: Tunou se rozumí hmotnost odpadu vytříděného v souladu se zákonem č. 541/2020 Sb., o nakládání s odpady, v platném znění.
SD |  | 1 |  | zemní práce |  |  |  | 0
P | 3 | 11120 |  | ODSTRANĚNÍ KŘOVIN | M2 | 448 | 0 | 0 |  | 0 | 3
PP |  |  |  | odvoz na skládku v režii zhotovitele
VV |  |  |  | "SO 103.5 - "398" m2"+"SO 103.7 - "50" m2: " = 448,000 [A]
TS |  |  |  | Položka zahrnuje: - odstranění křovin a stromů do průměru 100 mm - dopravu dřevin bez ohledu na vzdálenost - spálení na hromadách nebo štěpkování Položka nezahrnuje: - x

## SO 101.5
EstiCon |  |  |  | Firma: | [6 empty] | 3
Soupis prací objektu
S | Stavba: | S2308DZS |  | II/379 Lipůvka - Blansko, III. et. - Šebrov - křiž. Olešná |  |  | SO 101.5 | 0 |  | 0 | 2
O | Rozpočet: | SO 101.5 |  | Rekonstrukce silnice II/379 – úsek 1.5 – km 3,91653 – KÚ | [5 empty] | 0.15 | 2
Typ | Poř. číslo | Kód položky | Varianta | Název Položky | MJ | Množství | Cena |  | Cenová soustava | 0.21
[7 empty] | Jednotková | Celkem
0 | 1 | 2 | 3 | 4 | 5 | 6 | 7 | 8 | 9
SD |  | 0 |  | všeobecné konstrukce a práce |  |  |  | 0
P | 1 | 014102 | 1 | POPLATKY ZA SKLÁDKU | T | 30.448 | 0 | 0 |  | 0 | 3
PP |  |  |  | Betonový odpad do 500x500mm; přepočet na hmotnost (beton 2,3t/m3)
VV |  |  |  | "dlažba, pol. 11328: "2,300*15,75*0,100 = 3,623 [A] "dlažba, pol. 113487: "2,300*4,200 = 9,660 [B] "bet. konstr., pol. 967157: "2,300*6,413 = 14,750 [C] "vpusti vč. podkladu, pol. 96687: "2,300*3,000*0,350"m3/UV" = 2,415 [D] A+B+C+D = 30,448 [F]
TS |  |  |  | Položka zahrnuje: - veškeré poplatky provozovateli skládky související s uložením odpadu na skládce. Položka nezahrnuje: - x
P | 2 | 014102 | 2 | POPLATKY ZA SKLÁDKU | T | 479.78 | 0 | 0 |  | 0 | 3
PP |  |  |  | zemina; přepočet na hmotnost (zemina 2t/m3)
VV |  |  |  | "přebytek výkopu, pol. 123737: "2,000*68,000 = 136,000 [A] "výkop jam, pol. 131737: "2,000*45,920 = 91,840 [B] "čištění příkopů; pol.12932: "2,000*90*0,5 = 90,000 [C] "čištění DN200; pol.12993: "2,000*158*0,01"m2" = 3,160 [E] "čištění DN500; pol.129957: "2,000*13*0,07"m2" = 1,820 [F] "čištění DN600; pol.129958: "2,000*14*0,12"m2" = 3,360 [G] "výkop pro trativod; pol.21202: "2,000*(174*0,5*0,5) = 87,000 [H] "výkop ""rýhy ""pro ""přípojky; ""pol.""132737: "2,000*33,3 = 66,600 [I] A+B+C+E+F+G+H+I = 479,780 [J]
TS |  |  |  | Položka zahrnuje: - veškeré poplatky provozovateli skládky související s uložením odpadu na skládce. Položka nezahrnuje: - x
P | 3 | 014132 | 3 | POPLATKY ZA SKLÁDKU TYP S-NO (NEBEZPEČNÝ ODPAD) | T | 1428 | 0 | 0 |  | 0 | 3
PP |  |  |  | asfaltový materiál kval. tř. ZAS-T4; přepočet na hmotnost (t) (asf. beton 2,4t/m3)
VV |  |  |  | "frezovani, pol. 113728: "2,400*586,600 = 1407,840 [A] "pol. 113338: "2,4*8,4 = 20,160 [B] A+B = 1428,000 [C]
TS |  |  |  | Položka zahrnuje: - veškeré poplatky provozovateli skládky související s uložením odpadu na skládce. Položka nezahrnuje: - x
P | 4 | 015170 |  | POPLATKY ZA LIKVIDACI ODPADŮ NEKONTAMINOVANÝCH - 17 02 01 DŘEVO PO STAVEBNÍM POUŽITÍ, Z DEMOLIC | T | 3 | 0 | 0 |  | 0 | 3
PP |  |  |  | Dřevo (2. Etapa)
VV |  |  |  | 3 = 3,000 [A]
TS |  |  |  | 1. Položka obsahuje: – veškeré poplatky provozovateli skládky, recyklační linky nebo jiného zařízení na zpracování nebo likvidaci odpadů související s převzetím, uložením, zpracováním nebo likvidací odpadu 2. Položka neobsahuje: – náklady spojené s dopravou odpadu z místa stavby na místo převzetí provozovatelem skládky, recyklační linky nebo jiného zařízení na zpracování nebo likvidaci odpadů 3. Způsob měření: Tunou se rozumí hmotnost odpadu vytříděného v souladu se zákonem č. 541/2020 Sb., o nakládání s odpady, v platném znění.
P | 5 | 015190 | R | POPLATKY ZA LIKVIDACI ODPADŮ NEKONTAMINOVANÝCH - 17 02 03 PLASTY | T | 0.52 | 0 | 0 |  | 0 | 3
PP
VV |  |  |  | "Plastové obaly (2. i 3. Etapa): "0,22 = 0,220 [A] "Plasty (2. i 3. Etapa): "0,3 = 0,300 [B] A+B = 0,520 [C]
TS |  |  |  | 1. Položka obsahuje: – veškeré poplatky provozovateli skládky, recyklační linky nebo jiného zařízení na zpracování nebo likvidaci odpadů související s převzetím, uložením, zpracováním nebo likvidací odpadu 2. Položka neobsahuje: – náklady spojené s dopravou odpadu z místa stavby na místo převzetí provozovatelem skládky, recyklační linky nebo jiného zařízení na zpracování nebo likvidaci odpadů 3. Způsob měření: Tunou se rozumí hmotnost odpadu vytříděného v souladu se zákonem č. 541/2020 Sb., o nakládání s odpady, v platném znění.
P | 6 | 015240 |  | POPLATKY ZA LIKVIDACI ODPADŮ NEKONTAMINOVANÝCH - 20 03 99 ODPAD PODOBNÝ KOMUNÁLNÍMU ODPADU | T | 0.44 | 0 | 0 |  | 0 | 3
PP
VV |  |  |  | "Směsné obaly (2. i 3. Etapa): "0,22 = 0,220 [A] "Směsný komunální odpad (2. i 3. Etapa): "0,22 = 0,220 [B] A+B = 0,440 [C]
TS |  |  |  | 1. Položka obsahuje: – veškeré poplatky provozovateli skládky, recyklační linky nebo jiného zařízení na zpracování nebo likvidaci odpadů související s převzetím, uložením, zpracováním nebo likvidací odpadu 2. Položka neobsahuje: – náklady spojené s dopravou odpadu z místa stavby na místo převzetí provozovatelem skládky, recyklační linky nebo jiného zařízení na zpracování nebo likvidaci odpadů 3. Způsob měření: Tunou se rozumí hmotnost odpadu vytříděného v souladu se zákonem č. 541/2020 Sb., o nakládání s odpady, v platném znění.
SD |  | 1 |  | zemní práce |  |  |  | 0
P | 7 | 11328 |  | ODSTRANĚNÍ PŘÍKOPŮ, ŽLABŮ A RIGOLŮ Z PŘÍKOPOVÝCH TVÁRNIC | M2 | 15.75 | 0 | 0 |  | 0 | 3
PP |  |  |  | Demolice příkopové tvárnice; odvoz na skládku; odvozní vzdálenost v režii zhotovitele stavby
VV |  |  |  | "km 3,935 - 4,040 u opěrné zdi: "105,000*0,150 = 15,750 [A]
TS |  |  |  | Položka zahrnuje: - odstranění tvárnic včetně podkladu - veškerou manipulaci s vybouranou sutí a s vybouranými hmotami, vč. uložení na skládku. Položka nezahrnuje: - poplatek za skládku, který se vykazuje v položce 0141** (s výjimkou malého množství bouraného materiálu, kde je možné poplatek zahrnout do jednotkové ceny bourání – tento fakt musí být uveden v doplňujícím textu k položce). jednotkové ceny bourání – tento fakt musí být uveden v doplňujícím textu k položce).
P | 8 | 113338 |  | ODSTRAN PODKL ZPEVNĚNÝCH PLOCH S ASFALT POJIVEM, ODVOZ DO 20KM | M3 | 8.4 | 0 | 0 |  | 0 | 3
PP |  |  |  | zúžení vozovky v místě autobusového zálivu;
VV |  |  |  | ": "0,350*24,000 = 8,400 [A]
TS |  |  |  | Položka zahrnuje: - veškerou manipulaci s vybouranou sutí a s vybouranými hmotami vč. uložení na skládku. Položka nezahrnuje: - poplatek za skládku, který se vykazuje v položce 0141** (s výjimkou malého množství bouraného materiálu, kde je možné poplatek zahrnout do jednotkové ceny bourání – tento fakt musí být uveden v doplňujícím textu k položce).
P | 9 | 11333B |  | ODSTRANĚNÍ PODKLADU ZPEVNĚNÝCH PLOCH S ASFALT POJIVEM - DOPRAVA | TKM | 806.4 | 0 | 0 |  | 0 | 3
PP |  |  |  | kubatura dle pol. 113338
VV |  |  |  | "přepočet na hmotnost (t) (asf. beton 2,4/m3): "2,400*40,000"km"*8,400"m3" = 806,400 [A]
TS |  |  |  | Položka zahrnuje: - samostatnou dopravu suti a vybouraných hmot. Položka nezahrnuje: - x Způsob měření: - množství se určí jako součin hmotnosti [t] a požadované vzdálenosti [km].
P | 10 | 113487 |  | ODSTRANĚNÍ KRYTU ZPEVNĚNÝCH PLOCH Z DLAŽDIC VČETNĚ PODKLADU, ODVOZ DO 16KM | M3 | 4.2 | 0 | 0 |  | 0 | 3
PP |  |  |  | zúžení vozovky v místě autobusového zálivu; odstranění stávající dlažby; odvoz na skládku; odvozní vzdálenost v režii zhotovitele stavby
VV |  |  |  | "km 4,750-65 vlevo: "0,200*21,000 = 4,200 [A]
TS |  |  |  | Položka zahrnuje: - veškerou manipulaci s vybouranou sutí a s vybouranými hmotami vč. uložení na skládku. Položka nezahrnuje: - poplatek za skládku, který se vykazuje v položce 0141** (s výjimkou malého množství bouraného materiálu, kde je možné poplatek zahrnout do jednotkové ceny bourání – tento fakt musí být uveden v doplňujícím textu k položce).
P | 11 | 113728 |  | FRÉZOVÁNÍ ZPEVNĚNÝCH PLOCH ASFALTOVÝCH, ODVOZ DO 20KM | M3 | 586.6 | 0 | 0 |  | 0 | 3
PP |  |  |  | dle nivelety, hl. průměr tl. 50mm (předpoklad frézování dle 3D modelu); dle diagnostiky - ZAS T4; odvoz na skládku NO (pol.11372B); výpočet dle Acad Civil
VV |  |  |  | "trasa: "530,000 = 530,000 [A] "sanace 10% pod trasou: ""plocha"(530/0,05)"m2"*"proc""."0,1*"tl."0,05 = 53,000 [B] "zúžení vozovky v místě autobusového zálivu: "0,150*24,000 = 3,600 [C] A+B+C = 586,600 [D]
TS |  |  |  | Položka zahrnuje: - veškerou manipulaci s vybouranou sutí a s vybouranými hmotami vč. uložení na skládku. Položka nezahrnuje: - poplatek za skládku, který se vykazuje v položce 0141** (s výjimkou malého množství bouraného materiálu, kde je možné poplatek zahrnout do jednotkové ceny bourání – tento fakt musí být uveden v doplňujícím textu k položce).
P | 12 | 11372B |  | FRÉZOVÁNÍ ZPEVNĚNÝCH PLOCH ASFALTOVÝCH - DOPRAVA | TKM | 56313.6 | 0 | 0 |  | 0 | 3
PP |  |  |  | odvoz na skládku NO; kubatura dle pol. 113728
VV |  |  |  | "přepočet na hmotnost (t) (asf. beton T4...2,4t/m3): "2,400*40,000*586,600 = 56313,600 [A]
TS |  |  |  | Položka zahrnuje: - samostatnou dopravu suti a vybouraných hmot. Položka nezahrnuje: - x Způsob měření: - množství se určí jako součin hmotnosti [t] a požadované vzdálenosti [km].
P | 13 | 113764 |  | FRÉZOVÁNÍ DRÁŽKY PRŮŘEZU DO 400MM2 V ASFALTOVÉ VOZOVCE | M | 1459.5 | 0 | 0 |  | 0 | 3
PP |  |  |  | frézovaná drážka na styku asfaltových konstrukcí; proříznutí obrusné vrstvy na šířku min. 10 mm a hloubku min. 40 mm; odvoz a likvidace vyfrézovaného materiálu v režii zhotovitele
VV |  |  |  | "Podélná spára:" "v ose vozovky, podél obrub: "1449,000 = 1449,000 [A] "Příčná spára: " "napojení v křižovatkách, pracovní spáry: "0,010*7,500*140,000 = 10,500 [B] A+B = 1459,500 [C]
TS |  |  |  | Položka zahrnuje: - veškerou manipulaci s vybouranou sutí a s vybouranými hmotami vč. uložení na skládku. Položka nezahrnuje: - x
P | 14 | 123737 |  | ODKOP PRO SPOD STAVBU SILNIC A ŽELEZNIC TŘ. I, ODVOZ DO 16KM | M3 | 68 | 0 | 0 |  | 0 | 3
PP |  |  |  | km 4,980 - 5,020: Úprava zpevnění břehu; kubatura dle výkazu výměr
VV |  |  |  | "výkop tělesa: "40,000*1,700 = 68,000 [A]
TS |  |  |  | Položka zahrnuje: - vodorovnou a svislou dopravu, přemístění, přeložení, manipulace s výkopkem - kompletní provedení vykopávky nezapažené i zapažené - ošetření výkopiště po celou dobu práce v něm vč. klimatických opatření - ztížení vykopávek v blízkosti podzemního vedení, konstrukcí a objektů vč. jejich dočasného zajištění - ztížení pod vodou, v okolí výbušnin, ve stísněných prostorech a pod. - příplatek za lepivost - těžení po vrstvách, pásech a po jiných nutných částech (figurách) - čerpání vody vč. čerpacích jímek, potrubí a pohotovostní čerpací soupravy (viz ustanovení k pol. 1151,2) - potřebné snížení hladiny podzemní vody - těžení a rozpojování jednotlivých balvanů - vytahování a nošení výkopku - svahování a přesvah. svahů do konečného tvaru, výměna hornin v podloží a v pláni znehodnocené klimatickými vlivy - ruční vykopávky, odstranění kořenů a napadávek - pažení, vzepření a rozepření vč. přepažování (vyjma pažení záporového a štětových stěn) - úpravu, ochranu a očištění dna, základové spáry, stěn a svahů - zhutnění podloží, případně i svahů vč. svahování - zřízení stupňů v podloží a lavic na svazích, není-li pro tyto práce zřízena samostatná položka - udržování výkopiště a jeho ochrana proti vodě - odvedení nebo obvedení vody v okolí výkopiště a ve výkopišti - třídění výkopku - veškeré pomocné konstrukce umožňující provedení vykopávky (příjezdy, sjezdy, nájezdy, lešení, podpěr. konstr., přemostění, zpevněné plochy, zakrytí a pod.) Položka nezahrnuje: - uložení zeminy (na skládku, do násypu) ani poplatky za skládku, vykazují se v položce č.0141**
P | 15 | 12932 |  | ČIŠTĚNÍ PŘÍKOPŮ OD NÁNOSU DO 0,5M3/M | M | 90 | 0 | 0 |  | 0 | 3
PP |  |  |  | zpevněný příkop; km 4,040 - 4,130 vpravo; vč. odvozu na skládku
VV |  |  |  | 90,000 = 90,000 [A]
TS |  |  |  | Položka zahrnuje: - vodorovnou a svislou dopravu, přemístění, přeložení, manipulace s materiálem a uložení na skládku. Položka nezahrnuje: - poplatek za skládku, který se vykazuje v položce 0141** (s výjimkou malého množství materiálu, kde je možné poplatek zahrnout do jednotkové ceny položky – tento fakt musí být uveden v doplňujícím textu k položce)
P | 16 | 12993 |  | ČIŠTĚNÍ POTRUBÍ DN DO 200MM | M | 158 | 0 | 0 |  | 0 | 3
PP |  |  |  | Přípojka uličních vpustí - pročištění; vč. odvozu na skládku
VV |  |  |  | "km 3,970 - 21mkm 4,175 - 13mkm 4,241 - 43mkm 4,734 - 3 mkm 4,128 - 44mkm 4,205 - 31mkm 4,734 - 3 m: "158,000 = 158,000 [A]
TS |  |  |  | Položka zahrnuje: - vodorovnou a svislou dopravu, přemístění, přeložení, manipulace s materiálem a uložení na skládku. Položka nezahrnuje: - poplatek za skládku, který se vykazuje v položce 0141** (s výjimkou malého množství materiálu, kde je možné poplatek zahrnout do jednotkové ceny položky – tento fakt musí být uveden v doplňujícím textu k položce)
P | 17 | 129957 |  | ČIŠTĚNÍ POTRUBÍ DN DO 500MM | M | 13 | 0 | 0 |  | 0 | 3
PP |  |  |  | Pročištění propustku; vč. odvozu na skládku
VV |  |  |  | "km 4,459 - pod II/379 DN 500 - dl.13 m: "13,000 = 13,000 [A]
TS |  |  |  | Položka zahrnuje: - vodorovnou a svislou dopravu, přemístění, přeložení, manipulace s materiálem a uložení na skládku. Položka nezahrnuje: - poplatek za skládku, který se vykazuje v položce 0141** (s výjimkou malého množství materiálu, kde je možné poplatek zahrnout do jednotkové ceny položky – tento fakt musí být uveden v doplňujícím textu k položce)
P | 18 | 129958 |  | ČIŠTĚNÍ POTRUBÍ DN DO 600MM | M | 14 | 0 | 0 |  | 0 | 3
PP |  |  |  | Pročištění propustku; vč. odvozu na skládku
VV |  |  |  | "km 4,560 - pod místní komunikací vlevo DN600 - dl. 14 : "14 = 14,000 [A] "ODSTRANĚNÍ PŘÍKOPŮ, ŽLABŮ A RIGOLŮ Z PŘÍKOPOVÝCH TVÁRNIC: ""Položka zahrnuje:- odstranění tvárnic včetně podkladu- veškerou manipulaci s vybouranou sutí a s vybouranými hmotami, vč. uložení na skládku. Položka nezahrnuje:- poplatek za skládku, který se vykazuje v položce 0141** (s výjimkou malého množství b" "Demolice příkopové tvárnice;odvoz na skládku;odvozní vzdálenost v režii zhotovitele stavby: " "km 3,935 - 4,040 u opěrné zdi: ""105,000*0,150" "A+B+C"
TS |  |  |  | Položka zahrnuje: - vodorovnou a svislou dopravu, přemístění, přeložení, manipulace s materiálem a uložení na skládku. Položka nezahrnuje: - poplatek za skládku, který se vykazuje v položce 0141** (s výjimkou malého množství materiálu, kde je možné poplatek zahrnout do jednotkové ceny položky – tento fakt musí být uveden v doplňujícím textu k položce)
P | 19 | 131737 |  | HLOUBENÍ JAM ZAPAŽ I NEPAŽ TŘ. I, ODVOZ DO 16KM | M3 | 45.92 | 0 | 0 |  | 0 | 3
PP
VV |  |  |  | "výkop pro uliční vpusti: "4,000*1,800*2,000*1,800 = 25,920 [A] "výkop pro horskou vpust: "2,000*2,500*2,000*2,000 = 20,000 [B] A+B = 45,920 [C]
TS |  |  |  | Položka zahrnuje: - vodorovnou a svislou dopravu, přemístění, přeložení, manipulace s výkopkem - kompletní provedení vykopávky nezapažené i zapažené - ošetření výkopiště po celou dobu práce v něm vč. klimatických opatření - ztížení vykopávek v blízkosti podzemního vedení, konstrukcí a objektů vč. jejich dočasného zajištění - ztížení pod vodou, v okolí výbušnin, ve stísněných prostorech a pod. - příplatek za lepivost - těžení po vrstvách, pásech a po jiných nutných částech (figurách) - čerpání vody vč. čerpacích jímek, potrubí a pohotovostní čerpací soupravy (viz ustanovení k pol. 1151,2) - potřebné snížení hladiny podzemní vody - těžení a rozpojování jednotlivých balvanů - vytahování a nošení výkopku - svahování a přesvah. svahů do konečného tvaru, výměna hornin v podloží a v pláni znehodnocené klimatickými vlivy - ruční vykopávky, odstranění kořenů a napadávek - pažení, vzepření a rozepření vč. přepažování (vyjma pažení záporového a štětových stěn) - úpravu, ochranu a očištění dna, základové spáry, stěn a svahů - odvedení nebo obvedení vody v okolí výkopiště a ve výkopišti - třídění výkopku - veškeré pomocné konstrukce umožňující provedení vykopávky (příjezdy, sjezdy, nájezdy, lešení, podpěr. konstr., přemostění, zpevněné plochy, zakrytí a pod.) Položka nezahrnuje: - uložení zeminy (na skládku, do násypu) ani poplatky za skládku, vykazují se v položce č.0141**
P | 20 | 132737 |  | HLOUBENÍ RÝH ŠÍŘ DO 2M PAŽ I NEPAŽ TŘ. I, ODVOZ DO 16KM | M3 | 33.3 | 0 | 0 |  | 0 | 3
PP |  |  |  | pro přípojky
VV |  |  |  | 37*1,2*0,75 = 33,300 [A]
TS |  |  |  | Položka zahrnuje: - vodorovnou a svislou dopravu, přemístění, přeložení, manipulace s výkopkem - kompletní provedení vykopávky nezapažené i zapažené - ošetření výkopiště po celou dobu práce v něm vč. klimatických opatření - ztížení vykopávek v blízkosti podzemního vedení, konstrukcí a objektů vč. jejich dočasného zajištění - ztížení pod vodou, v okolí výbušnin, ve stísněných prostorech a pod. - příplatek za lepivost - těžení po vrstvách, pásech a po jiných nutných částech (figurách) - čerpání vody vč. čerpacích jímek, potrubí a pohotovostní čerpací soupravy (viz ustanovení k pol. 1151,2) - potřebné snížení hladiny podzemní vody - těžení a rozpojování jednotlivých balvanů - vytahování a nošení výkopku - svahování a přesvah. svahů do konečného tvaru, výměna hornin v podloží a v pláni znehodnocené klimatickými vlivy - ruční vykopávky, odstranění kořenů a napadávek - pažení, vzepření a rozepření vč. přepažování (vyjma pažení záporového a štětových stěn) - úpravu, ochranu a očištění dna, základové spáry, stěn a svahů - odvedení nebo obvedení vody v okolí výkopiště a ve výkopišti - třídění výkopku - veškeré pomocné konstrukce umožňující provedení vykopávky (příjezdy, sjezdy, nájezdy, lešení, podpěr. konstr., přemostění, zpevněné plochy, zakrytí a pod.) Položka nezahrnuje: - uložení zeminy (na skládku, do násypu) ani poplatky za skládku, vykazují se v položce č.0141**
P | 21 | 17120 |  | ULOŽENÍ SYPANINY DO NÁSYPŮ A NA SKLÁDKY BEZ ZHUTNĚNÍ | M3 | 147.22 | 0 | 0 |  | 0 | 3
PP
VV |  |  |  | "pol.132737 "33,300 = 33,300 [A] "pol.123737: "68,000 = 68,000 [B] "pol.131737: "45,920 = 45,920 [C] A+B+C = 147,220 [D]
TS |  |  |  | Položka zahrnuje: - kompletní provedení zemní konstrukce do předepsaného tvaru - ošetření úložiště po celou dobu práce v něm vč. klimatických opatření - ztížení v okolí vedení, konstrukcí a objektů a jejich dočasné zajištění - ztížení provádění ve ztížených podmínkách a stísněných prostorech - ztížené ukládání sypaniny pod vodu - ukládání po vrstvách a po jiných nutných částech (figurách) vč. dosypávek - spouštění a nošení materiálu - úprava, očištění a ochrana podloží a svahů - svahování, uzavírání povrchů svahů - udržování úložiště a jeho ochrana proti vodě - odvedení nebo obvedení vody v okolí úložiště a v úložišti - veškeré pomocné konstrukce umožňující provedení zemní konstrukce (příjezdy, sjezdy, nájezdy, lešení, podpěrné konstrukce, přemostění, zpevněné plochy, zakrytí a pod.) Položka nezahrnuje: - x
P | 22 | 17380 |  | ZEMNÍ KRAJNICE A DOSYPÁVKY Z NAKUPOVANÝCH MATERIÁLŮ | M3 | 2.8 | 0 | 0 |  | 0 | 3
PP |  |  |  | materiál z výkopu, uložený na meziskládce; mat. min. podm. vhodný dle ČSN 73 6133
VV |  |  |  | ": "40,000*0,070 = 2,800 [A]
TS |  |  |  | Položka zahrnuje: - kompletní provedení zemní konstrukce včetně nákupu a dopravy materiálu dle zadávací dokumentace - úprava ukládaného materiálu vlhčením, tříděním, promícháním nebo vysoušením, příp. jiné úpravy za účelem zlepšení jeho mech. vlastností - hutnění i různé míry hutnění - ošetření úložiště po celou dobu práce v něm vč. klimatických opatření - ztížení v okolí vedení, konstrukcí a objektů a jejich dočasné zajištění - ztížení provádění vč. hutnění ve ztížených podmínkách a stísněných prostorech - ztížené ukládání sypaniny pod vodu - ukládání po vrstvách a po jiných nutných částech (figurách) vč. dosypávek - spouštění a nošení materiálu - výměna částí zemní konstrukce znehodnocené klimatickými vlivy - svahování, hutnění a uzavírání povrchů svahů - udržování úložiště a jeho ochrana proti vodě - odvedení nebo obvedení vody v okolí úložiště a v úložišti - veškeré pomocné konstrukce umožňující provedení zemní konstrukce (příjezdy, sjezdy, nájezdy, lešení, podpěrné konstrukce, přemostění, zpevněné plochy, zakrytí a pod.) Položka nezahrnuje: - x
P | 23 | 17482 |  | ZÁSYP JAM A RÝH Z NAKUPOVANÉ ZEMINY SE ZHUTNĚNÍM | M3 | 40.813 | 0 | 0 |  | 0 | 3
PP
VV |  |  |  | (37*0,75*0,75)+(20) = 40,813 [A]
TS |  |  |  | Položka zahrnuje: - položka se používá výhradně při nedostatku zemin na stavbě - kompletní provedení zemní konstrukce vč. nákupu a dopravy předepsané kvality zeminy - úprava ukládaného materiálu vlhčením, tříděním, promícháním nebo vysoušením, příp. jiné úpravy za účelem zlepšení jeho mech. vlastností - hutnění i různé míry hutnění - ošetření úložiště po celou dobu práce v něm vč. klimatických opatření - ztížení v okolí vedení, konstrukcí a objektů a jejich dočasné zajištění - ztížení provádění vč. hutnění ve ztížených podmínkách a stísněných prostorech - ztížené ukládání sypaniny pod vodu - ukládání po vrstvách a po jiných nutných částech (figurách) vč. dosypávek - spouštění a nošení materiálu - výměna částí zemní konstrukce znehodnocené klimatickými vlivy - ruční hutnění - udržování úložiště a jeho ochrana proti vodě - odvedení nebo obvedení vody v okolí úložiště a v úložišti - veškeré pomocné konstrukce umožňující provedení zemní konstrukce (příjezdy, sjezdy, nájezdy, lešení, podpěrné konstrukce, přemostění, zpevněné plochy, zakrytí a pod.) Položka nezahrnuje: - x
P | 24 | 17581 |  | OBSYP POTRUBÍ A OBJEKTŮ Z NAKUPOVANÝCH MATERIÁLŮ | M3 | 21.1 | 0 | 0 |  | 0 | 3
PP
VV |  |  |  | (37*0,75*0,4)+(10) = 21,100 [A]
TS |  |  |  | Položka zahrnuje: - kompletní provedení zemní konstrukce včetně nákupu a dopravy materiálu dle zadávací dokumentace - úprava ukládaného materiálu vlhčením, tříděním, promícháním nebo vysoušením, příp. jiné úpravy za účelem zlepšení jeho mech. vlastností - hutnění i různé míry hutnění - ošetření úložiště po celou dobu práce v něm vč. klimatických opatření - ztížení v okolí vedení, konstrukcí a objektů a jejich dočasné zajištění - ztížení provádění vč. hutnění ve ztížených podmínkách a stísněných prostorech - ztížené ukládání sypaniny pod vodu - ukládání po vrstvách a po jiných nutných částech (figurách) vč. dosypávek - spouštění a nošení materiálu - výměna částí zemní konstrukce znehodnocené klimatickými vlivy - ruční hutnění a výplň jam a prohlubní v podloží - úprava, očištění, ochrana a zhutnění podloží - svahování, hutnění a uzavírání povrchů svahů - zřízení lavic na svazích - udržování úložiště a jeho ochrana proti vodě - odvedení nebo obvedení vody v okolí úložiště a v úložišti - veškeré pomocné konstrukce umožňující provedení zemní konstrukce (příjezdy, sjezdy, nájezdy, lešení, podpěrné konstrukce, přemostění, zpevněné plochy, zakrytí a pod.) Položka nezahrnuje: - x Způsob měření: - zemina vytlačená potrubím o DN 180mm se od kubatury obsypů neodečítá
SD |  | 2 |  | základy |  |  |  | 0
P | 25 | 21202 |  | TRATIVODY KOMPLET Z TRUB NEKOV DN DO 100MM | M | 174 | 0 | 0 |  | 0 | 3
PP |  |  |  | km 4,280 - 4,380 vlevo - dl. 92 m km 4,655 - 4,734 vlevo - dl. 82 m podsyp z ŠD
VV |  |  |  | ": "174,000 = 174,000 [A]
TS |  |  |  | Položka zahrnuje: - platí pro kompletní konstrukce trativodů: - výkop rýhy předepsaného tvaru v dané třídě těžitelnosti, výplň, zásyp trativodu včetně dopravy, uložení přebytečného materiálu, dodávky předepsaného materiálu pro výplň a zásyp - zřízení spojovací vrstvy - zřízení podkladu a lože trativodu z předepsaného materiálu - dodávka a uložení trativodu předepsaného materiálu a profilu - obsyp trativodu předepsaným materiálem - ukončení trativodu zaústěním do potrubí nebo vodoteče, případně vybudování ukončujícího objektu (kapličky) dle VL - veškerý materiál, výrobky a polotovary, včetně mimostaveništní a vnitrostaveništní dopravy Položka nezahrnuje: - opláštění z geotextilie, fólie
P | 26 | 21461C |  | SEPARAČNÍ GEOTEXTILIE DO 300G/M2 | M2 | 348 | 0 | 0 |  | 0 | 3
PP |  |  |  | podélná drenáž; netkaná separační geotextílie S1 dle TP 97
VV |  |  |  | ": "2,000*174,000 = 348,000 [A]
TS |  |  |  | Položka zahrnuje: - dodávku předepsané geotextilie - úpravu, očištění a ochranu podkladu - přichycení k podkladu, případně zatížení - úpravy spojů a zajištění okrajů - úpravy pro odvodnění - nutné přesahy (nezapočítávají se do výměry) - mimostaveništní a vnitrostaveništní dopravu Položka nezahrnuje: - x
SD |  | 4 |  | vodorovné konstrukce |  |  |  | 0
P | 27 | 451313 |  | PODKLADNÍ A VÝPLŇOVÉ VRSTVY Z PROSTÉHO BETONU C16/20 | M3 | 0.5 | 0 | 0 |  | 0 | 3
PP |  |  |  | podkladní beton pod dlažbu z lomového kamene; dle pol. 89712
VV |  |  |  | "popis dílčí výměry: "0,100*5,000 = 0,500 [A]
TS |  |  |  | Položka zahrnuje: - dodání čerstvého betonu (betonové směsi) požadované kvality, jeho uložení do požadovaného tvaru při jakékoliv hustotě výztuže, konzistenci čerstvého betonu a způsobu hutnění, ošetření a ochranu betonu, - zhotovení nepropustného, mrazuvzdorného betonu a betonu požadované trvanlivosti a vlastností, užití potřebných přísad a technologií výroby betonu, - zřízení pracovních a dilatačních spar, včetně potřebných úprav, výplně, vložek, opracování, očištění a ošetření, - bednění požadovaných konstr. (i ztracené) s úpravou dle požadované kvality povrchu betonu, včetně odbedňovacích a odskružovacích prostředků, nátěrů zabraňujících soudržnosti betonu a bednění, - podpěrné konstr. (skruže) a lešení všech druhů pro bednění, vč. ochranných a bezpečnostních opatření a základů těchto konstrukcí a lešení, - vytvoření kotevních čel, kapes, nálitků a sedel, zřízení všech požadovaných otvorů, výklenků, prostupů, dutin, drážek a pod., vč. ztížení práce a úprav kolem nich, - úpravy pro osazení výztuže, doplňkových konstrukcí a vybavení, - úpravy povrchu pro položení požadované izolace, povlaků a nátěrů, případně vyspravení, - ztížení práce u kabelových a injektážních trubek a ostatních zařízení osazovaných do betonu, - konstrukce betonových kloubů, upevnění kotevních prvků a doplňkových konstrukcí, - nátěry zabraňující soudržnost betonu a bednění, - výplň, těsnění a tmelení spar a spojů, - opatření povrchů betonu izolací proti zemní vlhkosti v částech, kde přijdou do styku se zeminou nebo kamenivem, - případné zřízení spojovací vrstvy u základů, - úpravy pro osazení zařízení ochrany konstrukce proti vlivu bludných proudů, Položka nezahrnuje: - x
P | 28 | 46321 |  | ROVNANINA Z LOMOVÉHO KAMENE | M3 | 72 | 0 | 0 |  | 0 | 3
PP |  |  |  | Záhozová patka z lomového kamene
VV |  |  |  | ": "40,000*1,800 = 72,000 [A]
TS |  |  |  | Položka zahrnuje: - dodávku a vyrovnání lomového kamene předepsané frakce do předepsaného tvaru - včetně mimostaveništní a vnitrostaveništní dopravy - není-li v zadávací dokumentaci uvedeno jinak, jedná se o nakupovaný materiál Položka nezahrnuje: - x
SD |  | 5 |  | komunikace |  |  |  | 0
P | 29 | 567306 |  | VRSTVY PRO OBNOVU A OPRAVY Z RECYKLOVANÉHO MATERIÁLU | M3 | 4 | 0 | 0 |  | 0 | 3
PP |  |  |  | Zpevnění stávajících nezpevněných sjezdů hutněným asf. recyklátem fr. 0-32 v průměrné tl. 0,1 mm; včetně dodání materiálu v požadované kvalitě
VV |  |  |  | "km 4,06 - sjezd vlevokm 4,292 sjezd vlevokm 4,546 sjezd vpravo: "0,100*40,000 = 4,000 [A]
TS |  |  |  | Položka zahrnuje: - dodání recyklátu v požadované kvalitě - očištění podkladu - uložení recyklátu dle předepsaného technologického předpisu, zhutnění vrstvy v předepsané tloušťce - zřízení vrstvy bez rozlišení šířky, pokládání vrstvy po etapách, včetně pracovních spar a spojů - úpravu napojení, ukončení Položka nezahrnuje: - postřiky, nátěry
P | 30 | 56963 |  | ZPEVNĚNÍ KRAJNIC Z RECYKLOVANÉHO MATERIÁLU TL DO 150MM | M2 | 1417.9 | 0 | 0 |  | 0 | 3
PP |  |  |  | nezpevněné krajnice tl. 0,15 m; recyklát fr. 0-22; včetně dodání materiálu v požadované kvalitě
VV |  |  |  | "š. 0,75: km(3,920 - 4,000): "60,0 = 60,000 [A] "š. 1,50: km(4,005 - 4,060): "82,5 = 82,500 [B] "š. 1,50: km(4,067 - 4,212): "217,5 = 217,500 [C] "š. 0,75: km(4,212 - 4,248): "27,0 = 27,000 [D] "š. 1,50: km(4,248 - 4,270): "33,0 = 33,000 [E] "š. 0,75: km(4,380 - 4,452): "54,0 = 54,000 [F] "š. 0,75: km(4,460 - 4,550): "67,5 = 67,500 [G] "š. 0,75: km(4,570 - 4,600: "22,5 = 22,500 [H] "š. 1,00: km(4,600 - 4,628): "28,0 = 28,000 [I] "š. 1,00: km(4,635 - 4,655): "20,0 = 20,000 [J] "š. 0,75: km(4,655 - 4,743): "66,0 = 66,000 [K] "š. 0,75: km(4,910 - 4,970): "45,0 = 45,000 [L] "š. 0,75: km(4,985 - 5,050): "48,7 = 48,700 [M] "vpravo:" "š. 0,75: km(4,040 - 4,133): "69,8 = 69,800 [N] "š. 1,00: km(4,300 - 4,323): "23,0 = 23,000 [O] "š. 0,75: km(4,323 - 4,542): "164,3 = 164,300 [P] "š. 0,75: km(4,550 - 4,567): "12,8 = 12,800 [Q] "š. 0,75: km(4,580 - 4,610): "22,5 = 22,500 [R] "š. 1,00: km(4,610 - 4,630): "20,0 = 20,000 [S] "š. 1,00: km(4,640 - 4,665): "25,0 = 25,000 [T] "š. 0,75: km(4,665 - 4,700): "26,3 = 26,300 [U] "š. 1,50: km(4,820 - 4,905): "127,5 = 127,500 [V] "š. 1,00: km(4,905 - 5,060): "155,0 = 155,000 [W] A+B+C+D+E+F+G+H+I+J+K+L+M+N+O+P+Q+R+S+T+U+V+W = 1417,900 [X]
TS |  |  |  | Položka zahrnuje: - dodání recyklátu předepsané kvality a zrnitosti - očištění podkladu - uložení recyklátu dle předepsaného technologického předpisu, zhutnění vrstvy v předepsané tloušťce - zřízení vrstvy bez rozlišení šířky, pokládání vrstvy po etapách, Položka nezahrnuje: - postřiky, nátěry
P | 31 | 572214 |  | SPOJOVACÍ POSTŘIK Z MODIFIK EMULZE DO 0,5KG/M2 | M2 | 20709.975 | 0 | 0 |  | 0 | 3
PP
VV |  |  |  | "vozovka konstrukce 4: pod ACO (0,20 kg/m2): "9705,000 = 9705,000 [A] "vozovka konstrukce 4: pod ACL (0,30 kg/m2): "9827,250 = 9827,250 [B] "vozovka konstrukce 4: pod ACP (0,50 kg/m2): "982,725 = 982,725 [C] "pod ACO (0,50 kg/m2): napojení na stávající místní komunikaci: "195,000 = 195,000 [D] A+B+C+D = 20709,975 [E]
TS |  |  |  | Položka zahrnuje: - dodání všech předepsaných materiálů pro postřiky v předepsaném množství - provedení dle předepsaného technologického předpisu - zřízení vrstvy bez rozlišení šířky, pokládání vrstvy po etapách - úpravu napojení, ukončení Položka nezahrnuje: - x
P | 32 | 574B44 |  | ASFALTOVÝ BETON PRO OBRUSNÉ VRSTVY MODIFIK ACO 11+ TL. 50MM | M2 | 9900 | 0 | 0 |  | 0 | 3
PP |  |  |  | modif. asfalt PMB 25/55-60; dle Acad
VV |  |  |  | "vozovka konstrukce 4: "9705,000 = 9705,000 [A] "napojení stáv. sjezdů nebo místních komunikací km 4,270 MK vpravo km 4,560 MK vlevo km 4,575 MK vpravo km 4,755 MK vpravo km 4,905 sjezd k ČOV vlevo km 4,978 sjezd k ČOV vlevo KÚ napojení v křižovatce: "195,000 = 195,000 [B] A+B = 9900,000 [C]
TS |  |  |  | Položka zahrnuje: - dodání směsi v požadované kvalitě - očištění podkladu - uložení směsi dle předepsaného technologického předpisu, zhutnění vrstvy v předepsané tloušťce - zřízení vrstvy bez rozlišení šířky, pokládání vrstvy po etapách, včetně pracovních spar a spojů - úpravu napojení, ukončení podél obrubníků, dilatačních zařízení, odvodňovacích proužků, odvodňovačů, vpustí, šachet a pod. Položka nezahrnuje: - postřiky, nátěry - těsnění podél obrubníků, dilatačních zařízení, odvodňovacích proužků, odvodňovačů, vpustí, šachet a pod.
P | 33 | 574D46 |  | ASFALTOVÝ BETON PRO LOŽNÍ VRSTVY MODIFIK ACL 16+, 16S TL. 50MM | M2 | 9827.25 | 0 | 0 |  | 0 | 3
PP |  |  |  | ACL 16+; tl. 50mm; modif. asfalt PMB 25/55-60; dle Acad
VV |  |  |  | "vozovka konstrukce 4: "9827,250 = 9827,250 [A]
TS |  |  |  | Položka zahrnuje: - dodání směsi v požadované kvalitě - očištění podkladu - uložení směsi dle předepsaného technologického předpisu, zhutnění vrstvy v předepsané tloušťce - zřízení vrstvy bez rozlišení šířky, pokládání vrstvy po etapách, včetně pracovních spar a spojů - úpravu napojení, ukončení podél obrubníků, dilatačních zařízení, odvodňovacích proužků, odvodňovačů, vpustí, šachet a pod. Položka nezahrnuje: - postřiky, nátěry - těsnění podél obrubníků, dilatačních zařízení, odvodňovacích proužků, odvodňovačů, vpustí, šachet a pod.
P | 34 | 574E46 |  | ASFALTOVÝ BETON PRO PODKLADNÍ VRSTVY ACP 16+, 16S TL. 50MM | M2 | 982.725 | 0 | 0 |  | 0 | 3
PP |  |  |  | ACP 16+; tl. 60mm; vysprávky 10% plochy; asfalt 50/70; dle Acad
VV |  |  |  | "vozovka konstrukce 4: "0,100*9827,250 = 982,725 [A]
TS |  |  |  | Položka zahrnuje: - dodání směsi v požadované kvalitě - očištění podkladu - uložení směsi dle předepsaného technologického předpisu, zhutnění vrstvy v předepsané tloušťce - zřízení vrstvy bez rozlišení šířky, pokládání vrstvy po etapách, včetně pracovních spar a spojů - úpravu napojení, ukončení podél obrubníků, dilatačních zařízení, odvodňovacích proužků, odvodňovačů, vpustí, šachet a pod. Položka nezahrnuje: - postřiky, nátěry - těsnění podél obrubníků, dilatačních zařízení, odvodňovacích proužků, odvodňovačů, vpustí, šachet a pod.
P | 35 | 577A2 |  | VÝSPRAVA TRHLIN ASFALTOVOU ZÁLIVKOU MODIFIK | M | 1170 | 0 | 0 |  | 0 | 3
PP
VV |  |  |  | 1170 = 1170,000 [A]
TS |  |  |  | Položka zahrnuje: - vyfrézování drážky šířky do 20mm hloubky do 40mm - vyčištění - nátěr - výplň předepsanou zálivkovou hmotou Položka nezahrnuje: - x
SD |  | 6 |  | úpravy povrchů, podlahy, výplně otvorů |  |  |  | 0
P | 36 | 626112 |  | REPROFILACE PODHLEDŮ, SVISLÝCH PLOCH SANAČNÍ MALTOU JEDNOVRST TL 20MM | M2 | 192 | 0 | 0 |  | 0 | 3
PP |  |  |  | sanace opěrné zdi
VV |  |  |  | "km 3,935-4,040 vpravo: "1,800*105,000 = 189,000 [A] "sanace vtokového objektu v km 4,128 vpravo: "3 = 3,000 [B] A+B = 192,000 [C]
TS |  |  |  | Položka zahrnuje: - dodávku veškerého materiálu potřebného pro předepsanou úpravu v předepsané kvalitě - nutné vyspravení podkladu, případně zatření spar zdiva - položení vrstvy v předepsané tloušťce - potřebná lešení a podpěrné konstrukce Položka nezahrnuje: - x
P | 37 | 62631 |  | SPOJOVACÍ MŮSTEK MEZI STARÝM A NOVÝM BETONEM | M2 | 192 | 0 | 0 |  | 0 | 3
PP |  |  |  | sanace opěrné zdi; vč. dodání veškerého materiálu, dopravy a úpravy povrchu
VV |  |  |  | "km 3,935-4,040 vpravo: "192 = 192,000 [A]
TS |  |  |  | Položka zahrnuje: - dodávku veškerého materiálu potřebného pro předepsanou úpravu v předepsané kvalitě - nutné vyspravení podkladu, případně zatření spar zdiva - položení vrstvy v předepsané tloušťce - potřebná lešení a podpěrné konstrukce Položka nezahrnuje: - x
SD |  | 7 |  | přidružená stavební výroba |  |  |  | 0
P | 38 | 78382 |  | NÁTĚRY BETON KONSTR TYP S2 (OS-B) | M2 | 192 | 0 | 0 |  | 0 | 3
PP |  |  |  | sanace opěrné zdi; Sjednocující a ochranný nátěr sanovaných ploch, difuzně otevřený
VV |  |  |  | "km 3,935-4,040 vpravo: "192 = 192,000 [A]
TS |  |  |  | Položka zahrnuje: - kompletní povlaky (i různobarevné) - úprava podkladu (odmaštění, odstranění starých nátěrů a nečistot) a jeho vyspravení - provedení nátěru předepsaným postupem a splnění všech požadavků daných technologickým předpisem Položka nezahrnuje: - x
SD |  | 8 |  | potrubí |  |  |  | 0
P | 39 | 87434 |  | POTRUBÍ Z TRUB PLASTOVÝCH ODPADNÍCH DN DO 200MM | M | 37 | 0 | 0 |  | 0 | 3
PP |  |  |  | Přípojka uliční vpusti DN200
VV |  |  |  | "km 4,175 - 1m; km 4,205 - 1m; km 4,241 - 1m: "3,000 = 3,000 [A] "Přípojka uličních vpustí - nová km 4,734 - 3 m: "3,000 = 3,000 [B] "Přípojka horské vpusti km 4,738 - dl. 18m: "18,000 = 18,000 [C] "Přípojka horské vpusti km 4,985 - dl. 13m: "13,000 = 13,000 [D] A+B+C+D = 37,000 [E]
TS |  |  |  | Položka zahrnuje: - výrobní dokumentaci (včetně technologického předpisu) - dodání veškerého trubního a pomocného materiálu (trouby, trubky, tvarovky, spojovací a těsnící materiál a pod.), podpěrných, závěsných a upevňovacích prvků, včetně potřebných úprav - úprava a příprava podkladu a podpěr, očištění a ošetření podkladu a podpěr - zřízení plně funkčního potrubí, kompletní soustavy, podle příslušného technologického předpisu (bez ohledu na sklon) - zřízení potrubí i jednotlivých částí po etapách, včetně pracovních spar a spojů, pracovního zaslepení konců a pod. - úprava prostupů, průchodů šachtami a komorami, okolí podpěr a vyústění, zaústění, napojení, vyvedení a upevnění odpad. výustí - ochrana potrubí nátěrem (vč. úpravy povrchu), případně izolací, nejsou-li tyto práce předmětem jiné položky - úprava, očištění a ošetření prostoru kolem potrubí - položky platí pro práce prováděné v prostoru zapaženém i nezapaženém a i v kolektorech, chráničkách - položky zahrnují i práce spojené s nutnými obtoky, převáděním a čerpáním vody Položka nezahrnuje: - tlakové zkoušky ani proplach a dezinfekci
P | 40 | 895111 |  | DRENÁŽNÍ ŠACHTICE NORMÁLNÍ Z BETON DÍLCŮ ŠN 60 | KUS | 2 | 0 | 0 |  | 0 | 3
PP |  |  |  | Drenážní šachta DN 600
VV |  |  |  | "km 4,380 vlevo km 4,655 vlevo: "2,000 = 2,000 [A]
TS |  |  |  | Položka zahrnuje: - poklopy s rámem předepsaného materiálu a tvaru - dodání a osazení předepsaných skruží požadovaného tvaru a vlastností, jejich skladování - dopravu vnitrostaveništní i mimostaveništní - výplň, těsnění a tmelení spár a spojů - očištění a ošetření úložných ploch - předepsané podkladní konstrukce Položka nezahrnuje: - x
P | 41 | 89712 | 1 | VPUSŤ KANALIZAČNÍ ULIČNÍ KOMPLETNÍ Z BETONOVÝCH DÍLCŮ | KUS | 4 | 0 | 0 |  | 0 | 3
PP |  |  |  | vč. obsypu
VV |  |  |  | "km 4,175 , 4,205 , 4,241 a 4,734: "4 = 4,000 [A]
TS |  |  |  | Položka zahrnuje: - dodávku a osazení předepsaných dílů včetně mříže - výplň, těsnění a tmelení spar a spojů, - opatření povrchů betonu izolací proti zemní vlhkosti v částech, kde přijdou do styku se zeminou nebo kamenivem, - předepsané podkladní konstrukce Položka nezahrnuje: - x
P | 42 | 89722 | 1 | VPUSŤ KANALIZAČNÍ HORSKÁ KOMPLETNÍ Z BETON DÍLCŮ | KUS | 2 | 0 | 0 |  | 0 | 3
PP |  |  |  | vč. obsypu
VV |  |  |  | "km 4,738 - vlevokm 4,985 - vlevo: "2,000 = 2,000 [A]
TS |  |  |  | Položka zahrnuje: - dodávku a osazení předepsaných dílů včetně mříže - výplň, těsnění a tmelení spar a spojů, - opatření povrchů betonu izolací proti zemní vlhkosti v částech, kde přijdou do styku se zeminou nebo kamenivem, - předepsané podkladní konstrukce Položka nezahrnuje: - x
P | 43 | 899122 |  | MŘÍŽE LITINOVÉ SAMOSTATNÉ | KUS | 2 | 0 | 0 |  | 0 | 3
PP |  |  |  | výmena mříží; odvoz a likvidace stávajících mříží v režii zhotovitele
VV |  |  |  | "km 3,938 - vpravo - oprava rámu + nová mřížkm 3,970 - vpravo - oprava rámu + nová mříž: "2,000 = 2,000 [A]
TS |  |  |  | Položka zahrnuje: - dodávku a osazení předepsané mříže včetně rámu Položka nezahrnuje: - x
P | 44 | 89922 | 1 | VÝŠKOVÁ ÚPRAVA MŘÍŽÍ | KUS | 2 | 0 | 0 |  | 0 | 3
PP |  |  |  | + pročištění přípojky
VV |  |  |  | "km 3,938 - vpravo - oprava rámu + nová mříž km 3,970 - vpravo - oprava rámu + nová mříž: "2,000 = 2,000 [A]
TS |  |  |  | Položka zahrnuje: - všechny nutné práce a materiály pro zvýšení nebo snížení zařízení (včetně nutné úpravy stávajícího povrchu vozovky nebo chodníku) Položka nezahrnuje: - x
P | 45 | 89946 |  | VÝŘEZ, VÝSEK, ÚTES NA POTRUBÍ DN DO 400MM | KUS | 3 | 0 | 0 |  | 0 | 3
PP |  |  |  | napojení vybraných UV na stávající potrubí
VV |  |  |  | 3 = 3,000 [A]
TS |  |  |  | Položka zahrnuje: - zejména náklady na osekání trub na útesy, na vysekání otvorů pro zaústění, na obetonování útesu - u výřezu a výseku náklady na ohlášení uzavírání vody, uzavření a otevření šoupat, vypuštění a napuštění vody, odvzdušnění potrubí a pod Položka nezahrnuje: - x
SD |  | 9 |  | ostatní konstrukce a práce |  |  |  | 0
P | 46 | 9113A1 |  | SVODIDLO OCEL SILNIČ JEDNOSTR, ÚROVEŇ ZADRŽ N1, N2 - DODÁVKA A MONTÁŽ | M | 344 | 0 | 0 |  | 0 | 3
PP |  |  |  | jedná se o skutečné délky úseků svodidel dle situace (nemusí odpovídat rozdílu staničení úseků); jednostranná, úroveň zadržení N2
VV |  |  |  | "km 4,319 – 4,343, dl. "24" m" = 24,000 [A] "km 4,616 – 4,666, dl. "50" m" = 50,000 [B] "km 4,007 – 4,054, dl. "47" m" = 47,000 [C] "km 4,067 – 4,212, dl. "145" m" = 145,000 [D] "km 4,243 – 4,273, dl. "24" m" = 24,000 [E] "km 4,600 – 4,654, dl. "54" m" = 54,000 [F] A+B+C+D+E+F = 344,000 [G]
TS |  |  |  | Položka zahrnuje: - kompletní dodávku všech dílů certifikovaného ocelového svodidla s předepsanou povrchovou úpravou včetně spojovacích prvků - montáž a osazení svodidla, osazení sloupků zaberaněním nebo osazením do betonových bloků (včetně betonových bloků a nutných zemních prací) - výškové náběhy, ukončení zapuštěním do betonových bloků (včetně betonového bloku a nutných zemních prací) nebo koncovkou - přechod na jiný typ svodidla nebo přes mostní závěr - ochranu proti bludným proudům a vývody pro jejich měření Položka nezahrnuje: - odrazky nebo retroreflexní fólie Způsob měření: - vykazuje se délka svodidla v předepsané výšce, délka náběhů se nezapočítává
P | 47 | 9113A2 |  | SVODIDLO OCEL SILNIČ JEDNOSTR, ÚROVEŇ ZADRŽ N1, N2 - MONTÁŽ S PŘESUNEM (BEZ DODÁVKY) | M | 286 | 0 | 0 |  | 0 | 3
PP |  |  |  | jedná se o skutečné délky úseků svodidel dle situace (nemusí odpovídat rozdílu staničení úseků); stávající jednostranná, úroveň zadržení N2;
VV |  |  |  | "km 4,783 – 5,067, dl. "286" m" = 286,000 [A]
TS |  |  |  | Položka zahrnuje: - dopravu zařízení - jeho montáž a osazení na určeném místě včetně všech nutných konstrukcí a prací - nutnou opravu poškozených částí, opravu nátěrů - případnou náhradu zničených částí Položka nezahrnuje: - kompletní novou PKO Způsob měření: - vykazuje se délka svodidla v základní výšce, délka náběhů se nezapočítává
P | 48 | 9113A3 | A | SVODIDLO OCEL SILNIČ JEDNOSTR, ÚROVEŇ ZADRŽ N1, N2 - DEMONTÁŽ S PŘESUNEM | M | 371 | 0 | 0 |  | 0 | 3
PP |  |  |  | jedná se o skutečné délky úseků svodidel dle situace (nemusí odpovídat rozdílu staničení úseků); stávající jednostranná, úroveň zadržení N2; odvoz a likvidace v režii zhotovitele stavby;
VV |  |  |  | "km 4,319 – 4,343, dl. "24" m" = 24,000 [A] "km 4,616 – 4,666, dl. "50" m" = 50,000 [B] "km 4,000 – 4,057, dl. "60" m" = 60,000 [C] "km 4,066 – 4,211, dl. "157" m" = 157,000 [D] "km 4,243 – 4,273, dl. "24" m" = 24,000 [E] "km 4,600 – 4,654, dl. "56" m" = 56,000 [F] A+B+C+D+E+F = 371,000 [G]
TS |  |  |  | Položka zahrnuje: - demontáž a odstranění zařízení - jeho odvoz na předepsané místo Položka nezahrnuje: - x Způsob měření: - vykazuje se délka svodidla v základní výšce, délka náběhů se nezapočítává
P | 49 | 9113A3 | B | SVODIDLO OCEL SILNIČ JEDNOSTR, ÚROVEŇ ZADRŽ N1, N2 - DEMONTÁŽ S PŘESUNEM | M | 286 | 0 | 0 |  | 0 | 3
PP |  |  |  | jedná se o skutečné délky úseků svodidel dle situace (nemusí odpovídat rozdílu staničení úseků); stávající jednostranná, úroveň zadržení N2; odvoz na meziskládku k zpětnému použití
VV |  |  |  | "km 4,783 – 5,067, dl. "286" m" = 286,000 [A]
TS |  |  |  | Položka zahrnuje: - demontáž a odstranění zařízení - jeho odvoz na předepsané místo Položka nezahrnuje: - x Způsob měření: - vykazuje se délka svodidla v základní výšce, délka náběhů se nezapočítává
P | 50 | 91228 |  | SMĚROVÉ SLOUPKY Z PLAST HMOT VČETNĚ ODRAZNÉHO PÁSKU | KUS | 43 | 0 | 0 |  | 0 | 3
PP |  |  |  | Směrový sloupek plochý typu "F" modry; PVC, výška 0.80 m
VV |  |  |  | "směrový sloupek bílý Z11a,b: "37,000 = 37,000 [A] "směrový sloupek červený Z11g: "6,000 = 6,000 [B] Celkové množství = 43,000
TS |  |  |  | Položka zahrnuje: - dodání a osazení sloupku včetně nutných zemních prací - vnitrostaveništní a mimostaveništní doprava - odrazky plastové nebo z retroreflexní fólie Položka nezahrnuje: - x
P | 51 | 912283 |  | SMĚROVÉ SLOUPKY Z PLAST HMOT - DEMONTÁŽ A ODVOZ | KUS | 66 | 0 | 0 |  | 0 | 3
PP |  |  |  | demontáž sloupků a nástavců
VV |  |  |  | "Demontáž směrových sloupků - Z11a, b: "36,000 = 36,000 [A] "Demontáž směrových sloupků - Z11g: "8,000 = 8,000 [B] "Demontáž směrových nástavců - Z11a,b: "14,000 = 14,000 [C] "Demontáž směrových nástavců - Z11e,f: "8,000 = 8,000 [D] A+B+C+D = 66,000 [E]
TS |  |  |  | Položka zahrnuje: - demontáž stávajícího sloupku - jeho odvoz do skladu nebo na skládku Položka nezahrnuje: - x
P | 52 | 91238 |  | SMĚROVÉ SLOUPKY Z PLAST HMOT - NÁSTAVCE NA SVODIDLA VČETNĚ ODRAZNÉHO PÁSKU | KUS | 42 | 0 | 0 |  | 0 | 3
PP
VV |  |  |  | "směrový nástavec bílý Z11a,b: "32,000 = 32,000 [A] "směrový nástavec modrý Z11e,f: "8,000 = 8,000 [B] "směrový nástavec modrý Z11c,d: "2,00 = 2,000 [C] A+B+C = 42,000 [D]
TS |  |  |  | Položka zahrnuje: - dodání a osazení sloupku včetně nutných zemních prací - vnitrostaveništní a mimostaveništní doprava - odrazky plastové nebo z retroreflexní fólie Položka nezahrnuje: - x
P | 53 | 917224 |  | SILNIČNÍ A CHODNÍKOVÉ OBRUBY Z BETONOVÝCH OBRUBNÍKŮ ŠÍŘ 150MM | M | 141 | 0 | 0 |  | 0 | 3
PP
VV |  |  |  | "km 4,655 - 4,734 vlevo: "77,000 = 77,000 [A] "km 4,738 - 4,742 vlevo: "4,000 = 4,000 [B] "km 4,980 - 5,040 vlevo: "60,000 = 60,000 [C] A+B+C = 141,000 [D]
TS |  |  |  | Položka zahrnuje: - dodání a pokládku betonových obrubníků o rozměrech předepsaných zadávací dokumentací - betonové lože i boční betonovou opěrku Položka nezahrnuje: - x
P | 54 | 91781 |  | VÝŠKOVÁ ÚPRAVA OBRUBNÍKŮ BETONOVÝCH | M | 40.26 | 0 | 0 |  | 0 | 3
PP |  |  |  | oprava uvolněných obrubníků
VV |  |  |  | "km 4,133 - 4,260 vpravo - délka 122 m; 33%: "0,330*122,000 = 40,260 [A]
TS |  |  |  | Položka zahrnuje: - vytrhání, očištění, manipulaci - nové betonové lože a osazení. Položka nezahrnuje: - nutné doplnění novými obrubami se uvede v položkách 9172 až 9177
P | 55 | 931324 |  | TĚSNĚNÍ DILATAČ SPAR ASF ZÁLIVKOU MODIFIK PRŮŘ DO 400MM2 | M | 1459.5 | 0 | 0 |  | 0 | 3
PP |  |  |  | těsnění prořízlé spáry; asfaltová modifikovaná zálivka za horka typ N2 dle ČSN EN 14 188-1 (typ zálivky se volí s ohledem na podmínky použití); dle pol. 113765
VV |  |  |  | ": "1459,500 = 1459,500 [A]
TS |  |  |  | Položka zahrnuje: - dodávku a osazení předepsaného materiálu - očištění ploch spáry před úpravou - očištění okolí spáry po úpravě Položka nezahrnuje: - těsnící profil
P | 56 | 935212 |  | PŘÍKOPOVÉ ŽLABY Z BETON TVÁRNIC ŠÍŘ DO 600MM DO BETONU TL 100MM | M | 118 | 0 | 0 |  | 0 | 3
PP |  |  |  | betonový dlážděný příkop; včetně uložení do bet. lože C20/25 tl. 100 mm; spáry vyplněny cementovou maltou MC 25-XF4
VV |  |  |  | "km 3,935-4,040 vpravo: "105,000 = 105,000 [A] "km 3,9235 vlevo (dl. 7 m): "7,000 = 7,000 [B] "km 4,979 - 4,985 vlevo (dl. 6 m): "6,000 = 6,000 [C] A+B+C = 118,000 [D]
TS |  |  |  | Položka zahrnuje: - dodávku a uložení příkopových tvárnic předepsaného rozměru a kvality - dodání a rozprostření lože z předepsaného materiálu v předepsané kvalitěa v předepsané tloušťce - veškerou manipulaci s materiálem, vnitrostaveništní i mimostaveništní dopravu - ukončení, patky, spárování Položka nezahrnuje: - x Způsob měření: - měří se v metrech běžných délky osy žlabu
P | 57 | 935812 |  | ŽLABY A RIGOLY DLÁŽDĚNÉ Z KOSTEK DROBNÝCH DO BETONU TL 100MM | M2 | 15.4 | 0 | 0 |  | 0 | 3
PP |  |  |  | Přídlažba jedná se o skutečné délky úseků dle situace (nemusí odpovídat rozdílu staničení úseků)
VV |  |  |  | "km 4,655 - 4,734 vlevo - dl. 77 m: "0,200*77,000 = 15,400 [A]
TS |  |  |  | Položka zahrnuje: - dodání a uložení předepsaného dlažebního materiálu v požadované kvalitě do předepsaného tvaru a v předepsané šířce - dodání a rozprostření lože z předepsaného materiálu v předepsané tloušťce a šířce - úpravu napojení a ukončení - vnitrostaveništní i mimostaveništní dopravu - měří se vydlážděná plocha Položka nezahrnuje: - x
P | 58 | 93620 | R | VÝUSTNÍ OBJEKT | KS | 4 | 0 | 0 |  | 0 | 3
PP |  |  |  | monolitický, vč. lože viz výkres 4 SO101 VZPŘ
VV |  |  |  | "km 3,938; km 3,970; km 4,175; km 4,738 vpravo: "4 = 4,000 [A]
TS
P | 59 | 938543 |  | OČIŠTĚNÍ BETON KONSTR OTRYSKÁNÍM TLAK VODOU DO 1000 BARŮ | M2 | 192 | 0 | 0 |  | 0 | 3
PP |  |  |  | sanace opěrné zdi; otryskání degradovaného betonu tlakovou vodou včetně odklizení a odvozu vzniklého odpadu a poplatku za skládku
VV |  |  |  | "km 3,935-4,040 vpravo: "192 = 192,000 [A]
TS |  |  |  | Položka zahrnuje: - očištění předepsaným způsobem - odklizení vzniklého odpadu Položka nezahrnuje: - x
P | 60 | 96687 |  | VYBOURÁNÍ ULIČNÍCH VPUSTÍ KOMPLETNÍCH | KUS | 3 | 0 | 0 |  | 0 | 3
PP |  |  |  | Demolice stávajících uličních vpustí
VV |  |  |  | "km 4,175 - vpravo km 4,205 - vpravo km 4,241 - vpravo: "3,000 = 3,000 [A]
TS |  |  |  | Položka zahrnuje: - kompletní bourací práce včetně nezbytného rozsahu zemních prací, - veškerou manipulaci s vybouranou sutí a hmotami včetně uložení na skládku, - veškeré další práce plynoucí z technologického předpisu a z platných předpisů, Položka nezahrnuje: - poplatek za skládku, který se vykazuje v položce 0141** (s výjimkou malého množství bouraného materiálu, kde je možné poplatek zahrnout do jednotkové ceny bourání – tento fakt musí být uveden v doplňujícím textu k položce)
P | 61 | 967157 |  | VYBOURÁNÍ ČÁSTÍ KONSTRUKCÍ BETON S ODVOZEM DO 16KM | M3 | 6.413 | 0 | 0 |  | 0 | 3
PP |  |  |  | odvozní vzdálenost v režii zhotovitele stavby
VV |  |  |  | "stávající obrubníky; včetně betonovýho lože;" "km 4,740 vpravo – "6" m" = 6,000 [A] "km 4,750-65 vlevo – "20" m" = 20,000 [B] "5,000 – 5,040 vlevo - "40" m" = 40,000 [C] "km 3,935 - 4,040 u opěrné zdi: "105" m" = 105,000 [D] A+B+C+D = 171,000 [E] E*0,25*0,15 = 6,413 [F]
TS |  |  |  | Položka zahrnuje: - veškerou manipulaci s vybouranou sutí a hmotami včetně uložení na skládku, - veškeré další práce plynoucí z technologického předpisu a z platných předpisů Položka nezahrnuje: - poplatek za skládku, který se vykazuje v položce 0141** (s výjimkou malého množství bouraného materiálu, kde je možné poplatek zahrnout do jednotkové ceny bourání – tento fakt musí být uveden v doplňujícím textu k položce)

## SO 101.5.1
EstiCon |  |  |  | Firma: | [6 empty] | 3
Soupis prací objektu
S | Stavba: | S2308DZS |  | II/379 Lipůvka - Blansko, III. et. - Šebrov - křiž. Olešná |  |  | SO 101.5.1 | 0 |  | 0 | 2
O | Rozpočet: | SO 101.5.1 |  | Oprava mostu 379-018 | [5 empty] | 0.15 | 2
Typ | Poř. číslo | Kód položky | Varianta | Název Položky | MJ | Množství | Cena |  | Cenová soustava | 0.21
[7 empty] | Jednotková | Celkem
0 | 1 | 2 | 3 | 4 | 5 | 6 | 7 | 8 | 9
SD |  | 0 |  | všeobecné konstrukce a práce |  |  |  | 0
P | 1 | 014102 | 2 | POPLATKY ZA SKLÁDKU | T | 28.988 | 0 | 0 |  | 0 | 3
PP |  |  |  | zemina; přepočet na hmotnost (zemina 2t/m3)
VV |  |  |  | "sanace mostu 379-018; odkopy podél sanovaných křídel a líce opěr, pol. 122737: "2,000*2,494 = 4,988 [A] "pol.12960: "2,000*12 = 24,000 [B] A+B = 28,988 [C]
TS |  |  |  | Položka zahrnuje: - veškeré poplatky provozovateli skládky související s uložením odpadu na skládce. Položka nezahrnuje: - x
SD |  | 1 |  | zemní práce |  |  |  | 0
P | 2 | 122737 |  | ODKOPÁVKY A PROKOPÁVKY OBECNÉ TŘ. I, ODVOZ DO 16KM | M3 | 2.494 | 0 | 0 |  | 0 | 3
PP |  |  |  | sanace mostu 379-018; odkopy podél sanovaných křídel včetně odvozu na skládku a uložení
VV |  |  |  | ": "1,250*4,000*0,500*0,350*2,850 = 2,494 [A]
TS |  |  |  | Položka zahrnuje: - vodorovnou a svislou dopravu, přemístění, přeložení, manipulace s výkopkem - kompletní provedení vykopávky nezapažené i zapažené - ošetření výkopiště po celou dobu práce v něm vč. klimatických opatření - ztížení vykopávek v blízkosti podzemního vedení, konstrukcí a objektů vč. jejich dočasného zajištění - ztížení pod vodou, v okolí výbušnin, ve stísněných prostorech a pod. - příplatek za lepivost - těžení po vrstvách, pásech a po jiných nutných částech (figurách) - čerpání vody vč. čerpacích jímek, potrubí a pohotovostní čerpací soupravy (viz ustanovení k pol. 1151,2) - potřebné snížení hladiny podzemní vody - těžení a rozpojování jednotlivých balvanů - vytahování a nošení výkopku - svahování a přesvah. svahů do konečného tvaru, výměna hornin v podloží a v pláni znehodnocené klimatickými vlivy - ruční vykopávky, odstranění kořenů a napadávek - pažení, vzepření a rozepření vč. přepažování (vyjma pažení záporového a štětových stěn) - úpravu, ochranu a očištění dna, základové spáry, stěn a svahů - zhutnění podloží, případně i svahů vč. svahování - zřízení stupňů v podloží a lavic na svazích, není-li pro tyto práce zřízena samostatná položka - udržování výkopiště a jeho ochrana proti vodě - odvedení nebo obvedení vody v okolí výkopiště a ve výkopišti - třídění výkopku - veškeré pomocné konstrukce umožňující provedení vykopávky (příjezdy, sjezdy, nájezdy, lešení, podpěr. konstr., přemostění, zpevněné plochy, zakrytí a pod.) Položka nezahrnuje: - uložení zeminy (na skládku, do násypu) ani poplatky za skládku, vykazují se v položce č.0141**
P | 3 | 12960 |  | ČIŠTĚNÍ VODOTEČÍ A MELIORAČ KANÁLŮ OD NÁNOSŮ | M3 | 12 | 0 | 0 |  | 0 | 3
PP |  |  |  | Drobné opravy mostu ev.č. 379-018; předpokládat i možné ruční čištění; vč. odvozu na skládku
VV |  |  |  | "čištění koryta: "0,150*80,000 = 12,000 [A]
TS |  |  |  | Položka zahrnuje: - vodorovnou a svislou dopravu, přemístění, přeložení, manipulace s materiálem a uložení na skládku. Položka nezahrnuje: - poplatek za skládku, který se vykazuje v položce 0141** (s výjimkou malého množství materiálu, kde je možné poplatek zahrnout do jednotkové ceny položky – tento fakt musí být uveden v doplňujícím textu k položce)
SD |  | 4 |  | vodorovné konstrukce |  |  |  | 0
P | 4 | 45131A |  | PODKLADNÍ A VÝPLŇOVÉ VRSTVY Z PROSTÉHO BETONU C20/25 | M3 | 16.855 | 0 | 0 |  | 0 | 3
PP |  |  |  | sanace mostu 379-018; betonové lože tl. 150 mm pod dlažbu z lomového kamene podél křídel
VV |  |  |  | ": "1,250*4,000*0,400*0,150*2,850 = 0,855 [A] 0,100*160,000 = 16,000 [B] A+B = 16,855 [C]
TS |  |  |  | Položka zahrnuje: - dodání čerstvého betonu (betonové směsi) požadované kvality, jeho uložení do požadovaného tvaru při jakékoliv hustotě výztuže, konzistenci čerstvého betonu a způsobu hutnění, ošetření a ochranu betonu, - zhotovení nepropustného, mrazuvzdorného betonu a betonu požadované trvanlivosti a vlastností, užití potřebných přísad a technologií výroby betonu, - zřízení pracovních a dilatačních spar, včetně potřebných úprav, výplně, vložek, opracování, očištění a ošetření, - bednění požadovaných konstr. (i ztracené) s úpravou dle požadované kvality povrchu betonu, včetně odbedňovacích a odskružovacích prostředků, nátěrů zabraňujících soudržnosti betonu a bednění, - podpěrné konstr. (skruže) a lešení všech druhů pro bednění, vč. ochranných a bezpečnostních opatření a základů těchto konstrukcí a lešení, - vytvoření kotevních čel, kapes, nálitků a sedel, zřízení všech požadovaných otvorů, výklenků, prostupů, dutin, drážek a pod., vč. ztížení práce a úprav kolem nich, - úpravy pro osazení výztuže, doplňkových konstrukcí a vybavení, - úpravy povrchu pro položení požadované izolace, povlaků a nátěrů, případně vyspravení, - ztížení práce u kabelových a injektážních trubek a ostatních zařízení osazovaných do betonu, - konstrukce betonových kloubů, upevnění kotevních prvků a doplňkových konstrukcí, - nátěry zabraňující soudržnost betonu a bednění, - výplň, těsnění a tmelení spar a spojů, - opatření povrchů betonu izolací proti zemní vlhkosti v částech, kde přijdou do styku se zeminou nebo kamenivem, - případné zřízení spojovací vrstvy u základů, - úpravy pro osazení zařízení ochrany konstrukce proti vlivu bludných proudů, Položka nezahrnuje: - x
P | 5 | 465512 |  | DLAŽBY Z LOMOVÉHO KAMENE NA MC | M3 | 38.14 | 0 | 0 |  | 0 | 3
PP
VV |  |  |  | "sanace mostu 379-018; dlažba z lomového kamene tl. 200 mm podél křídel včetně spárování cementovou maltou M25-XF4, tesnění, tmelení: "1,250*4,000*0,400*0,200*2,850 = 1,140 [A] "4,737 vlevo: "5,000 = 5,000 [B] "Drobné opravy mostu ev.č. 379-018: "0,200*160,000 = 32,000 [C] A+B+C = 38,140 [D]
TS |  |  |  | Položka zahrnuje: - nutné zemní práce (svahování, úpravu pláně a pod.) - zřízení spojovací vrstvy - zřízení lože dlažby z cementové malty předepsané kvality a předepsané tloušťky - dodávku a položení dlažby z lomového kamene do předepsaného tvaru - spárování, těsnění, tmelení a vyplnění spar MC případně s vyklínováním - úprava povrchu pro odvedení srážkové vody Položka nezahrnuje: - podklad pod dlažbu, vykazuje se samostatně položkami SD 45
SD |  | 6 |  | úpravy povrchů, podlahy, výplně otvorů |  |  |  | 0
P | 6 | 626111 |  | REPROFILACE PODHLEDŮ, SVISLÝCH PLOCH SANAČNÍ MALTOU JEDNOVRST TL 10MM | M2 | 65.855 | 0 | 0 |  | 0 | 3
PP |  |  |  | sanace mostu 379-018; 70% ze sanovaných ploch reprofilace jemnou správkovou hmotou v tl. 10 mm s inhibitory koroze třída R4, případná změna na R2 dle zkoušek, odolnost XD3, XF4
VV |  |  |  | "křídla nad terénem: "0,700*4,000*0,500*1,600*2,850 = 6,384 [A] "křídla pod terénem: "0,700*4,000*0,350*3,563 = 3,492 [B] "čela nad NK: "0,700*2,000*0,510*2,300 = 1,642 [C] "líce opěr: "0,700*2,000*1,650*12,700 = 29,337 [D] "Vyústní objekty - sanace: km 3,970 km 4,175 km 4,280: "3,000*5,000 = 15,000 [E] "Sanace vtoku zatrubněného příkopu DN 400 4,130 vpravo: "2,000 = 2,000 [F] "Sanace čela propustku; km 4,459 - pod II/379: "8,000 = 8,000 [G] A+B+C+D+E+F+G = 65,855 [H]
TS |  |  |  | Položka zahrnuje: - dodávku veškerého materiálu potřebného pro předepsanou úpravu v předepsané kvalitě - nutné vyspravení podkladu, případně zatření spar zdiva - položení vrstvy v předepsané tloušťce - potřebná lešení a podpěrné konstrukce Položka nezahrnuje: - x
P | 7 | 626113 |  | REPROFILACE PODHLEDŮ, SVISLÝCH PLOCH SANAČNÍ MALTOU JEDNOVRST TL 30MM | M2 | 11.673 | 0 | 0 |  | 0 | 3
PP |  |  |  | sanace mostu 379-018; 20% ze sanovaných ploch reprofilace jemnou správkovou hmotou v tl. 30 mm s inhibitory koroze třída R4, případná změna na R2 dle zkoušek, odolnost XD3, XF4
VV |  |  |  | "křídla nad terénem: "0,200*4,000*0,500*1,600*2,850 = 1,824 [A] "křídla pod terénem: "0,200*4,000*0,350*3,563 = 0,998 [B] "čela nad NK: "0,200*2,000*0,510*2,300 = 0,469 [C] "líce opěr: "0,200*2,000*1,650*12,700 = 8,382 [D] A+B+C+D = 11,673 [E]
TS |  |  |  | Položka zahrnuje: - dodávku veškerého materiálu potřebného pro předepsanou úpravu v předepsané kvalitě - nutné vyspravení podkladu, případně zatření spar zdiva - položení vrstvy v předepsané tloušťce - potřebná lešení a podpěrné konstrukce Položka nezahrnuje: - x
P | 8 | 626122 |  | REPROFILACE PODHLEDŮ, SVISLÝCH PLOCH SANAČNÍ MALTOU DVOUVRST TL 50MM | M2 | 5.837 | 0 | 0 |  | 0 | 3
PP |  |  |  | sanace mostu 379-018; 10% ze sanovaných ploch reprofilace jemnou správkovou hmotou v tl. 50 mm s inhibitory koroze třída R4, případná změna na R2 dle zkoušek, odolnost XD3, XF4
VV |  |  |  | "křídla nad terénem: "0,100*4,000*0,500*1,600*2,850 = 0,912 [A] "křídla pod terénem: "0,100*4,000*0,350*3,563 = 0,499 [B] "čela nad NK: "0,100*2,000*0,510*2,300 = 0,235 [C] "líce opěr: "0,100*2,000*1,650*12,700 = 4,191 [D] A+B+C+D = 5,837 [E]
TS |  |  |  | Položka zahrnuje: - dodávku veškerého materiálu potřebného pro předepsanou úpravu v předepsané kvalitě - nutné vyspravení podkladu, případně zatření spar zdiva - položení vrstvy v předepsané tloušťce - potřebná lešení a podpěrné konstrukce Položka nezahrnuje: - x
P | 9 | 62631 |  | SPOJOVACÍ MŮSTEK MEZI STARÝM A NOVÝM BETONEM | M2 | 58.364 | 0 | 0 |  | 0 | 3
PP |  |  |  | sanace mostu 379-018; vč. dodání veškerého materiálu, dopravy a případné úpravy povrchu
VV |  |  |  | "křídla nad terénem: "4,000*0,500*1,600*2,850 = 9,120 [A] "křídla pod terénem: "4,000*0,350*3,563 = 4,988 [B] "čela nad NK: "2,000*0,510*2,300 = 2,346 [C] "líce opěr: "2,000*1,650*12,700 = 41,910 [D] A+B+C+D = 58,364 [E]
TS |  |  |  | Položka zahrnuje: - dodávku veškerého materiálu potřebného pro předepsanou úpravu v předepsané kvalitě - nutné vyspravení podkladu, případně zatření spar zdiva - položení vrstvy v předepsané tloušťce - potřebná lešení a podpěrné konstrukce Položka nezahrnuje: - x
SD |  | 7 |  | přidružená stavební výroba |  |  |  | 0
P | 10 | 78382 |  | NÁTĚRY BETON KONSTR TYP S2 (OS-B) | M2 | 58.364 | 0 | 0 |  | 0 | 3
PP |  |  |  | sanace mostu 379-018; Sjednocující a ochranný nátěr sanovaných ploch, difuzně otevřený
VV |  |  |  | "křídla nad terénem: "4,000*0,500*1,600*2,850 = 9,120 [A] "křídla pod terénem: "4,000*0,350*3,563 = 4,988 [B] "čela nad NK: "2,000*0,510*2,300 = 2,346 [C] "líce opěr: "2,000*1,650*12,700 = 41,910 [D] A+B+C+D = 58,364 [E]
TS |  |  |  | Položka zahrnuje: - kompletní povlaky (i různobarevné) - úprava podkladu (odmaštění, odstranění starých nátěrů a nečistot) a jeho vyspravení - provedení nátěru předepsaným postupem a splnění všech požadavků daných technologickým předpisem Položka nezahrnuje: - x
SD |  | 9 |  | ostatní konstrukce a práce |  |  |  | 0
P | 11 | 917223 |  | SILNIČNÍ A CHODNÍKOVÉ OBRUBY Z BETONOVÝCH OBRUBNÍKŮ ŠÍŘ 100MM | M | 15.85 | 0 | 0 |  | 0 | 3
PP |  |  |  | sanace mostu 379-018; obrubníky podél zpevnění z lomového kamene podél křídel
VV |  |  |  | "vč. betonového lože: "1,250*4,000*2,850 = 14,250 [A] "vč. betonového lože: "4,000*0,400 = 1,600 [B] A+B = 15,850 [C]
TS |  |  |  | Položka zahrnuje: - dodání a pokládku betonových obrubníků o rozměrech předepsaných zadávací dokumentací - betonové lože i boční betonovou opěrku Položka nezahrnuje: - x
P | 12 | 938543 |  | OČIŠTĚNÍ BETON KONSTR OTRYSKÁNÍM TLAK VODOU DO 1000 BARŮ | M2 | 58.364 | 0 | 0 |  | 0 | 3
PP |  |  |  | sanace mostu 379-018; otryskání degradovaného betonu tlakovou vodou včetně odklizení a odvozu vzniklého odpadu a poplatku za skládku
VV |  |  |  | "křídla nad terénem: "4,000*0,500*1,600*2,850 = 9,120 [A] "křídla pod terénem: "4,000*0,350*3,563 = 4,988 [B] "čela nad NK: "2,000*0,510*2,300 = 2,346 [C] "líce opěr: "2,000*1,650*12,700 = 41,910 [D] A+B+C+D = 58,364 [E]
TS |  |  |  | Položka zahrnuje: - očištění předepsaným způsobem - odklizení vzniklého odpadu Položka nezahrnuje: - x

## SO 102.1
EstiCon |  |  |  | Firma: | [6 empty] | 3
Soupis prací objektu
S | Stavba: | S2308DZS |  | II/379 Lipůvka - Blansko, III. et. - Šebrov - křiž. Olešná |  |  | SO 102.1 | 0 |  | 0 | 2
O | Rozpočet: | SO 102.1 |  | Oprava mostu 379-028 | [5 empty] | 0.15 | 2
Typ | Poř. číslo | Kód položky | Varianta | Název Položky | MJ | Množství | Cena |  | Cenová soustava | 0.21
[7 empty] | Jednotková | Celkem
0 | 1 | 2 | 3 | 4 | 5 | 6 | 7 | 8 | 9
SD |  | 0 |  | všeobecné konstrukce a práce |  |  |  | 0
P | 1 | 014102 | 2 | POPLATKY ZA SKLÁDKU | T | 9.906 | 0 | 0 |  | 0 | 3
PP |  |  |  | zemina; přepočet na hmotnost (zemina 2t/m3)
VV |  |  |  | "sanace mostu 379-028; odkopy podél sanovaných křídel a líce opěr, pol. 122738: "2,000*4,953 = 9,906 [A]
TS |  |  |  | Položka zahrnuje: - veškeré poplatky provozovateli skládky související s uložením odpadu na skládce. Položka nezahrnuje: - x
SD |  | 1 |  | zemní práce |  |  |  | 0
P | 2 | 122738 |  | ODKOPÁVKY A PROKOPÁVKY OBECNÉ TŘ. I, ODVOZ DO 20KM | M3 | 4.953 | 0 | 0 |  | 0 | 3
PP |  |  |  | sanace mostu 379-028; odkopy podél sanovaných křídel a líce opěr včetně odvozu na skládku a uložení
VV |  |  |  | "křídlo 1L: "1,250*0,500*0,200*2,600 = 0,325 [A] "křídlo 1P: "1,250*0,500*0,200*4,100 = 0,513 [B] "křídlo 2L: "1,250*0,500*0,200*1,400 = 0,175 [C] "křídlo 2P: "0,500*0,200*2,800 = 0,280 [D] "O1: "0,500*0,200*16,500 = 1,650 [E] "O2: "0,500*0,200*20,100 = 2,010 [F] A+B+C+D+E+F = 4,953 [G]
TS |  |  |  | Položka zahrnuje: - vodorovnou a svislou dopravu, přemístění, přeložení, manipulace s výkopkem - kompletní provedení vykopávky nezapažené i zapažené - ošetření výkopiště po celou dobu práce v něm vč. klimatických opatření - ztížení vykopávek v blízkosti podzemního vedení, konstrukcí a objektů vč. jejich dočasného zajištění - ztížení pod vodou, v okolí výbušnin, ve stísněných prostorech a pod. - příplatek za lepivost - těžení po vrstvách, pásech a po jiných nutných částech (figurách) - čerpání vody vč. čerpacích jímek, potrubí a pohotovostní čerpací soupravy (viz ustanovení k pol. 1151,2) - potřebné snížení hladiny podzemní vody - těžení a rozpojování jednotlivých balvanů - vytahování a nošení výkopku - svahování a přesvah. svahů do konečného tvaru, výměna hornin v podloží a v pláni znehodnocené klimatickými vlivy - ruční vykopávky, odstranění kořenů a napadávek - pažení, vzepření a rozepření vč. přepažování (vyjma pažení záporového a štětových stěn) - úpravu, ochranu a očištění dna, základové spáry, stěn a svahů - zhutnění podloží, případně i svahů vč. svahování - zřízení stupňů v podloží a lavic na svazích, není-li pro tyto práce zřízena samostatná položka - udržování výkopiště a jeho ochrana proti vodě - odvedení nebo obvedení vody v okolí výkopiště a ve výkopišti - třídění výkopku - veškeré pomocné konstrukce umožňující provedení vykopávky (příjezdy, sjezdy, nájezdy, lešení, podpěr. konstr., přemostění, zpevněné plochy, zakrytí a pod.) Položka nezahrnuje: - uložení zeminy (na skládku, do násypu) ani poplatky za skládku, vykazují se v položce č.0141**
P | 3 | 17481 |  | ZÁSYP JAM A RÝH Z NAKUPOVANÝCH MATERIÁLŮ | M3 | 1.013 | 0 | 0 |  | 0 | 3
PP |  |  |  | sanace mostu 379-028; zásyp podél sanovaných povrchů křídel ŠD 16-32
VV |  |  |  | "křídlo 1L: "1,250*0,500*0,200*2,600 = 0,325 [A] "křídlo 1P: "1,250*0,500*0,200*4,100 = 0,513 [B] "křídlo 2L: "1,250*0,500*0,200*1,400 = 0,175 [C] A+B+C = 1,013 [D]
TS |  |  |  | Položka zahrnuje: - kompletní provedení zemní konstrukce včetně nákupu a dopravy materiálu dle zadávací dokumentace - úprava ukládaného materiálu vlhčením, tříděním, promícháním nebo vysoušením, příp. jiné úpravy za účelem zlepšení jeho mech. vlastností - hutnění i různé míry hutnění - ošetření úložiště po celou dobu práce v něm vč. klimatických opatření - ztížení v okolí vedení, konstrukcí a objektů a jejich dočasné zajištění - ztížení provádění vč. hutnění ve ztížených podmínkách a stísněných prostorech - ztížené ukládání sypaniny pod vodu - ukládání po vrstvách a po jiných nutných částech (figurách) vč. dosypávek - spouštění a nošení materiálu - výměna částí zemní konstrukce znehodnocené klimatickými vlivy - udržování úložiště a jeho ochrana proti vodě - odvedení nebo obvedení vody v okolí úložiště a v úložišti - veškeré pomocné konstrukce umožňující provedení zemní konstrukce (příjezdy, sjezdy, nájezdy, lešení, podpěrné konstrukce, přemostění, zpevněné plochy, zakrytí a pod.) Položka nezahrnuje: - x
SD |  | 4 |  | vodorovné konstrukce |  |  |  | 0
P | 4 | 45131A |  | PODKLADNÍ A VÝPLŇOVÉ VRSTVY Z PROSTÉHO BETONU C20/25 | M3 | 3.505 | 0 | 0 |  | 0 | 3
PP |  |  |  | betonové lože tl. 150 mm pod dlažbu z lomového kamene podél opěr a křídel
VV |  |  |  | "křídlo 1L: "1,250*0,500*0,150*2,600 = 0,244 [A] "křídlo 1P: "1,250*0,500*0,150*4,100 = 0,384 [B] "křídlo 2L: "1,250*0,500*0,150*1,400 = 0,131 [C] "líc O1: "1,000*0,500*0,150*16,500 = 1,238 [D] "líc O2: "1,000*0,500*0,150*20,100 = 1,508 [E] A+B+C+D+E = 3,505 [F]
TS |  |  |  | Položka zahrnuje: - dodání čerstvého betonu (betonové směsi) požadované kvality, jeho uložení do požadovaného tvaru při jakékoliv hustotě výztuže, konzistenci čerstvého betonu a způsobu hutnění, ošetření a ochranu betonu, - zhotovení nepropustného, mrazuvzdorného betonu a betonu požadované trvanlivosti a vlastností, užití potřebných přísad a technologií výroby betonu, - zřízení pracovních a dilatačních spar, včetně potřebných úprav, výplně, vložek, opracování, očištění a ošetření, - bednění požadovaných konstr. (i ztracené) s úpravou dle požadované kvality povrchu betonu, včetně odbedňovacích a odskružovacích prostředků, nátěrů zabraňujících soudržnosti betonu a bednění, - podpěrné konstr. (skruže) a lešení všech druhů pro bednění, vč. ochranných a bezpečnostních opatření a základů těchto konstrukcí a lešení, - vytvoření kotevních čel, kapes, nálitků a sedel, zřízení všech požadovaných otvorů, výklenků, prostupů, dutin, drážek a pod., vč. ztížení práce a úprav kolem nich, - úpravy pro osazení výztuže, doplňkových konstrukcí a vybavení, - úpravy povrchu pro položení požadované izolace, povlaků a nátěrů, případně vyspravení, - ztížení práce u kabelových a injektážních trubek a ostatních zařízení osazovaných do betonu, - konstrukce betonových kloubů, upevnění kotevních prvků a doplňkových konstrukcí, - nátěry zabraňující soudržnost betonu a bednění, - výplň, těsnění a tmelení spar a spojů, - opatření povrchů betonu izolací proti zemní vlhkosti v částech, kde přijdou do styku se zeminou nebo kamenivem, - případné zřízení spojovací vrstvy u základů, - úpravy pro osazení zařízení ochrany konstrukce proti vlivu bludných proudů, Položka nezahrnuje: - x
P | 5 | 465512 |  | DLAŽBY Z LOMOVÉHO KAMENE NA MC | M3 | 4.673 | 0 | 0 |  | 0 | 3
PP |  |  |  | dlažba z lomového kamene tl. 200 mm podél opěr a křídel; včetně spárování cementovou maltou M25-XF4, těsnění, tmelení
VV |  |  |  | "křídlo 1L: "1,250*0,500*0,200*2,600 = 0,325 [A] "křídlo 1P: "1,250*0,500*0,200*4,100 = 0,513 [B] "křídlo 2L: "1,250*0,500*0,200*1,400 = 0,175 [C] "líc O1: "1,000*0,500*0,200*16,500 = 1,650 [D] "líc O2: "1,000*0,500*0,200*20,100 = 2,010 [E] A+B+C+D+E = 4,673 [F]
TS |  |  |  | Položka zahrnuje: - nutné zemní práce (svahování, úpravu pláně a pod.) - zřízení spojovací vrstvy - zřízení lože dlažby z cementové malty předepsané kvality a předepsané tloušťky - dodávku a položení dlažby z lomového kamene do předepsaného tvaru - spárování, těsnění, tmelení a vyplnění spar MC případně s vyklínováním - úprava povrchu pro odvedení srážkové vody Položka nezahrnuje: - podklad pod dlažbu, vykazuje se samostatně položkami SD 45
SD |  | 6 |  | úpravy povrchů, podlahy, výplně otvorů |  |  |  | 0
P | 6 | 626111 |  | REPROFILACE PODHLEDŮ, SVISLÝCH PLOCH SANAČNÍ MALTOU JEDNOVRST TL 10MM | M2 | 96.87 | 0 | 0 |  | 0 | 3
PP |  |  |  | sanace mostu 379-028; 60% ze sanovaných ploch; reprofilace jemnou správkovou hmotou v tl. 10 mm s inhibitory koroze
VV |  |  |  | "křídlo 1L nad terénem: "0,600*0,500*1,800*2,600 = 1,404 [A] "křídlo 1P nad terénem: "0,600*0,500*1,800*4,100 = 2,214 [B] "křídlo 2L nad terénem: "0,600*0,500*1,800*1,400 = 0,756 [C] "křídlo 2P nad terénem: "0,600*1,800*2,800 = 3,024 [D] "křídla pod terénem: "0,600*4,000*0,200*10,900 = 5,232 [E] "O1: "0,600*2,000*16,500 = 19,800 [F] "O2: "0,600*2,000*20,100 = 24,120 [G] "podhled NK: "0,600*18,000*3,500 = 37,800 [H] "čela NK: "0,600*2,000*0,600*3,500 = 2,520 [I] A+B+C+D+E+F+G+H+I = 96,870 [J]
TS |  |  |  | Položka zahrnuje: - dodávku veškerého materiálu potřebného pro předepsanou úpravu v předepsané kvalitě - nutné vyspravení podkladu, případně zatření spar zdiva - položení vrstvy v předepsané tloušťce - potřebná lešení a podpěrné konstrukce Položka nezahrnuje: - x
P | 7 | 626113 |  | REPROFILACE PODHLEDŮ, SVISLÝCH PLOCH SANAČNÍ MALTOU JEDNOVRST TL 30MM | M2 | 32.29 | 0 | 0 |  | 0 | 3
PP |  |  |  | sanace mostu 379-028; 20% ze sanovaných ploch; reprofilace jemnou správkovou hmotou v tl. 30 mm s inhibitory koroze
VV |  |  |  | "křídlo 1L nad terénem: "0,200*0,500*1,800*2,600 = 0,468 [A] "křídlo 1P nad terénem: "0,200*0,500*1,800*4,100 = 0,738 [B] "křídlo 2L nad terénem: "0,200*0,500*1,800*1,400 = 0,252 [C] "křídlo 2P nad terénem: "0,200*1,800*2,800 = 1,008 [D] "křídla pod terénem: "0,200*4,000*0,200*10,900 = 1,744 [E] "O1: "0,200*2,000*16,500 = 6,600 [F] "O2: "0,200*2,000*20,100 = 8,040 [G] "podhled NK: "0,200*18,000*3,500 = 12,600 [H] "čela NK: "0,200*2,000*0,600*3,500 = 0,840 [I] A+B+C+D+E+F+G+H+I = 32,290 [J]
TS |  |  |  | Položka zahrnuje: - dodávku veškerého materiálu potřebného pro předepsanou úpravu v předepsané kvalitě - nutné vyspravení podkladu, případně zatření spar zdiva - položení vrstvy v předepsané tloušťce - potřebná lešení a podpěrné konstrukce Položka nezahrnuje: - x
P | 8 | 626122 |  | REPROFILACE PODHLEDŮ, SVISLÝCH PLOCH SANAČNÍ MALTOU DVOUVRST TL 50MM | M2 | 32.29 | 0 | 0 |  | 0 | 3
PP |  |  |  | sanace mostu 379-028; 20% ze sanovaných ploch; reprofilace jemnou správkovou hmotou v tl. 50 mm s inhibitory koroze
VV |  |  |  | "křídlo 1L nad terénem: "0,200*0,500*1,800*2,600 = 0,468 [A] "křídlo 1P nad terénem: "0,200*0,500*1,800*4,100 = 0,738 [B] "křídlo 2L nad terénem: "0,200*0,500*1,800*1,400 = 0,252 [C] "křídlo 2P nad terénem: "0,200*1,800*2,800 = 1,008 [D] "křídla pod terénem: "0,200*4,000*0,200*10,900 = 1,744 [E] "O1: "0,200*2,000*16,500 = 6,600 [F] "O2: "0,200*2,000*20,100 = 8,040 [G] "podhled NK: "0,200*18,000*3,500 = 12,600 [H] "čela NK: "0,200*2,000*0,600*3,500 = 0,840 [I] A+B+C+D+E+F+G+H+I = 32,290 [J]
TS |  |  |  | Položka zahrnuje: - dodávku veškerého materiálu potřebného pro předepsanou úpravu v předepsané kvalitě - nutné vyspravení podkladu, případně zatření spar zdiva - položení vrstvy v předepsané tloušťce - potřebná lešení a podpěrné konstrukce Položka nezahrnuje: - x
P | 9 | 62631 |  | SPOJOVACÍ MŮSTEK MEZI STARÝM A NOVÝM BETONEM | M2 | 161.45 | 0 | 0 |  | 0 | 3
PP |  |  |  | sanace mostu 379-028; vč. dodání veškerého materiálu, dopravy a případné úpravy povrchu
VV |  |  |  | "křídlo 1L nad terénem: "0,500*1,800*2,600 = 2,340 [A] "křídlo 1P nad terénem: "0,500*1,800*4,100 = 3,690 [B] "křídlo 2L nad terénem: "0,500*1,800*1,400 = 1,260 [C] "křídlo 2P nad terénem: "1,800*2,800 = 5,040 [D] "křídla pod terénem: "4,000*0,200*10,900 = 8,720 [E] "O1: "2,000*16,500 = 33,000 [F] "O2: "2,000*20,100 = 40,200 [G] "podhled NK: "18,000*3,500 = 63,000 [H] "čela NK: "2,000*0,600*3,500 = 4,200 [I] A+B+C+D+E+F+G+H+I = 161,450 [J]
TS |  |  |  | Položka zahrnuje: - dodávku veškerého materiálu potřebného pro předepsanou úpravu v předepsané kvalitě - nutné vyspravení podkladu, případně zatření spar zdiva - položení vrstvy v předepsané tloušťce - potřebná lešení a podpěrné konstrukce Položka nezahrnuje: - x
SD |  | 7 |  | přidružená stavební výroba |  |  |  | 0
P | 10 | 78321 |  | PROTIKOROZ OCHRANA DOPLŇK OK NÁTĚREM JEDNOVRST | M2 | 4.844 | 0 | 0 |  | 0 | 3
PP |  |  |  | sanace mostu 379-028; antikorozní nátěr odkryté betonářské výztuže; 15% z plochy dvouvrstvě sanovaných ploch (tj. 15% pol. 626122)
VV |  |  |  | ": "0,150*32,290 = 4,844 [A]
TS |  |  |  | Položka zahrnuje: - kompletní povlaky (i různobarevné) - úpravy podkladu (odmaštění, odrezivění, odstranění starých nátěrů a nečistot) a jeho vyspravení - provedení nátěru předepsaným postupem a splnění všech požadavků daných technologickým předpisem Položka nezahrnuje: - x
P | 11 | 78382 |  | NÁTĚRY BETON KONSTR TYP S2 (OS-B) | M2 | 161.45 | 0 | 0 |  | 0 | 3
PP |  |  |  | sanace mostu 379-028; Sjednocující a ochranný nátěr sanovaných ploch, difuzně otevřený
VV |  |  |  | "křídlo 1L nad terénem: "0,500*1,800*2,600 = 2,340 [A] "křídlo 1P nad terénem: "0,500*1,800*4,100 = 3,690 [B] "křídlo 2L nad terénem: "0,500*1,800*1,400 = 1,260 [C] "křídlo 2P nad terénem: "1,800*2,800 = 5,040 [D] "křídla pod terénem: "4,000*0,200*10,900 = 8,720 [E] "O1: "2,000*16,500 = 33,000 [F] "O2: "2,000*20,100 = 40,200 [G] "podhled NK: "18,000*3,500 = 63,000 [H] "čela NK: "2,000*0,600*3,500 = 4,200 [I] A+B+C+D+E+F+G+H+I = 161,450 [J]
TS |  |  |  | Položka zahrnuje: - kompletní povlaky (i různobarevné) - úprava podkladu (odmaštění, odstranění starých nátěrů a nečistot) a jeho vyspravení - provedení nátěru předepsaným postupem a splnění všech požadavků daných technologickým předpisem Položka nezahrnuje: - x
SD |  | 9 |  | ostatní konstrukce a práce |  |  |  | 0
P | 12 | 917223 |  | SILNIČNÍ A CHODNÍKOVÉ OBRUBY Z BETONOVÝCH OBRUBNÍKŮ ŠÍŘ 100MM | M | 10.125 | 0 | 0 |  | 0 | 3
PP |  |  |  | obrubníky podél zpevnění z lomového kamene podél křídel; vč. betonového lože
VV |  |  |  | "křídlo 1L: "1,250*2,600 = 3,250 [A] "křídlo 1P: "1,250*4,100 = 5,125 [B] "křídlo 2L: "1,250*1,400 = 1,750 [C] A+B+C = 10,125 [D]
TS |  |  |  | Položka zahrnuje: - dodání a pokládku betonových obrubníků o rozměrech předepsaných zadávací dokumentací - betonové lože i boční betonovou opěrku Položka nezahrnuje: - x
P | 13 | 938543 |  | OČIŠTĚNÍ BETON KONSTR OTRYSKÁNÍM TLAK VODOU DO 1000 BARŮ | M2 | 161.45 | 0 | 0 |  | 0 | 3
PP |  |  |  | sanace mostu 379-028; otryskání degradovaného betonu tlakovou vodou; včetně odklizení a odvozu vzniklého odpadu a poplatku za skládku
VV |  |  |  | "křídlo 1L nad terénem: "0,500*1,800*2,600 = 2,340 [A] "křídlo 1P nad terénem: "0,500*1,800*4,100 = 3,690 [B] "křídlo 2L nad terénem: "0,500*1,800*1,400 = 1,260 [C] "křídlo 2P nad terénem: "1,800*2,800 = 5,040 [D] "křídla pod terénem: "4,000*0,200*10,900 = 8,720 [E] "O1: "2,000*16,500 = 33,000 [F] "O2: "2,000*20,100 = 40,200 [G] "podhled NK: "18,000*3,500 = 63,000 [H] "čela NK: "2,000*0,600*3,500 = 4,200 [I] A+B+C+D+E+F+G+H+I = 161,450 [J]
TS |  |  |  | Položka zahrnuje: - očištění předepsaným způsobem - odklizení vzniklého odpadu Položka nezahrnuje: - x

## SO 103
EstiCon |  |  |  | Firma: | [6 empty] | 3
Soupis prací objektu
S | Stavba: | S2308DZS |  | II/379 Lipůvka - Blansko, III. et. - Šebrov - křiž. Olešná |  |  | SO 103 | 0 |  | 0 | 2
O | Rozpočet: | SO 103 |  | Doplnění zábran proti pádu kamení | [5 empty] | 0.15 | 2
Typ | Poř. číslo | Kód položky | Varianta | Název Položky | MJ | Množství | Cena |  | Cenová soustava | 0.21
[7 empty] | Jednotková | Celkem
0 | 1 | 2 | 3 | 4 | 5 | 6 | 7 | 8 | 9
SD |  | 0 |  | všeobecné konstrukce a práce |  |  |  | 0
P | 1 | 014102 | 1 | POPLATKY ZA SKLÁDKU | T | 5.152 | 0 | 0 |  | 0 | 3
PP |  |  |  | Betonový odpad do 500x500mm; přepočet na hmotnost (beton 2,3t/m3)
VV |  |  |  | "sloupky, pol. 96715: "2,300*2,240 = 5,152 [A]
TS |  |  |  | Položka zahrnuje: - veškeré poplatky provozovateli skládky související s uložením odpadu na skládce. Položka nezahrnuje: - x
P | 2 | 014102 | 2 | POPLATKY ZA SKLÁDKU | T | 1000.87 | 0 | 0 |  | 0 | 3
PP |  |  |  | zemina; přepočet na hmotnost (zemina 2t/m3)
VV |  |  |  | "výkop, pol. 123737: "2,000*500,435 = 1000,870 [A]
TS |  |  |  | Položka zahrnuje: - veškeré poplatky provozovateli skládky související s uložením odpadu na skládce. Položka nezahrnuje: - x
P | 3 | 015170 |  | POPLATKY ZA LIKVIDACI ODPADŮ NEKONTAMINOVANÝCH - 17 02 01 DŘEVO PO STAVEBNÍM POUŽITÍ, Z DEMOLIC | T | 3.36 | 0 | 0 |  | 0 | 3
PP |  |  |  | dřevo; přepočet na hmotnost (dřevo 0,6t/m3)
VV |  |  |  | "Demontáž dřevěného svodidla, pol. 56617: "0,600*5,600 = 3,360 [A]
TS |  |  |  | 1. Položka obsahuje: – veškeré poplatky provozovateli skládky, recyklační linky nebo jiného zařízení na zpracování nebo likvidaci odpadů související s převzetím, uložením, zpracováním nebo likvidací odpadu 2. Položka neobsahuje: – náklady spojené s dopravou odpadu z místa stavby na místo převzetí provozovatelem skládky, recyklační linky nebo jiného zařízení na zpracování nebo likvidaci odpadů 3. Způsob měření: Tunou se rozumí hmotnost odpadu vytříděného v souladu se zákonem č. 541/2020 Sb., o nakládání s odpady, v platném znění.
SD |  | 1 |  | zemní práce |  |  |  | 0
P | 4 | 123737 |  | ODKOP PRO SPOD STAVBU SILNIC A ŽELEZNIC TŘ. I, ODVOZ DO 16KM | M3 | 500.435 | 0 | 0 |  | 0 | 3
PP |  |  |  | kubatura dle výkazu výměr
VV |  |  |  | "úsek 103.1: "1,100*22,747 = 25,022 [A] "úsek 103.2: "1,250*15,000 = 18,750 [B] "úsek 103.3: "1,100*47,051 = 51,756 [C] "úsek 103.4: "1,250*48,195 = 60,244 [D] "úsek 103.5: "1,150*85,800 = 98,670 [E] "úsek 103.6: "0,800*43,000*1,500 = 51,600 [F] "úsek 103.7: "1,250*52,000*0,780 = 50,700 [G] "úsek 103.8: "1,250*40,000*0,920 = 46,000 [H] "úsek 103.9: "1,250*78,154 = 97,693 [I] A+B+C+D+E+F+G+H+I = 500,435 [J]
TS |  |  |  | Položka zahrnuje: - vodorovnou a svislou dopravu, přemístění, přeložení, manipulace s výkopkem - kompletní provedení vykopávky nezapažené i zapažené - ošetření výkopiště po celou dobu práce v něm vč. klimatických opatření - ztížení vykopávek v blízkosti podzemního vedení, konstrukcí a objektů vč. jejich dočasného zajištění - ztížení pod vodou, v okolí výbušnin, ve stísněných prostorech a pod. - příplatek za lepivost - těžení po vrstvách, pásech a po jiných nutných částech (figurách) - čerpání vody vč. čerpacích jímek, potrubí a pohotovostní čerpací soupravy (viz ustanovení k pol. 1151,2) - potřebné snížení hladiny podzemní vody - těžení a rozpojování jednotlivých balvanů - vytahování a nošení výkopku - svahování a přesvah. svahů do konečného tvaru, výměna hornin v podloží a v pláni znehodnocené klimatickými vlivy - ruční vykopávky, odstranění kořenů a napadávek - pažení, vzepření a rozepření vč. přepažování (vyjma pažení záporového a štětových stěn) - úpravu, ochranu a očištění dna, základové spáry, stěn a svahů - zhutnění podloží, případně i svahů vč. svahování - zřízení stupňů v podloží a lavic na svazích, není-li pro tyto práce zřízena samostatná položka - udržování výkopiště a jeho ochrana proti vodě - odvedení nebo obvedení vody v okolí výkopiště a ve výkopišti - třídění výkopku - veškeré pomocné konstrukce umožňující provedení vykopávky (příjezdy, sjezdy, nájezdy, lešení, podpěr. konstr., přemostění, zpevněné plochy, zakrytí a pod.) Položka nezahrnuje: - uložení zeminy (na skládku, do násypu) ani poplatky za skládku, vykazují se v položce č.0141**
P | 5 | 17120 |  | ULOŽENÍ SYPANINY DO NÁSYPŮ A NA SKLÁDKY BEZ ZHUTNĚNÍ | M3 | 500.435 | 0 | 0 |  | 0 | 3
PP
VV |  |  |  | "pol.122737: "500,435 = 500,435 [A]
TS |  |  |  | Položka zahrnuje: - kompletní provedení zemní konstrukce do předepsaného tvaru - ošetření úložiště po celou dobu práce v něm vč. klimatických opatření - ztížení v okolí vedení, konstrukcí a objektů a jejich dočasné zajištění - ztížení provádění ve ztížených podmínkách a stísněných prostorech - ztížené ukládání sypaniny pod vodu - ukládání po vrstvách a po jiných nutných částech (figurách) vč. dosypávek - spouštění a nošení materiálu - úprava, očištění a ochrana podloží a svahů - svahování, uzavírání povrchů svahů - udržování úložiště a jeho ochrana proti vodě - odvedení nebo obvedení vody v okolí úložiště a v úložišti - veškeré pomocné konstrukce umožňující provedení zemní konstrukce (příjezdy, sjezdy, nájezdy, lešení, podpěrné konstrukce, přemostění, zpevněné plochy, zakrytí a pod.) Položka nezahrnuje: - x
SD |  | 2 |  | základy |  |  |  | 0
P | 6 | 272325 |  | ZÁKLADY ZE ŽELEZOBETONU DO C30/37 | M3 | 215 | 0 | 0 |  | 0 | 3
PP |  |  |  | Betonový práh pod svodidlem; beton C30/37 XF4
VV |  |  |  | "úsek 103.1: "0,750*0,200*132,000 = 19,800 [A] "úsek 103.2: "1,000*0,200*76,000 = 15,200 [B] "úsek 103.3: "1,000*0,200*100,000 = 20,000 [C] "úsek 103.4: "1,000*0,200*84,000 = 16,800 [D] "úsek 103.5: "1,000*0,200*432,000 = 86,400 [E] "úsek 103.6: "1,000*0,200*44,000 = 8,800 [F] "úsek 103.7: "1,000*0,200*52,000 = 10,400 [G] "úsek 103.8: "1,000*0,200*40,000 = 8,000 [H] "úsek 103.9: "1,000*0,200*148,000 = 29,600 [I] A+B+C+D+E+F+G+H+I = 215,000 [J]
TS |  |  |  | Položka zahrnuje: - dodání čerstvého betonu (betonové směsi) požadované kvality, jeho uložení do požadovaného tvaru při jakékoliv hustotě výztuže, konzistenci čerstvého betonu a způsobu hutnění, ošetření a ochranu betonu, - zhotovení nepropustného, mrazuvzdorného betonu a betonu požadované trvanlivosti a vlastností, užití potřebných přísad a technologií výroby betonu, - zřízení pracovních a dilatačních spar, včetně potřebných úprav, výplně, vložek, opracování, očištění a ošetření, - bednění požadovaných konstr. (i ztracené) s úpravou dle požadované kvality povrchu betonu, včetně odbedňovacích a odskružovacích prostředků, nátěrů zabraňujících soudržnosti betonu a bednění, - podpěrné konstr. (skruže) a lešení všech druhů pro bednění, vč. ochranných a bezpečnostních opatření a základů těchto konstrukcí a lešení, - vytvoření kotevních čel, kapes, nálitků a sedel, zřízení všech požadovaných otvorů, výklenků, prostupů, dutin, drážek a pod., vč. ztížení práce a úprav kolem nich, - úpravy pro osazení výztuže, doplňkových konstrukcí a vybavení, - úpravy povrchu pro položení požadované izolace, povlaků a nátěrů, případně vyspravení, - ztížení práce u kabelových a injektážních trubek a ostatních zařízení osazovaných do betonu, - konstrukce betonových kloubů, upevnění kotevních prvků a doplňkových konstrukcí, - nátěry zabraňující soudržnost betonu a bednění, - výplň, těsnění a tmelení spar a spojů, - opatření povrchů betonu izolací proti zemní vlhkosti v částech, kde přijdou do styku se zeminou nebo kamenivem, - případné zřízení spojovací vrstvy u základů, - úpravy pro osazení zařízení ochrany konstrukce proti vlivu bludných proudů, Položka nezahrnuje: - dodání a osazení výztuže
P | 7 | 272365 |  | VÝZTUŽ ZÁKLADŮ Z OCELI 10505, B500B | T | 10.75 | 0 | 0 |  | 0 | 3
PP |  |  |  | cca 10kg na 1m2 při tl. 0,2m…..0,05t/m3
VV |  |  |  | ": "215,000*0,050 = 10,750 [A]
TS |  |  |  | Položka: - zahrnuje veškerý materiál, výrobky a polotovary, včetně mimostaveništní a vnitrostaveništní dopravy (rovněž přesuny), včetně naložení a složení, případně s uložením - dodání betonářské výztuže v požadované kvalitě, stříhání, řezání, ohýbání a spojování do všech požadovaných tvarů (vč. armakošů) a uložení s požadovaným zajištěním polohy a krytí výztuže betonem, - veškeré svary nebo jiné spoje výztuže, - pomocné konstrukce a práce pro osazení a upevnění výztuže, - zednické výpomoci pro montáž betonářské výztuže, - úpravy výztuže pro osazení doplňkových konstrukcí, - ochranu výztuže do doby jejího zabetonování, - úpravy výztuže pro zřízení železobetonových kloubů, kotevních prvků, závěsných ok a doplňkových konstrukcí, - veškerá opatření pro zajištění soudržnosti výztuže a betonu, - vodivé propojení výztuže, které je součástí ochrany konstrukce proti vlivům bludných proudů, vyvedení do měřících skříní nebo míst pro měření bludných proudů (vlastní měřící skříně se uvádějí položkami SD 74), - povrchovou antikorozní úpravu výztuže, - separaci výztuže, - osazení měřících zařízení a úpravy pro ně, - osazení měřících skříní nebo míst pro měření bludných proudů Položka nezahrnuje: - x
SD |  | 7 |  | přidružená stavební výroba |  |  |  | 0
P | 8 | 7838H |  | NÁTĚRY BETON KONSTR ANTIGRAFITI | M2 | 1135.2 | 0 | 0 |  | 0 | 3
PP |  |  |  | Antigrafitová ochrana betonových svodidel nátěr jen z lícové strany
VV |  |  |  | 1,1*1032,000 = 1135,200 [A]
TS |  |  |  | Položka zahrnuje: - kompletní povlaky (i různobarevné) - úprava podkladu (odmaštění, odstranění starých nátěrů a nečistot) a jeho vyspravení - provedení nátěru předepsaným postupem a splnění všech požadavků daných technologickým předpisem Položka nezahrnuje: - x
SD |  | 9 |  | ostatní konstrukce a práce |  |  |  | 0
P | 9 | 911DB1 |  | SVODIDLO BETON, ÚROVEŇ ZADRŽ H1 VÝŠ 1,0M - DODÁVKA A MONTÁŽ | M | 1032 | 0 | 0 |  | 0 | 3
PP |  |  |  | jedná se o skutečné délky úseků svodidel dle situace (nemusí odpovídat rozdílu staničení úseků); betonová zábrana typu New Jersey výšky 1,0 m
VV |  |  |  | "úsek 103.1: "124,000 = 124,000 [A] "úsek 103.2: "68,000 = 68,000 [B] "úsek 103.3: "92,000 = 92,000 [C] "úsek 103.4: "76,000 = 76,000 [D] "úsek 103.5: "420,000 = 420,000 [E] "úsek 103.6: "36,000 = 36,000 [F] "úsek 103.7: "44,000 = 44,000 [G] "úsek 103.8: "32,000 = 32,000 [H] "úsek 103.9: "140,000 = 140,000 [I] A+B+C+D+E+F+G+H+I = 1032,000 [J]
TS |  |  |  | Položka zahrnuje: - kompletní dodávku všech dílů betonového svodidla včetně spojovacích prvků - osazení svodidla - přechod na jiný typ svodidla nebo přes mostní závěr Položka nezahrnuje: - odrazky nebo retroreflexní fólie - podkladní vrstvu Způsob měření: - vykazuje se délka svodidla v předepsané výšce, délka náběhů se nezapočítává
P | 10 | 91238 |  | SMĚROVÉ SLOUPKY Z PLAST HMOT - NÁSTAVCE NA SVODIDLA VČETNĚ ODRAZNÉHO PÁSKU | KUS | 45 | 0 | 0 |  | 0 | 3
PP |  |  |  | bílé; na svodidla po 25m
VV |  |  |  | 1108/25 = 44,320 [A] "tzn. "45"ks" = 45,000 [B]
TS |  |  |  | Položka zahrnuje: - dodání a osazení sloupku včetně nutných zemních prací - vnitrostaveništní a mimostaveništní doprava - odrazky plastové nebo z retroreflexní fólie Položka nezahrnuje: - x
P | 11 | 914112 |  | DOPRAVNÍ ZNAČKY ZÁKLAD VELIKOSTI OCEL NEREFLEXNÍ - MONTÁŽ S PŘEMÍST | KUS | 28 | 0 | 0 |  | 0 | 3
PP |  |  |  | pracovní místo - schéma DDZ viz ZOV
VV |  |  |  | 4*7 = 28,000 [A]
TS |  |  |  | Položka zahrnuje: - dopravu demontované značky z dočasné skládky - osazení a montáž značky na místě určeném projektem - nutnou opravu poškozených částí Položka nezahrnuje: - dodávku značky
P | 12 | 914113 |  | DOPRAVNÍ ZNAČKY ZÁKLADNÍ VELIKOSTI OCELOVÉ NEREFLEXNÍ - DEMONTÁŽ | KUS | 39 | 0 | 0 |  | 0 | 3
PP |  |  |  | pracovní místo - schéma DDZ viz ZOV
VV |  |  |  | 7 = 7,000 [A]
TS |  |  |  | Položka zahrnuje: - odstranění, demontáž a odklizení materiálu s odvozem na předepsané místo Položka nezahrnuje: - x
P | 13 | 914119 |  | DOPRAV ZNAČKY ZÁKLAD VEL OCEL NEREFLEXNÍ - NÁJEMNÉ | KSDEN | 315 | 0 | 0 |  | 0 | 3
PP |  |  |  | pracovní místo - schéma DDZ viz ZOV
VV |  |  |  | 7*45 = 315,000 [A]
TS |  |  |  | Položka zahrnuje: - sazbu za pronájem dopravních značek a zařízení, Položka nezahrnuje: - x Způsob měření: - počet jednotek je určen jako součin počtu značek a počtu dní použití
P | 14 | 914122 |  | DOPRAVNÍ ZNAČKY ZÁKLADNÍ VELIKOSTI OCELOVÉ TŘ RA1 - MONTÁŽ S PŘEMÍSTĚNÍM | KUS | 8 | 0 | 0 |  | 0 | 3
PP
VV |  |  |  | "úsek 103.1: "1,000 = 1,000 [A] "úsek 103.4: "2,000 = 2,000 [B] "úsek 103.7: "2,000 = 2,000 [C] "úsek 103.9: "3,000 = 3,000 [D] A+B+C+D = 8,000 [E]
TS |  |  |  | Položka zahrnuje: - dopravu demontované značky z dočasné skládky - osazení a montáž značky na místě určeném projektem - nutnou opravu poškozených částí Položka nezahrnuje: - dodávku značky
P | 15 | 914123 |  | DOPRAVNÍ ZNAČKY ZÁKLADNÍ VELIKOSTI OCELOVÉ TŘ RA1 - DEMONTÁŽ | KUS | 8 | 0 | 0 |  | 0 | 3
PP
VV |  |  |  | "úsek 103.1: "1,000 = 1,000 [A] "úsek 103.4: "2,000 = 2,000 [B] "úsek 103.7: "2,000 = 2,000 [C] "úsek 103.9: "3,000 = 3,000 [D] A+B+C+D = 8,000 [E]
TS |  |  |  | Položka zahrnuje: - odstranění, demontáž a odklizení materiálu s odvozem na předepsané místo Položka nezahrnuje: - x
P | 16 | 914921 |  | SLOUPKY A STOJKY DOPRAVNÍCH ZNAČEK Z OCEL TRUBEK DO PATKY - DODÁVKA A MONTÁŽ | KUS | 9 | 0 | 0 |  | 0 | 3
PP
VV |  |  |  | "úsek 103.1: "1,000 = 1,000 [A] "úsek 103.4: "2,000 = 2,000 [B] "úsek 103.7: "4,000 = 4,000 [C] "úsek 103.9: "2,000 = 2,000 [D] A+B+C+D = 9,000 [E]
TS |  |  |  | Položka zahrnuje: - sloupky - upevňovací zařízení - osazení (betonová patka, zemní práce) Položka nezahrnuje: - x
P | 17 | 914922 |  | SLOUPKY A STOJKY DZ Z OCEL TRUBEK DO PATKY MONTÁŽ S PŘESUNEM | KUS | 36 | 0 | 0 |  | 0 | 3
PP |  |  |  | množství dle 914132
VV |  |  |  | 8 = 8,000 [A] 7*4 = 28,000 [B] A+B = 36,000 [C]
TS |  |  |  | Položka zahrnuje: - dopravu demontovaného zařízení z dočasné skládky - osazení a montáž zařízení na místě určeném projektem - nutnou opravu poškozených částí Položka nezahrnuje: - dodávku sloupku, stojky a upevňovacího zařízení
P | 18 | 914923 |  | SLOUPKY A STOJKY DZ Z OCEL TRUBEK DO PATKY DEMONTÁŽ | KUS | 15 | 0 | 0 |  | 0 | 3
PP |  |  |  | uložení na mezideponii k zpětnému použití; množství dle 914132
VV |  |  |  | 8 = 8,000 [A] 7 = 7,000 [B] A+B = 15,000 [C]
TS |  |  |  | Položka zahrnuje: - odstranění, demontáž a odklizení materiálu s odvozem na předepsané místo Položka nezahrnuje: - x
P | 19 | 916112 |  | DOPRAV SVĚTLO VÝSTRAŽ SAMOSTATNÉ - MONTÁŽ S PŘESUNEM | KUS | 5 | 0 | 0 |  | 0 | 3
PP |  |  |  | pracovní místo - schéma DDZ viz ZOV
VV |  |  |  | 5 = 5,000 [A]
TS |  |  |  | Položka zahrnuje: - přemístění zařízení z dočasné skládky a jeho osazení a montáž na místě určeném projektem - údržbu po celou dobu trvání funkce - náhradu zničených nebo ztracených kusů - nutnou opravu poškozených částí - napájení z baterie včetně záložní baterie Položka nezahrnuje: - x
P | 20 | 916113 |  | DOPRAV SVĚTLO VÝSTRAŽ SAMOSTATNÉ - DEMONTÁŽ | KUS | 5 | 0 | 0 |  | 0 | 3
PP |  |  |  | pracovní místo - schéma DDZ viz ZOV
VV |  |  |  | 5 = 5,000 [A]
TS |  |  |  | Položka zahrnuje: - odstranění, demontáž a odklizení materiálu s odvozem na předepsané místo Položka nezahrnuje: - x
P | 21 | 916115 |  | DOPRAV SVĚTLO VÝSTRAŽ SAMOSTATNÉ - SAMOSTATNÝ PŘESUN | KUS | 15 | 0 | 0 |  | 0 | 3
PP |  |  |  | pracovní místo - schéma DDZ viz ZOV
VV |  |  |  | 3*5 = 15,000 [A]
TS |  |  |  | Položka zahrnuje: - odstranění a demontáž zařízení, jeho přesun v prostoru staveniště a osazení na nově určeném místě - nutnou opravu poškozených částí, opravu nátěrů - případnou náhradu zničených částí Položka nezahrnuje: - x
P | 22 | 916119 |  | DOPRAV SVĚTLO VÝSTRAŽ SAMOSTATNÉ - NÁJEMNÉ | KSDEN | 225 | 0 | 0 |  | 0 | 3
PP |  |  |  | pracovní místo - schéma DDZ viz ZOV
VV |  |  |  | 5*45 = 225,000 [A]
TS |  |  |  | Položka zahrnuje: - sazbu za pronájem zařízení Položka nezahrnuje: - x Způsob měření: - součin počtu zařízení a počtu dní použití.
P | 23 | 916122 |  | DOPRAV SVĚTLO VÝSTRAŽ SOUPRAVA 3KS - MONTÁŽ S PŘESUNEM | KUS | 1 | 0 | 0 |  | 0 | 3
PP |  |  |  | pracovní místo - schéma DDZ viz ZOV
VV |  |  |  | 1 = 1,000 [A]
TS |  |  |  | Položka zahrnuje: - přemístění zařízení z dočasné skládky a jeho osazení a montáž na místě určeném projektem - údržbu po celou dobu trvání funkce - náhradu zničených nebo ztracených kusů - nutnou opravu poškozených částí - napájení z baterie včetně záložní baterie Položka nezahrnuje: - x
P | 24 | 916123 |  | DOPRAV SVĚTLO VÝSTRAŽ SOUPRAVA 3KS - DEMONTÁŽ | KUS | 1 | 0 | 0 |  | 0 | 3
PP |  |  |  | pracovní místo - schéma DDZ viz ZOV
VV |  |  |  | 1 = 1,000 [A]
TS |  |  |  | Položka zahrnuje: - odstranění, demontáž a odklizení materiálu s odvozem na předepsané místo Položka nezahrnuje: - x
P | 25 | 916125 |  | DOPRAV SVĚTLO VÝSTRAŽ SOUPRAVA 3KS - SAMOSTATNÝ PŘESUN | KUS | 3 | 0 | 0 |  | 0 | 3
PP |  |  |  | pracovní místo - schéma DDZ viz ZOV
VV |  |  |  | 1*3 = 3,000 [A]
TS |  |  |  | Položka zahrnuje: - odstranění a demontáž zařízení, jeho přesun v prostoru staveniště a osazení na nově určeném místě - nutnou opravu poškozených částí, opravu nátěrů - případnou náhradu zničených částí Položka nezahrnuje: - x
P | 26 | 916129 |  | DOPRAV SVĚTLO VÝSTRAŽ SOUPRAVA 3KS - NÁJEMNÉ | KSDEN | 45 | 0 | 0 |  | 0 | 3
PP |  |  |  | pracovní místo - schéma DDZ viz ZOV
VV |  |  |  | 1*45 = 45,000 [A]
TS |  |  |  | Položka zahrnuje: - sazbu za pronájem zařízení Položka nezahrnuje: - x Způsob měření: - součin počtu zařízení a počtu dní použití.
P | 27 | 916312 |  | DOPRAVNÍ ZÁBRANY Z2 TŘ RA1 - MONTÁŽ S PŘESUNEM | KUS | 1 | 0 | 0 |  | 0 | 3
PP |  |  |  | pracovní místo - schéma DDZ viz ZOV
VV |  |  |  | 1 = 1,000 [A]
TS |  |  |  | Položka zahrnuje: - přemístění zařízení z dočasné skládky a jeho osazení a montáž na místě určeném projektem - údržbu po celou dobu trvání funkce - náhradu zničených nebo ztracených kusů - nutnou opravu poškozených částí Položka nezahrnuje: - x
P | 28 | 916313 |  | DOPRAVNÍ ZÁBRANY Z2 TŘ RA1 - DEMONTÁŽ | KUS | 1 | 0 | 0 |  | 0 | 3
PP |  |  |  | pracovní místo - schéma DDZ viz ZOV
VV |  |  |  | 1 = 1,000 [A]
TS |  |  |  | Položka zahrnuje: - odstranění, demontáž a odklizení materiálu s odvozem na předepsané místo Položka nezahrnuje: - x
P | 29 | 916315 |  | DOPRAVNÍ ZÁBRANY Z2 TŘ RA1 - SAMOSTATNÝ PŘESUN | KUS | 3 | 0 | 0 |  | 0 | 3
PP |  |  |  | pracovní místo - schéma DDZ viz ZOV
VV |  |  |  | 3 = 3,000 [A]
TS |  |  |  | Položka zahrnuje: - odstranění a demontáž zařízení, jeho přesun v prostoru staveniště a osazení na nově určeném místě - nutnou opravu poškozených částí, opravu nátěrů - případnou náhradu zničených částí Položka nezahrnuje: - x
P | 30 | 916319 |  | DOPRAVNÍ ZÁBRANY Z2 - NÁJEMNÉ | KSDEN | 45 | 0 | 0 |  | 0 | 3
PP |  |  |  | pracovní místo - schéma DDZ viz ZOV
VV |  |  |  | 1*45 = 45,000 [A]
TS |  |  |  | Položka zahrnuje: - sazbu za pronájem zařízení Položka nezahrnuje: - x Způsob měření: - součin počtu zařízení a počtu dní použití.
P | 31 | 916352 |  | SMĚROVACÍ DESKY Z4 OBOUSTR TŘ RA1 - MONTÁŽ S PŘESUNEM | KUS | 12 | 0 | 0 |  | 0 | 3
PP |  |  |  | pracovní místo - schéma DDZ viz ZOV
VV |  |  |  | 12 = 12,000 [A]
TS |  |  |  | Položka zahrnuje: - přemístění zařízení z dočasné skládky a jeho osazení a montáž na místě určeném projektem - údržbu po celou dobu trvání funkce - náhradu zničených nebo ztracených kusů - nutnou opravu poškozených částí Položka nezahrnuje: - x
P | 32 | 916353 |  | SMĚROVACÍ DESKY Z4 OBOUSTR TŘ RA1 - DEMONTÁŽ | KUS | 12 | 0 | 0 |  | 0 | 3
PP |  |  |  | pracovní místo - schéma DDZ viz ZOV
VV |  |  |  | 12 = 12,000 [A]
TS |  |  |  | Položka zahrnuje: - odstranění, demontáž a odklizení materiálu s odvozem na předepsané místo Položka nezahrnuje: - x
P | 33 | 916355 |  | SMĚROVACÍ DESKY Z4 OBOUSTR TŘ RA1 - SAMOSTATNÝ PŘESUN | KUS | 36 | 0 | 0 |  | 0 | 3
PP |  |  |  | pracovní místo - schéma DDZ viz ZOV
VV |  |  |  | 12*3 = 36,000 [A]
TS |  |  |  | Položka zahrnuje: - odstranění a demontáž zařízení, jeho přesun v prostoru staveniště a osazení na nově určeném místě - nutnou opravu poškozených částí, opravu nátěrů - případnou náhradu zničených částí Položka nezahrnuje: - x
P | 34 | 916359 |  | SMĚROVACÍ DESKY Z4 OBOUSTR TŘ RA1 - NÁJEMNÉ | KSDEN | 540 | 0 | 0 |  | 0 | 3
PP |  |  |  | pracovní místo - schéma DDZ viz ZOV
VV |  |  |  | 12*45 = 540,000 [A]
TS |  |  |  | Položka zahrnuje: - sazbu za pronájem zařízení Položka nezahrnuje: - x Způsob měření: - součin počtu zařízení a počtu dní použití.
P | 35 | 916722 |  | UPEVŇOVACÍ KONSTR - PODKLADNÍ DESKA OD 28KG - MONTÁŽ S PŘESUNEM | KUS | 7 | 0 | 0 |  | 0 | 3
PP |  |  |  | pracovní místo - schéma DDZ viz ZOV
VV |  |  |  | 7 = 7,000 [A]
TS |  |  |  | Položka zahrnuje: - přemístění zařízení z dočasné skládky a jeho osazení a montáž na místě určeném projektem - údržbu po celou dobu trvání funkce - náhradu zničených nebo ztracených kusů - nutnou opravu poškozených částí Položka nezahrnuje: - x
P | 36 | 916723 |  | UPEVŇOVACÍ KONSTR - PODKLADNÍ DESKA OD 28KG - DEMONTÁŽ | KUS | 7 | 0 | 0 |  | 0 | 3
PP |  |  |  | pracovní místo - schéma DDZ viz ZOV
VV |  |  |  | 7 = 7,000 [A]
TS |  |  |  | Položka zahrnuje: - odstranění, demontáž a odklizení materiálu s odvozem na předepsané místo Položka nezahrnuje: - x
P | 37 | 916725 |  | UPEVŇOVACÍ KONSTR - PODKLADNÍ DESKA OD 28KG - SAMOSTATNÝ PŘESUN | KUS | 21 | 0 | 0 |  | 0 | 3
PP |  |  |  | pracovní místo - schéma DDZ viz ZOVpřesun značek 7x
VV |  |  |  | 3*7 = 21,000 [A]
TS |  |  |  | Položka zahrnuje: - odstranění a demontáž zařízení, jeho přesun v prostoru staveniště - osazení na nově určeném místě - nutnou opravu poškozených částí, opravu nátěrů - případnou náhradu zničených částí Položka nezahrnuje: - x
P | 38 | 916729 |  | UPEVŇOVACÍ KONSTR - PODKL DESKA OD 28KG - NÁJEMNÉ | KSDEN | 315 | 0 | 0 |  | 0 | 3
PP |  |  |  | pracovní místo - schéma DDZ viz ZOV
VV |  |  |  | 7*45 = 315,000 [A]
TS |  |  |  | Položka zahrnuje: - sazbu za pronájem zařízení Položka nezahrnuje: - x Způsob měření: - součin počtu zařízení a počtu dní použití.
P | 39 | 966177 |  | BOURÁNÍ KONSTRUKCÍ ZE DŘEVA S ODVOZEM DO 16KM | M3 | 5.6 | 0 | 0 |  | 0 | 3
PP |  |  |  | Demontáž dřevěného svodidla
VV |  |  |  | "úsek 103.2 (km 4,300 - 4,360 vlevo): "1,000*0,100*56,000 = 5,600 [A]
TS |  |  |  | Položka zahrnuje: - rozbourání konstrukce bez ohledu na použitou technologii - veškeré pomocné konstrukce (lešení a pod.) - veškerou manipulaci s vybouranou sutí a hmotami včetně uložení na skládku - veškeré další práce plynoucí z technologického předpisu a z platných předpisů Položka nezahrnuje: - poplatek za skládku, který se vykazuje v položce 0141** (s výjimkou malého množství bouraného materiálu, kde je možné poplatek zahrnout do jednotkové ceny bourání – tento fakt musí být uveden v doplňujícím textu k položce)
P | 40 | 96715 | 1 | VYBOURÁNÍ ČÁSTÍ KONSTRUKCÍ BETON | M3 | 2.24 | 0 | 0 |  | 0 | 3
PP |  |  |  | odvozní vzdálenost v režii zhotovitele stavby
VV |  |  |  | "Demontáž betonového svodidla - sloupky, cca po 2m: "0,500*56,000*0,080 = 2,240 [A]
TS |  |  |  | Položka zahrnuje: - veškerou manipulaci s vybouranou sutí a hmotami včetně uložení na skládku, - veškeré další práce plynoucí z technologického předpisu a z platných předpisů Položka nezahrnuje: - poplatek za skládku, který se vykazuje v položce 0141** (s výjimkou malého množství bouraného materiálu, kde je možné poplatek zahrnout do jednotkové ceny bourání – tento fakt musí být uveden v doplňujícím textu k položce)

## SO 112
EstiCon |  |  |  | Firma: | [6 empty] | 3
Soupis prací objektu
S | Stavba: | S2308DZS |  | II/379 Lipůvka - Blansko, III. et. - Šebrov - křiž. Olešná |  |  | SO 112 | 0 |  | 0 | 2
O | Rozpočet: | SO 112 |  | Chodníky a nástupiště v kú Svatá Kateřina | [5 empty] | 0.15 | 2
Typ | Poř. číslo | Kód položky | Varianta | Název Položky | MJ | Množství | Cena |  | Cenová soustava | 0.21
[7 empty] | Jednotková | Celkem
0 | 1 | 2 | 3 | 4 | 5 | 6 | 7 | 8 | 9
SD |  | 0 |  | všeobecné konstrukce a práce |  |  |  | 0
P | 1 | 014102 | 1 | POPLATKY ZA SKLÁDKU | T | 10 | 0 | 0 |  | 0 | 3
PP |  |  |  | zemina; přepočet na hmotnost (zemina 2t/m3)
VV |  |  |  | "výkop, pol. 123736 "2,000*5,000 = 10,000 [A]
TS |  |  |  | Položka zahrnuje: - veškeré poplatky provozovateli skládky související s uložením odpadu na skládce. Položka nezahrnuje: - x
SD |  | 1 |  | zemní práce |  |  |  | 0
P | 2 | 123736 |  | ODKOP PRO SPOD STAVBU SILNIC A ŽELEZNIC TŘ. I, ODVOZ DO 12KM | M3 | 5 | 0 | 0 |  | 0 | 3
PP
VV |  |  |  | ": "5,000 = 5,000 [A]
TS |  |  |  | Položka zahrnuje: - vodorovnou a svislou dopravu, přemístění, přeložení, manipulace s výkopkem - kompletní provedení vykopávky nezapažené i zapažené - ošetření výkopiště po celou dobu práce v něm vč. klimatických opatření - ztížení vykopávek v blízkosti podzemního vedení, konstrukcí a objektů vč. jejich dočasného zajištění - ztížení pod vodou, v okolí výbušnin, ve stísněných prostorech a pod. - příplatek za lepivost - těžení po vrstvách, pásech a po jiných nutných částech (figurách) - čerpání vody vč. čerpacích jímek, potrubí a pohotovostní čerpací soupravy (viz ustanovení k pol. 1151,2) - potřebné snížení hladiny podzemní vody - těžení a rozpojování jednotlivých balvanů - vytahování a nošení výkopku - svahování a přesvah. svahů do konečného tvaru, výměna hornin v podloží a v pláni znehodnocené klimatickými vlivy - ruční vykopávky, odstranění kořenů a napadávek - pažení, vzepření a rozepření vč. přepažování (vyjma pažení záporového a štětových stěn) - úpravu, ochranu a očištění dna, základové spáry, stěn a svahů - zhutnění podloží, případně i svahů vč. svahování - zřízení stupňů v podloží a lavic na svazích, není-li pro tyto práce zřízena samostatná položka - udržování výkopiště a jeho ochrana proti vodě - odvedení nebo obvedení vody v okolí výkopiště a ve výkopišti - třídění výkopku - veškeré pomocné konstrukce umožňující provedení vykopávky (příjezdy, sjezdy, nájezdy, lešení, podpěr. konstr., přemostění, zpevněné plochy, zakrytí a pod.) Položka nezahrnuje: - uložení zeminy (na skládku, do násypu) ani poplatky za skládku, vykazují se v položce č.0141**
P | 3 | 17120 |  | ULOŽENÍ SYPANINY DO NÁSYPŮ A NA SKLÁDKY BEZ ZHUTNĚNÍ | M3 | 5 | 0 | 0 |  | 0 | 3
PP
VV |  |  |  | "uložení výkopu na skládku: "5,000 = 5,000 [A]
TS |  |  |  | Položka zahrnuje: - kompletní provedení zemní konstrukce do předepsaného tvaru - ošetření úložiště po celou dobu práce v něm vč. klimatických opatření - ztížení v okolí vedení, konstrukcí a objektů a jejich dočasné zajištění - ztížení provádění ve ztížených podmínkách a stísněných prostorech - ztížené ukládání sypaniny pod vodu - ukládání po vrstvách a po jiných nutných částech (figurách) vč. dosypávek - spouštění a nošení materiálu - úprava, očištění a ochrana podloží a svahů - svahování, uzavírání povrchů svahů - udržování úložiště a jeho ochrana proti vodě - odvedení nebo obvedení vody v okolí úložiště a v úložišti - veškeré pomocné konstrukce umožňující provedení zemní konstrukce (příjezdy, sjezdy, nájezdy, lešení, podpěrné konstrukce, přemostění, zpevněné plochy, zakrytí a pod.) Položka nezahrnuje: - x
SD |  | 5 |  | komunikace |  |  |  | 0
P | 4 | 56333 |  | VOZOVKOVÉ VRSTVY ZE ŠTĚRKODRTI TL. DO 150MM | M2 | 118 | 0 | 0 |  | 0 | 3
PP |  |  |  | ŠDa 0/32, 150mm
VV |  |  |  | ": "118,000 = 118,000 [A]
TS |  |  |  | Položka zahrnuje: - dodání kameniva předepsané kvality a zrnitosti - rozprostření a zhutnění vrstvy v předepsané tloušťce - zřízení vrstvy bez rozlišení šířky, pokládání vrstvy po etapách Položka nezahrnuje: - postřiky, nátěry
P | 5 | 582611 |  | KRYTY Z BETON DLAŽDIC SE ZÁMKEM ŠEDÝCH TL 60MM DO LOŽE Z KAM | M2 | 118 | 0 | 0 |  | 0 | 3
PP |  |  |  | zámková dlažba; lože fr. 4/8
VV |  |  |  | ": "118,000 = 118,000 [A]
TS |  |  |  | Položka zahrnuje: - dodání dlažebního materiálu v požadované kvalitě, dodání materiálu pro předepsané lože v tloušťce předepsané dokumentací a pro předepsanou výplň spar - očištění podkladu - uložení dlažby dle předepsaného technologického předpisu včetně předepsané podkladní vrstvy a předepsané výplně spar - zřízení vrstvy bez rozlišení šířky, pokládání vrstvy po etapách - úpravu napojení, ukončení podél obrubníků, dilatačních zařízení, odvodňovacích proužků, odvodňovačů, vpustí, šachet a pod., nestanoví-li zadávací dokumentace jinak Položka nezahrnuje: - postřiky, nátěry - těsnění podél obrubníků, dilatačních zařízení, odvodňovacích proužků, odvodňovačů, vpustí, šachet a pod.
SD |  | 9 |  | ostatní konstrukce a práce |  |  |  | 0
P | 6 | 917223 |  | SILNIČNÍ A CHODNÍKOVÉ OBRUBY Z BETONOVÝCH OBRUBNÍKŮ ŠÍŘ 100MM | M | 58 | 0 | 0 |  | 0 | 3
PP |  |  |  | vč. betonového lůžka C20/25
VV |  |  |  | "obrubník chodníkový 100x150x1000: "58,000 = 58,000 [A]
TS |  |  |  | Položka zahrnuje: - dodání a pokládku betonových obrubníků o rozměrech předepsaných zadávací dokumentací - betonové lože i boční betonovou opěrku Položka nezahrnuje: - x
P | 7 | 917224 |  | SILNIČNÍ A CHODNÍKOVÉ OBRUBY Z BETONOVÝCH OBRUBNÍKŮ ŠÍŘ 150MM | M | 43.3 | 0 | 0 |  | 0 | 3
PP |  |  |  | vč. betonového lůžka C20/25
VV |  |  |  | "150/250/1000 km 4,730 - 4,750 vpravo km 4,740 - 4,780 vlevo: "35,000 = 35,000 [A] "nájezdový 150/150/1000: "8,300 = 8,300 [B] A+B = 43,300 [C]
TS |  |  |  | Položka zahrnuje: - dodání a pokládku betonových obrubníků o rozměrech předepsaných zadávací dokumentací - betonové lože i boční betonovou opěrku Položka nezahrnuje: - x
P | 8 | 91725 |  | NÁSTUPIŠTNÍ OBRUBNÍKY BETONOVÉ | M | 15 | 0 | 0 |  | 0 | 3
PP |  |  |  | vč. betonového lůžka C20/25
VV |  |  |  | "obrubník Kasselský : "15,000 = 15,000 [A]
TS |  |  |  | Položka zahrnuje: - dodání a pokládku betonových obrubníků o rozměrech předepsaných zadávací dokumentací - betonové lože i boční betonovou opěrku Položka nezahrnuje: - x

## SO 183.2.3
EstiCon |  |  |  | Firma: | [6 empty] | 3
Soupis prací objektu
S | Stavba: | S2308DZS |  | II/379 Lipůvka - Blansko, III. et. - Šebrov - křiž. Olešná |  |  | SO 183.2.3 | 0 |  | 0 | 2
O | Rozpočet: | SO 183.2.3 |  | Přechodné dopravní značení na silnici II/379; úsek 101.5; 2. Etapa | [5 empty] | 0.15 | 2
Typ | Poř. číslo | Kód položky | Varianta | Název Položky | MJ | Množství | Cena |  | Cenová soustava | 0.21
[7 empty] | Jednotková | Celkem
0 | 1 | 2 | 3 | 4 | 5 | 6 | 7 | 8 | 9
SD |  | 9 |  | ostatní konstrukce a práce |  |  |  | 0
P | 1 | 911FC2 |  | SVODIDLO BETON, ÚROVEŇ ZADRŽ H2 VÝŠ 1,2M - MONTÁŽ S PŘESUNEM (BEZ DODÁVKY) | M | 80 | 0 | 0 |  | 0 | 3
PP |  |  |  | svodidla pro vymezení staveniště, oboustranná
VV |  |  |  | "levá polovina mostu : "40,0 = 40,000 [A] "pravá polovina mostu : "40,0 = 40,000 [B] A+B = 80,000 [C]
TS |  |  |  | Položka zahrnuje: - dopravu zařízení - jeho montáž a osazení na určeném místě včetně všech nutných konstrukcí a prací - nutnou opravu poškozených částí, opravu nátěrů - případnou náhradu zničených částí Položka nezahrnuje: - podkladní vrstvu Způsob měření: - vykazuje se délka svodidla v základní výšce, délka náběhů se nezapočítává
P | 2 | 911FC3 |  | SVODIDLO BETON, ÚROVEŇ ZADRŽ H2 VÝŠ 1,2M - DEMONTÁŽ S PŘESUNEM | M | 80 | 0 | 0 |  | 0 | 3
PP
VV |  |  |  | "levá polovina mostu : "40,0 = 40,000 [A] "pravá polovina mostu : "40,0 = 40,000 [B] A+B = 80,000 [C]
TS |  |  |  | Položka zahrnuje: - demontáž a odstranění zařízení - jeho odvoz na předepsané místo Položka nezahrnuje: - x Způsob měření: - vykazuje se délka svodidla v základní výšce, délka náběhů se nezapočítává
P | 3 | 911FC9 |  | SVODIDLO BETON, ÚROVEŇ ZADRŽ H2 VÝŠ 1,2M - NÁJEM | MDEN | 6000 | 0 | 0 |  | 0 | 3
PP
VV |  |  |  | "levá polovina mostu - 2,5 měsíce: "75*40,0 = 3000,000 [A] "pravá polovina mostu - 2,5 měsíce : "75*40,0 = 3000,000 [B] A+B = 6000,000 [C]
TS |  |  |  | Položka zahrnuje: - denní sazbu za pronájem zařízení Položka nezahrnuje: - x Způsob měření: - počet měrných jednotek se určí jako součin délky zařízení v předepsané výšce a počtu dnů použití
P | 4 | 914122 |  | DOPRAVNÍ ZNAČKY ZÁKLADNÍ VELIKOSTI OCELOVÉ TŘ RA1 - MONTÁŽ S PŘEMÍSTĚNÍM | KUS | 75 | 0 | 0 |  | 0 | 3
PP |  |  |  | dle výkazu výměr
VV |  |  |  | "pro 1. pracovní místo v rámci úseku stavby; (pracovní místa B/6 a C/5) A10 - 2ks A15 - 2ks B20a - 6ks B21a - 4ks B26 - 2ks C4b - 1ks E3a - 2ks S7 - 5ks Z2 - 1ks Z4d - 50ks: "75,000 = 75,000 [A]
TS |  |  |  | Položka zahrnuje: - dopravu demontované značky z dočasné skládky - osazení a montáž značky na místě určeném projektem - nutnou opravu poškozených částí Položka nezahrnuje: - dodávku značky
P | 5 | 914123 |  | DOPRAVNÍ ZNAČKY ZÁKLADNÍ VELIKOSTI OCELOVÉ TŘ RA1 - DEMONTÁŽ | KUS | 75 | 0 | 0 |  | 0 | 3
PP |  |  |  | dle výkazu výměr
VV |  |  |  | "demontáž značek po posledním pracovním místu v rámci úseku stavby: "75,000 = 75,000 [A]
TS |  |  |  | Položka zahrnuje: - odstranění, demontáž a odklizení materiálu s odvozem na předepsané místo Položka nezahrnuje: - x
P | 6 | 914125 | R | DOPRAV ZNAČKY ZÁKLAD VEL OCEL TŘ RA1 - SAMOSTATNÝ PŘESUN | KUS | 150 | 0 | 0 |  | 0 | 3
PP |  |  |  | dle výkazu výměr
VV |  |  |  | "přesun pro další pracovní místo v rámci úseku stavby: "2,000*75,000 = 150,000 [A]
TS |  |  |  | Položka zahrnuje: - dodávku a montáž značek v požadovaném provedení - upevňovací materiál - pomocné konstrukce (lešení, zdvíhací plošina). Položka nezahrnuje: - x
P | 7 | 914129 |  | DOPRAV ZNAČKY ZÁKLAD VEL OCEL TŘ RA1 - NÁJEMNÉ | KSDEN | 11250 | 0 | 0 |  | 0 | 3
PP |  |  |  | dle výkazu výměr
VV |  |  |  | 150*75,000 = 11250,000 [A]
TS |  |  |  | Položka zahrnuje: - sazbu za pronájem dopravních značek a zařízení Položka nezahrnuje: - x Způsob měření: - počet jednotek je určen jako součin počtu značek a počtu dní použití
P | 8 | 915111 |  | VODOROVNÉ DOPRAVNÍ ZNAČENÍ BARVOU HLADKÉ - DODÁVKA A POKLÁDKA | M2 | 17.5 | 0 | 0 |  | 0 | 3
PP |  |  |  | dle výkazu výměr; pracovní místa B/6 a C/5
VV |  |  |  | ": "10,000*0,500*3,500 = 17,500 [A]
TS |  |  |  | Položka zahrnuje: - dodání a pokládku nátěrového materiálu - předznačení a reflexní úpravu Položka nezahrnuje: - x Způsob měření: - měří se pouze natíraná plocha
P | 9 | 915112 |  | VODOROVNÉ DOPRAVNÍ ZNAČENÍ BARVOU HLADKÉ - ODSTRANĚNÍ | M2 | 17.5 | 0 | 0 |  | 0 | 3
PP |  |  |  | dle výkazu výměr
VV |  |  |  | ": "10,000*0,500*3,500 = 17,500 [A]
TS |  |  |  | Položka zahrnuje: - odstranění značení bez ohledu na způsob provedení (zatření, zbroušení) - odklizení vzniklé suti Položka nezahrnuje: - x
P | 10 | 916112 |  | DOPRAV SVĚTLO VÝSTRAŽ SAMOSTATNÉ - MONTÁŽ S PŘESUNEM | KUS | 2 | 0 | 0 |  | 0 | 3
PP |  |  |  | dle výkazu výměr;
VV |  |  |  | "(pracovní místa B/6 a C/5): "2,000 = 2,000 [A]
TS |  |  |  | Položka zahrnuje: - přemístění zařízení z dočasné skládky a jeho osazení a montáž na místě určeném projektem - údržbu po celou dobu trvání funkce - náhradu zničených nebo ztracených kusů - nutnou opravu poškozených částí - napájení z baterie včetně záložní baterie Položka nezahrnuje: - x
P | 11 | 916113 |  | DOPRAV SVĚTLO VÝSTRAŽ SAMOSTATNÉ - DEMONTÁŽ | KUS | 2 | 0 | 0 |  | 0 | 3
PP |  |  |  | demontáž značek po posledním pracovním místu v rámci úseku stavby
VV |  |  |  | ": "2,000 = 2,000 [A]
TS |  |  |  | Položka zahrnuje: - odstranění, demontáž a odklizení materiálu s odvozem na předepsané místo Položka nezahrnuje: - x
P | 12 | 916115 |  | DOPRAV SVĚTLO VÝSTRAŽ SAMOSTATNÉ - SAMOSTATNÝ PŘESUN | KUS | 4 | 0 | 0 |  | 0 | 3
PP |  |  |  | přesun pro další pracovní místo v rámci úseku stavby
VV |  |  |  | ": "2,000*2,000 = 4,000 [A]
TS |  |  |  | Položka zahrnuje: - odstranění a demontáž zařízení, jeho přesun v prostoru staveniště a osazení na nově určeném místě - nutnou opravu poškozených částí, opravu nátěrů - případnou náhradu zničených částí Položka nezahrnuje: - x
P | 13 | 916119 |  | DOPRAV SVĚTLO VÝSTRAŽ SAMOSTATNÉ - NÁJEMNÉ | KSDEN | 300 | 0 | 0 |  | 0 | 3
PP
VV |  |  |  | "Úsek SO 101.3B, 101.4, 101.5:: "150*2,000 = 300,000 [A]
TS |  |  |  | Položka zahrnuje: - sazbu za pronájem zařízení Položka nezahrnuje: - x Způsob měření: - součin počtu zařízení a počtu dní použití.
P | 14 | 916122 |  | DOPRAV SVĚTLO VÝSTRAŽ SOUPRAVA 3KS - MONTÁŽ S PŘESUNEM | KUS | 2 | 0 | 0 |  | 0 | 3
PP |  |  |  | dle výkazu výměr;
VV |  |  |  | "(pracovní místa B/6 a C/5): "2,000 = 2,000 [A]
TS |  |  |  | Položka zahrnuje: - přemístění zařízení z dočasné skládky a jeho osazení a montáž na místě určeném projektem - údržbu po celou dobu trvání funkce - náhradu zničených nebo ztracených kusů - nutnou opravu poškozených částí - napájení z baterie včetně záložní baterie Položka nezahrnuje: - x
P | 15 | 916123 |  | DOPRAV SVĚTLO VÝSTRAŽ SOUPRAVA 3KS - DEMONTÁŽ | KUS | 2 | 0 | 0 |  | 0 | 3
PP |  |  |  | demontáž značek po posledním pracovním místu v rámci úseku stavby
VV |  |  |  | ": "2,000 = 2,000 [A]
TS |  |  |  | Položka zahrnuje: - odstranění, demontáž a odklizení materiálu s odvozem na předepsané místo Položka nezahrnuje: - x
P | 16 | 916125 |  | DOPRAV SVĚTLO VÝSTRAŽ SOUPRAVA 3KS - SAMOSTATNÝ PŘESUN | KUS | 8 | 0 | 0 |  | 0 | 3
PP |  |  |  | přesun pro další pracovní místo v rámci úseku stavby
VV |  |  |  | ": "4,000*2,000 = 8,000 [A]
TS |  |  |  | Položka zahrnuje: - odstranění a demontáž zařízení, jeho přesun v prostoru staveniště a osazení na nově určeném místě - nutnou opravu poškozených částí, opravu nátěrů - případnou náhradu zničených částí Položka nezahrnuje: - x
P | 17 | 916129 |  | DOPRAV SVĚTLO VÝSTRAŽ SOUPRAVA 3KS - NÁJEMNÉ | KSDEN | 300 | 0 | 0 |  | 0 | 3
PP
VV |  |  |  | 150,000*2,000 = 300,000 [A]
TS |  |  |  | Položka zahrnuje: - sazbu za pronájem zařízení Položka nezahrnuje: - x Způsob měření: - součin počtu zařízení a počtu dní použití.
P | 18 | 916152 |  | SEMAFOROVÁ PŘENOSNÁ SOUPRAVA - MONTÁŽ S PŘESUNEM | KUS | 1 | 0 | 0 |  | 0 | 3
PP |  |  |  | dle výkazu výměr;
VV |  |  |  | "(pracovní místa B/6 a C/5): "1,000 = 1,000 [A]
TS |  |  |  | Položka zahrnuje: - přemístění zařízení z dočasné skládky a jeho osazení a montáž na místě určeném projektem - údržbu po celou dobu trvání funkce - náhradu zničených nebo ztracených kusů - nutnou opravu poškozených částí - napájení z baterie včetně záložní baterie Položka nezahrnuje: - x
P | 19 | 916153 |  | SEMAFOROVÁ PŘENOSNÁ SOUPRAVA - DEMONTÁŽ | KUS | 1 | 0 | 0 |  | 0 | 3
PP |  |  |  | demontáž značek po posledním pracovním místu v rámci úseku stavby
VV |  |  |  | ": "1,000 = 1,000 [A]
TS |  |  |  | Položka zahrnuje: - odstranění, demontáž a odklizení materiálu s odvozem na předepsané místo Položka nezahrnuje: - x
P | 20 | 916155 |  | SEMAFOROVÁ PŘENOSNÁ SOUPRAVA - SAMOSTATNÝ PŘESUN | KUS | 6 | 0 | 0 |  | 0 | 3
PP |  |  |  | přesun pro další pracovní místo v rámci úseku stavby
VV |  |  |  | 6,000*1,000 = 6,000 [A]
TS |  |  |  | Položka zahrnuje: - odstranění a demontáž zařízení, jeho přesun v prostoru staveniště a osazení na nově určeném místě - nutnou opravu poškozených částí, opravu nátěrů - případnou náhradu zničených částí Položka nezahrnuje: - x
P | 21 | 916159 |  | SEMAFOROVÁ PŘENOSNÁ SOUPRAVA - NÁJEMNÉ | KSDEN | 150 | 0 | 0 |  | 0 | 3
PP |  |  |  | přesun pro další pracovní místo v rámci úseku stavby
VV |  |  |  | 150,000*1,000 = 150,000 [A]
TS |  |  |  | Položka zahrnuje: - sazbu za pronájem zařízení Položka nezahrnuje: - x Způsob měření: - součin počtu zařízení a počtu dní použití.

## SO 193.2.3
EstiCon |  |  |  | Firma: | [6 empty] | 3
Soupis prací objektu
S | Stavba: | S2308DZS |  | II/379 Lipůvka - Blansko, III. et. - Šebrov - křiž. Olešná |  |  | SO 193.2.3 | 0 |  | 0 | 2
O | Rozpočet: | SO 193.2.3 |  | Dopravní značení na silnici II/379; úsek 101.5; 2. Etapa | [5 empty] | 0.15 | 2
Typ | Poř. číslo | Kód položky | Varianta | Název Položky | MJ | Množství | Cena |  | Cenová soustava | 0.21
[7 empty] | Jednotková | Celkem
0 | 1 | 2 | 3 | 4 | 5 | 6 | 7 | 8 | 9
SD |  | 5 |  | komunikace |  |  |  | 0
P | 1 | 57280A | 1 | PROTISMYKOVÁ ÚPRAVA POVRCHU VOZOVKY ZA STUDENA | M2 | 351 | 0 | 0 |  | 0 | 3
PP |  |  |  | Červený povrch
VV |  |  |  | ": "351,000 = 351,000 [A]
TS |  |  |  | Položka zahrnuje: - termosetové pojivo - zdrsňující materiál (kamenivo) - provedení dle předepsaného technologického předpisu - zřízení vrstvy bez rozlišení šířky, pokládání vrstvy po etapách Položka nezahrnuje: - x
SD |  | 9 |  | ostatní konstrukce a práce |  |  |  | 0
P | 2 | 914131 |  | DOPRAVNÍ ZNAČKY ZÁKLADNÍ VELIKOSTI OCELOVÉ TŘ RA2 - DODÁVKA A MONTÁŽ | KUS | 28 | 0 | 0 |  | 0 | 3
PP |  |  |  | nové značky
VV |  |  |  | "Usek 101.5: IS10c - 1 ks; IS4b - 1 ks; ev.č. mostu - 4 ks; B20a - 2 ks; P1 - 5 ks; IP22 (zvýrazněná) - 1 ks; IJ4b - 1 ks; B20a - 7 ks; IJ4b - 1 ks; IS3b - 2 ks; IS3a - 1 ks; A18 - 1 ks; ev.č. propustku - 2 ks; Z4b - 1 ks: "28,000 = 28,000 [A]
TS |  |  |  | Položka zahrnuje: - dodávku a montáž značek v požadovaném provedení Položka nezahrnuje: - x
P | 3 | 914133 |  | DOPRAVNÍ ZNAČKY ZÁKLADNÍ VELIKOSTI OCELOVÉ TŘ RA2 - DEMONTÁŽ | KUS | 33 | 0 | 0 |  | 0 | 3
PP |  |  |  | Odvoz a likvidace v režii zhotovitele
VV |  |  |  | "Úsek 101.5: A22 - 1 ks E13 - 1 ks A7a - 1 ks A22 - 1 ks E13 - 1 ks: "5,000 = 5,000 [A] 28 = 28,000 [B] Celkové množství = 33,000
TS |  |  |  | Položka zahrnuje: - odstranění, demontáž a odklizení materiálu s odvozem na předepsané místo Položka nezahrnuje: - x
P | 4 | 914232 |  | DOPRAVNÍ ZNAČKY ZVĚTŠENÉ VELIKOSTI OCELOVÉ TŘ RA2 - MONTÁŽ S PŘEMÍSTĚNÍM | KUS | 1 | 0 | 0 |  | 0 | 3
PP
VV |  |  |  | 1 = 1,000 [A]
TS |  |  |  | Položka zahrnuje: - dopravu demontované značky z dočasné skládky - osazení a montáž značky na místě určeném projektem - nutnou opravu poškozených částí Položka nezahrnuje: - dodávku značky
P | 5 | 914233 |  | DOPRAVNÍ ZNAČKY ZVĚTŠENÉ VELIKOSTI OCELOVÉ TŘ RA2 - DEMONTÁŽ | KUS | 1 | 0 | 0 |  | 0 | 3
PP
VV |  |  |  | 1 = 1,000 [A]
TS |  |  |  | Položka zahrnuje: - odstranění, demontáž a odklizení materiálu s odvozem na předepsané místo Položka nezahrnuje: - x
P | 6 | 914922 |  | SLOUPKY A STOJKY DZ Z OCEL TRUBEK DO PATKY MONTÁŽ S PŘESUNEM | KUS | 23 | 0 | 0 |  | 0 | 3
PP |  |  |  | Sloupky obnovené
VV |  |  |  | "Úsek 101.5:: "23,000 = 23,000 [A]
TS |  |  |  | Položka zahrnuje: - dopravu demontovaného zařízení z dočasné skládky - osazení a montáž zařízení na místě určeném projektem - nutnou opravu poškozených částí Položka nezahrnuje: - dodávku sloupku, stojky a upevňovacího zařízení
P | 7 | 914923 |  | SLOUPKY A STOJKY DZ Z OCEL TRUBEK DO PATKY DEMONTÁŽ | KUS | 4 | 0 | 0 |  | 0 | 3
PP |  |  |  | Sloupky demontované; odvoz a likvidace v režii zhotovitele
VV |  |  |  | "Úsek 101.5:: "4,000 = 4,000 [A]
TS |  |  |  | Položka zahrnuje: - odstranění, demontáž a odklizení materiálu s odvozem na předepsané místo Položka nezahrnuje: - x
P | 8 | 915111 |  | VODOROVNÉ DOPRAVNÍ ZNAČENÍ BARVOU HLADKÉ - DODÁVKA A POKLÁDKA | M2 | 1042.589 | 0 | 0 |  | 0 | 3
PP |  |  |  | 1. vrstva; dle výkazu výměr
VV |  |  |  | "Úsek 101.5::" "Podélná čára souvislá V1a (0,125): "0,125*1106,000 = 138,250 [A] "Podélná čára přerušovaná V2b (0,5/0,5/0,25): "0,500*0,250*41,000 = 5,125 [B] "Podélná čára přerušovaná V2b (1,5/1,5/0,25): "0,500*0,250*129,000 = 16,125 [C] "Podélná čára přerušovaná V2b (3,0/1,5/0,125): "0,333*0,125*85,000 = 3,538 [D] "Podélná čára souvislá doplněná čárou přerušovanou: "0,333*16,000 = 5,328 [E] "Vodicí čára V4 (0,25): "0,400*2156,000 = 862,400 [F] "Příčná čára V5 (0,5): "0,500*3,000 = 1,500 [G] "Šikmé rovnoběžné čáry V13 (0,5/1,0): "0,333*31,000 = 10,323 [H] A+B+C+D+E+F+G+H = 1042,589 [I]
TS |  |  |  | Položka zahrnuje: - dodání a pokládku nátěrového materiálu - předznačení a reflexní úpravu Položka nezahrnuje: - x Způsob měření: - měří se pouze natíraná plocha
P | 9 | 915211 |  | VODOROVNÉ DOPRAVNÍ ZNAČENÍ PLASTEM HLADKÉ - DODÁVKA A POKLÁDKA | M2 | 10.323 | 0 | 0 |  | 0 | 3
PP |  |  |  | 2. vrstva; dle výkazu výměr;
VV |  |  |  | "Úsek 101.5::" "Šikmé rovnoběžné čáry V13 (0,5/1,0): "0,333*31,000 = 10,323 [A]
TS |  |  |  | Položka zahrnuje: - dodání a pokládku nátěrového materiálu - předznačení a reflexní úpravu Položka nezahrnuje: - x Způsob měření: - měří se pouze natíraná plocha
P | 10 | 915221 |  | VODOR DOPRAV ZNAČ PLASTEM STRUKTURÁLNÍ NEHLUČNÉ - DOD A POKLÁDKA | M2 | 1032.266 | 0 | 0 |  | 0 | 3
PP |  |  |  | 2. vrstva; dle výkazu výměr;
VV |  |  |  | "Úsek 101.5::" "Podélná čára souvislá V1a (0,125): "0,125*1106,000 = 138,250 [A] "Podélná čára přerušovaná V2b (0,5/0,5/0,25): "0,500*0,250*41,000 = 5,125 [B] "Podélná čára přerušovaná V2b (1,5/1,5/0,25): "0,500*0,250*129,000 = 16,125 [C] "Podélná čára přerušovaná V2b (3,0/1,5/0,125): "0,333*0,125*85,000 = 3,538 [D] "Podélná čára souvislá doplněná čárou přerušovanou: "0,333*16,000 = 5,328 [E] "Vodicí čára V4 (0,25): "0,400*2156,000 = 862,400 [F] "Příčná čára V5 (0,5): "0,500*3,000 = 1,500 [G] A+B+C+D+E+F+G = 1032,266 [H]
TS |  |  |  | Položka zahrnuje: - dodání a pokládku nátěrového materiálu - předznačení a reflexní úpravu Položka nezahrnuje: - x Způsob měření: - měří se pouze natíraná plocha
P | 11 | 91551 |  | VODOROVNÉ DOPRAVNÍ ZNAČENÍ - PŘEDEM PŘIPRAVENÉ SYMBOLY | KUS | 4 | 0 | 0 |  | 0 | 3
PP |  |  |  | Nápis na vozovce V15
VV |  |  |  | "Úsek 101.5:: "4,000 = 4,000 [A]
TS |  |  |  | Položka zahrnuje: - dodání a pokládku předepsaného symbolu - předznačení a reflexní úpravu Položka nezahrnuje: - x

## SO 202
EstiCon |  |  |  | Firma: | [6 empty] | 3
Soupis prací objektu
S | Stavba: | S2308DZS |  | II/379 Lipůvka - Blansko, III. et. - Šebrov - křiž. Olešná |  |  | SO 202 | 0 |  | 0 | 2
O | Rozpočet: | SO 202 |  | Oprava mostu ev.č. 379-017 | [5 empty] | 0.15 | 2
Typ | Poř. číslo | Kód položky | Varianta | Název Položky | MJ | Množství | Cena |  | Cenová soustava | 0.21
[7 empty] | Jednotková | Celkem
0 | 1 | 2 | 3 | 4 | 5 | 6 | 7 | 8 | 9
SD |  | 0 |  | Všeobecné konstrukce a práce |  |  |  | 0
P | 1 | 014102 | 1 | POPLATKY ZA SKLÁDKU | T | 216.694 | 0 | 0 |  | 0 | 3
PP |  |  |  | zemina
VV |  |  |  | "zemina -výkopy-viz pol. 131737: "113,152*2,0 = 226,304 [A] "zemina -odkopy-viz pol.122737 "3,945*2,0 = 7,890 [B] A+B = 234,194 [C] C-(8,75*2,0)"(odečet zásypu-pol.17411)" = 216,694 [D]
TS |  |  |  | Položka zahrnuje: - veškeré poplatky provozovateli skládky související s uložením odpadu na skládce. Položka nezahrnuje: - x
P | 2 | 014102 | 2 | POPLATKY ZA SKLÁDKU | T | 62.986 | 0 | 0 |  | 0 | 3
PP |  |  |  | prostý beton
VV |  |  |  | "pol. 966117: "15,183*2,3 = 34,921 [A] "vybouraný vyrovnávací beton-pol. 97816: "11,11*2,3 = 25,553 [B] "otlučení omítky pol.97811: "54,6*0,02*2,3 = 2,512 [C] A+B+C = 62,986 [D]
TS |  |  |  | Položka zahrnuje: - veškeré poplatky provozovateli skládky související s uložením odpadu na skládce. Položka nezahrnuje: - x
P | 3 | 015190 | R | POPLATKY ZA LIKVIDACI ODPADŮ NEKONTAMINOVANÝCH - 17 02 03 PLASTY | T | 0.22 | 0 | 0 |  | 0 | 3
PP |  |  |  | Plastové obaly (2. i 3. Etapa)
VV |  |  |  | 0,22 = 0,220 [A]
TS |  |  |  | 1. Položka obsahuje: – veškeré poplatky provozovateli skládky, recyklační linky nebo jiného zařízení na zpracování nebo likvidaci odpadů související s převzetím, uložením, zpracováním nebo likvidací odpadu 2. Položka neobsahuje: – náklady spojené s dopravou odpadu z místa stavby na místo převzetí provozovatelem skládky, recyklační linky nebo jiného zařízení na zpracování nebo likvidaci odpadů 3. Způsob měření: Tunou se rozumí hmotnost odpadu vytříděného v souladu se zákonem č. 541/2020 Sb., o nakládání s odpady, v platném znění.
P | 4 | 015240 |  | POPLATKY ZA LIKVIDACI ODPADŮ NEKONTAMINOVANÝCH - 20 03 99 ODPAD PODOBNÝ KOMUNÁLNÍMU ODPADU | T | 0.44 | 0 | 0 |  | 0 | 3
PP
VV |  |  |  | "Směsné obaly (2. i 3. Etapa): "0,22 = 0,220 [A] "Směsný komunální odpad (2. i 3. Etapa): "0,22 = 0,220 [B] A+B = 0,440 [C]
TS |  |  |  | 1. Položka obsahuje: – veškeré poplatky provozovateli skládky, recyklační linky nebo jiného zařízení na zpracování nebo likvidaci odpadů související s převzetím, uložením, zpracováním nebo likvidací odpadu 2. Položka neobsahuje: – náklady spojené s dopravou odpadu z místa stavby na místo převzetí provozovatelem skládky, recyklační linky nebo jiného zařízení na zpracování nebo likvidaci odpadů 3. Způsob měření: Tunou se rozumí hmotnost odpadu vytříděného v souladu se zákonem č. 541/2020 Sb., o nakládání s odpady, v platném znění.
SD |  | 1 |  | zemní práce |  |  |  | 0
P | 5 | 122737 |  | ODKOPÁVKY A PROKOPÁVKY OBECNÉ TŘ. I, ODVOZ DO 16KM | M3 | 3.945 | 0 | 0 |  | 0 | 3
PP |  |  |  | Odkopy podél sanovaných betonových povrchů křídel; odvoz na skládku
VV |  |  |  | "opěra 1 :"(6,3+6,8)*0,3*0,5 = 1,965 [A] "opěra 2 :"(7,7+5,5)*0,3*0,5 = 1,980 [B] A+B = 3,945 [C]
TS |  |  |  | Položka zahrnuje: - vodorovnou a svislou dopravu, přemístění, přeložení, manipulace s výkopkem - kompletní provedení vykopávky nezapažené i zapažené - ošetření výkopiště po celou dobu práce v něm vč. klimatických opatření - ztížení vykopávek v blízkosti podzemního vedení, konstrukcí a objektů vč. jejich dočasného zajištění - ztížení pod vodou, v okolí výbušnin, ve stísněných prostorech a pod. - příplatek za lepivost - těžení po vrstvách, pásech a po jiných nutných částech (figurách) - čerpání vody vč. čerpacích jímek, potrubí a pohotovostní čerpací soupravy (viz ustanovení k pol. 1151,2) - potřebné snížení hladiny podzemní vody - těžení a rozpojování jednotlivých balvanů - vytahování a nošení výkopku - svahování a přesvah. svahů do konečného tvaru, výměna hornin v podloží a v pláni znehodnocené klimatickými vlivy - ruční vykopávky, odstranění kořenů a napadávek - pažení, vzepření a rozepření vč. přepažování (vyjma pažení záporového a štětových stěn) - úpravu, ochranu a očištění dna, základové spáry, stěn a svahů - zhutnění podloží, případně i svahů vč. svahování - zřízení stupňů v podloží a lavic na svazích, není-li pro tyto práce zřízena samostatná položka - udržování výkopiště a jeho ochrana proti vodě - odvedení nebo obvedení vody v okolí výkopiště a ve výkopišti - třídění výkopku - veškeré pomocné konstrukce umožňující provedení vykopávky (příjezdy, sjezdy, nájezdy, lešení, podpěr. konstr., přemostění, zpevněné plochy, zakrytí a pod.) Položka nezahrnuje: - uložení zeminy (na skládku, do násypu) ani poplatky za skládku, vykazují se v položce č.0141**
P | 6 | 131737 |  | HLOUBENÍ JAM ZAPAŽ I NEPAŽ TŘ. I, ODVOZ DO 16KM | M3 | 113.152 | 0 | 0 |  | 0 | 3
PP |  |  |  | Výkopy v přechodové oblasti za rubem opěr naložení, odvoz na deponii nebo na meziskládku - použití k zásypům - viz pol. 17411 uložení na skládce viz pol. 17120
VV |  |  |  | "opěra 1 :"6,38*8,84 = 56,399 [A] "opěra 2 : "6,42*8,84 = 56,753 [B] A+B = 113,152 [C]
TS |  |  |  | Položka zahrnuje: - vodorovnou a svislou dopravu, přemístění, přeložení, manipulace s výkopkem - kompletní provedení vykopávky nezapažené i zapažené - ošetření výkopiště po celou dobu práce v něm vč. klimatických opatření - ztížení vykopávek v blízkosti podzemního vedení, konstrukcí a objektů vč. jejich dočasného zajištění - ztížení pod vodou, v okolí výbušnin, ve stísněných prostorech a pod. - příplatek za lepivost - těžení po vrstvách, pásech a po jiných nutných částech (figurách) - čerpání vody vč. čerpacích jímek, potrubí a pohotovostní čerpací soupravy (viz ustanovení k pol. 1151,2) - potřebné snížení hladiny podzemní vody - těžení a rozpojování jednotlivých balvanů - vytahování a nošení výkopku - svahování a přesvah. svahů do konečného tvaru, výměna hornin v podloží a v pláni znehodnocené klimatickými vlivy - ruční vykopávky, odstranění kořenů a napadávek - pažení, vzepření a rozepření vč. přepažování (vyjma pažení záporového a štětových stěn) - úpravu, ochranu a očištění dna, základové spáry, stěn a svahů - odvedení nebo obvedení vody v okolí výkopiště a ve výkopišti - třídění výkopku - veškeré pomocné konstrukce umožňující provedení vykopávky (příjezdy, sjezdy, nájezdy, lešení, podpěr. konstr., přemostění, zpevněné plochy, zakrytí a pod.) Položka nezahrnuje: - uložení zeminy (na skládku, do násypu) ani poplatky za skládku, vykazují se v položce č.0141**
P | 7 | 17120 |  | ULOŽENÍ SYPANINY DO NÁSYPŮ A NA SKLÁDKY BEZ ZHUTNĚNÍ | M3 | 117.097 | 0 | 0 |  | 0 | 3
PP |  |  |  | 8,75 m3 uloženo na meziskládku pro zpětný zásyp, zbytek na trvalou skládku
VV |  |  |  | 131737: 113,152 = 113,152 [A] 122737: 3,945 = 3,945 [B] Celkové množství = 117,097
TS |  |  |  | Položka zahrnuje: - kompletní provedení zemní konstrukce do předepsaného tvaru - ošetření úložiště po celou dobu práce v něm vč. klimatických opatření - ztížení v okolí vedení, konstrukcí a objektů a jejich dočasné zajištění - ztížení provádění ve ztížených podmínkách a stísněných prostorech - ztížené ukládání sypaniny pod vodu - ukládání po vrstvách a po jiných nutných částech (figurách) vč. dosypávek - spouštění a nošení materiálu - úprava, očištění a ochrana podloží a svahů - svahování, uzavírání povrchů svahů - udržování úložiště a jeho ochrana proti vodě - odvedení nebo obvedení vody v okolí úložiště a v úložišti - veškeré pomocné konstrukce umožňující provedení zemní konstrukce (příjezdy, sjezdy, nájezdy, lešení, podpěrné konstrukce, přemostění, zpevněné plochy, zakrytí a pod.) Položka nezahrnuje: - x
P | 8 | 17411 |  | ZÁSYP JAM A RÝH ZEMINOU SE ZHUTNĚNÍM | M3 | 8.75 | 0 | 0 |  | 0 | 3
PP |  |  |  | přisypání zeminy na konci křídel
VV |  |  |  | "opěra 1 :"0,5*0,5*2,5*2,0*2 = 2,500 [A] "opěra 2 :"0,5*1,0*2,5*2,5*2 = 6,250 [B] A+B = 8,750 [C]
TS |  |  |  | Položka zahrnuje: - kompletní provedení zemní konstrukce vč. výběru vhodného materiálu - úprava ukládaného materiálu vlhčením, tříděním, promícháním nebo vysoušením, příp. jiné úpravy za účelem zlepšení jeho mech. vlastností - hutnění i různé míry hutnění - ošetření úložiště po celou dobu práce v něm vč. klimatických opatření - ztížení v okolí vedení, konstrukcí a objektů a jejich dočasné zajištění - ztížení provádění vč. hutnění ve ztížených podmínkách a stísněných prostorech - ztížené ukládání sypaniny pod vodu - ukládání po vrstvách a po jiných nutných částech (figurách) vč. dosypávek - spouštění a nošení materiálu - výměna částí zemní konstrukce znehodnocené klimatickými vlivy - ruční hutnění - udržování úložiště a jeho ochrana proti vodě - odvedení nebo obvedení vody v okolí úložiště a v úložišti - veškeré pomocné konstrukce umožňující provedení zemní konstrukce (příjezdy, sjezdy, nájezdy, lešení, podpěrné konstrukce, přemostění, zpevněné plochy, zakrytí a pod.) Položka nezahrnuje: - x
P | 9 | 17481 |  | ZÁSYP JAM A RÝH Z NAKUPOVANÝCH MATERIÁLŮ | M3 | 3.95 | 0 | 0 |  | 0 | 3
PP |  |  |  | Zásyp podél sanovaných betonových povrchů křídel nakupovaný materiál ŠD 16-32
VV |  |  |  | "opěra 1 :""(6,3+6,8)*0,3*0,5" "opěra 2 :""(7,7+5,5)*0,3*0,5" "A+B"
TS |  |  |  | Položka zahrnuje: - kompletní provedení zemní konstrukce včetně nákupu a dopravy materiálu dle zadávací dokumentace - úprava ukládaného materiálu vlhčením, tříděním, promícháním nebo vysoušením, příp. jiné úpravy za účelem zlepšení jeho mech. vlastností - hutnění i různé míry hutnění - ošetření úložiště po celou dobu práce v něm vč. klimatických opatření - ztížení v okolí vedení, konstrukcí a objektů a jejich dočasné zajištění - ztížení provádění vč. hutnění ve ztížených podmínkách a stísněných prostorech - ztížené ukládání sypaniny pod vodu - ukládání po vrstvách a po jiných nutných částech (figurách) vč. dosypávek - spouštění a nošení materiálu - výměna částí zemní konstrukce znehodnocené klimatickými vlivy - udržování úložiště a jeho ochrana proti vodě - odvedení nebo obvedení vody v okolí úložiště a v úložišti - veškeré pomocné konstrukce umožňující provedení zemní konstrukce (příjezdy, sjezdy, nájezdy, lešení, podpěrné konstrukce, přemostění, zpevněné plochy, zakrytí a pod.) Položka nezahrnuje: - x
P | 10 | 18223A |  | ROZPROSTŘENÍ NAKUPOVANÉ ORNICE VE SVAHU V TL. DO 0,20M | M2 | 79.2 | 0 | 0 |  | 0 | 3
PP |  |  |  | za a před křídly
VV |  |  |  | "křídlo 1L:"20,7 = 20,700 [A] "křídlo 1P:"10,0 = 10,000 [B] "křídlo 2L:"13,5 = 13,500 [C] "křídlo 2P:"35,0 = 35,000 [D] A+B+C+D = 79,200 [E]
TS |  |  |  | Položka zahrnuje: - nákup a dopravu ornice - rozprostření ornice v předepsané tloušťce ve svahu přes 1:5 Položka nezahrnuje: - x
P | 11 | 18241 |  | ZALOŽENÍ TRÁVNÍKU RUČNÍM VÝSEVEM | M2 | 79.2 | 0 | 0 |  | 0 | 3
PP |  |  |  | zatravnění za a před křídly
VV |  |  |  | "křídlo 1L:"20,7 = 20,700 [A] "křídlo 1P:"10,0 = 10,000 [B] "křídlo 2L:"13,5 = 13,500 [C] "křídlo 2P:"35,0 = 35,000 [D] A+B+C+D = 79,200 [E]
TS |  |  |  | Položka zahrnuje: - dodání předepsané travní směsi, její výsev na ornici, zalévání, první pokosení, to vše bez ohledu na sklon terénu Položka nezahrnuje: - x
SD |  | 2 |  | Základy |  |  |  | 0
P | 12 | 21264 |  | TRATIVODY KOMPL Z TRUB Z PLAST HMOT DN DO 200MM | M | 28.64 | 0 | 0 |  | 0 | 3
PP |  |  |  | rubová drenáž DN 150 mm za opěrou - vč. dodání veškerého materiálu prostupy opěrou - HDPE trubka DN 200 se zainjektováním a utěsněním z rubu i líce
VV |  |  |  | "opěra 1:"12,6 = 12,600 [A] "opěra 2:"12,6 = 12,600 [B] "prostup opěrou 1:"0,86*2 = 1,720 [C] "prostup opěrou 2:"0,86*2 = 1,720 [D] A+B+C+D = 28,640 [E]
TS |  |  |  | Položka zahrnuje: - platí pro kompletní konstrukce trativodů: - výkop rýhy předepsaného tvaru v dané třídě těžitelnosti, výplň, zásyp trativodu včetně dopravy, uložení přebytečného materiálu, dodávky předepsaného materiálu pro výplň a zásyp - zřízení spojovací vrstvy - zřízení podkladu a lože trativodu z předepsaného materiálu - dodávka a uložení trativodu předepsaného materiálu a profilu - obsyp trativodu předepsaným materiálem - ukončení trativodu zaústěním do potrubí nebo vodoteče, případně vybudování ukončujícího objektu (kapličky) dle VL - veškerý materiál, výrobky a polotovary, včetně mimostaveništní a vnitrostaveništní dopravy Položka nezahrnuje: - opláštění z geotextilie, fólie
P | 13 | 21331 |  | DRENÁŽNÍ VRSTVY Z BETONU MEZEROVITÉHO (DRENÁŽNÍHO) | M3 | 2.02 | 0 | 0 |  | 0 | 3
PP |  |  |  | Drenážní beton kolem drenáže - ochrana
VV |  |  |  | "za rubem opěr : ""0,08*(12,6+12,6)" "provede se i mimo opěry za křídly"
TS |  |  |  | Položka zahrnuje: - dodávku předepsaného materiálu pro drenážní vrstvu, včetně mimostaveništní a vnitrostaveništní dopravy - provedení drenážní vrstvy předepsaných rozměrů a předepsaného tvaru Položka nezahrnuje: - x
P | 14 | 21341 |  | DRENÁŽNÍ VRSTVY Z PLASTBETONU (PLASTMALTY) | M3 | 0.11 | 0 | 0 |  | 0 | 3
PP |  |  |  | drenážní polymerbeton podél říms kompletní provedení vč, dodání veškerého materiálu
VV |  |  |  | "vozovky : ""0,035*(1,6+9,0)*0,15*2"
TS |  |  |  | Položka zahrnuje: - dodávku předepsaného materiálu pro drenážní vrstvu, včetně mimostaveništní a vnitrostaveništní dopravy - provedení drenážní vrstvy předepsaných rozměrů a předepsaného tvaru Položka nezahrnuje: - x
P | 15 | 26164 |  | VRTY PRO KOTVENÍ, INJEKTÁŽ A MIKROPILOTY NA POVRCHU TŘ. VI D DO 200MM | M | 2.48 | 0 | 0 |  | 0 | 3
PP |  |  |  | Drenážní vrt DN 200 prostupu betonovým křídlem
VV |  |  |  | 4*0,62 = 2,480 [A]
TS |  |  |  | Položka zahrnuje: - přemístění, montáž a demontáž vrtných souprav - svislou dopravu zeminy z vrtu - vodorovnou dopravu zeminy bez uložení na skládku - případně nutné pažení dočasné (včetně odpažení) i trvalé Položka nezahrnuje: - x
SD |  | 3 |  | svislé konstrukce (a kompletní) |  |  |  | 0
P | 16 | 31717 |  | KOVOVÉ KONSTRUKCE PRO KOTVENÍ ŘÍMSY | KG | 228 | 0 | 0 |  | 0 | 3
PP |  |  |  | 1ks cca 6,0 kg
VV |  |  |  | 38*6,0 = 228,000 [A]
TS |  |  |  | Položka zahrnuje: - dodávku (výrobu) kotevního prvku předepsaného tvaru - jeho osazení do předepsané polohy včetně nezbytných prací (vrty, zálivky apod.) Položka nezahrnuje: - x
P | 17 | 317325 |  | ŘÍMSY ZE ŽELEZOBETONU DO C30/37 (B37) | M3 | 8.1 | 0 | 0 |  | 0 | 3
PP |  |  |  | komplet vč.bednění, povrchové úpravy, zřízení podélných i příčných pracovních a dilatačních spar, výplně, těsnění a tmelení spar a spojů, vč.řezání spar atd. včetně provedení příčné striáže
VV |  |  |  | "0,22*(17,5+19,3)"
TS |  |  |  | Položka zahrnuje: - dodání čerstvého betonu (betonové směsi) požadované kvality, jeho uložení do požadovaného tvaru při jakékoliv hustotě výztuže, konzistenci čerstvého betonu a způsobu hutnění, ošetření a ochranu betonu, - zhotovení nepropustného, mrazuvzdorného betonu a betonu požadované trvanlivosti a vlastností, užití potřebných přísad a technologií výroby betonu, - zřízení pracovních a dilatačních spar, včetně potřebných úprav, výplně, vložek, opracování, očištění a ošetření, - bednění požadovaných konstr. (i ztracené) s úpravou dle požadované kvality povrchu betonu, včetně odbedňovacích a odskružovacích prostředků, nátěrů zabraňujících soudržnosti betonu a bednění, - podpěrné konstr. (skruže) a lešení všech druhů pro bednění, vč. ochranných a bezpečnostních opatření a základů těchto konstrukcí a lešení, - vytvoření kotevních čel, kapes, nálitků a sedel, zřízení všech požadovaných otvorů, výklenků, prostupů, dutin, drážek a pod., vč. ztížení práce a úprav kolem nich, - úpravy pro osazení výztuže, doplňkových konstrukcí a vybavení, - úpravy povrchu pro položení požadované izolace, povlaků a nátěrů, případně vyspravení, - ztížení práce u kabelových a injektážních trubek a ostatních zařízení osazovaných do betonu, - konstrukce betonových kloubů, upevnění kotevních prvků a doplňkových konstrukcí, - nátěry zabraňující soudržnost betonu a bednění, - výplň, těsnění a tmelení spar a spojů, - opatření povrchů betonu izolací proti zemní vlhkosti v částech, kde přijdou do styku se zeminou nebo kamenivem, - případné zřízení spojovací vrstvy u základů, - úpravy pro osazení zařízení ochrany konstrukce proti vlivu bludných proudů, Položka nezahrnuje: - dodání a osazení výztuže
P | 18 | 317365 |  | VÝZTUŽ ŘÍMS Z OCELI 10505, B500B | T | 1.05 | 0 | 0 |  | 0 | 3
PP
VV |  |  |  | "monolitické římsy : ""8,1*0,13"
TS |  |  |  | Položka zahrnuje: - veškerý materiál, výrobky a polotovary, včetně mimostaveništní a vnitrostaveništní dopravy (rovněž přesuny), včetně naložení a složení, případně s uložením - dodání betonářské výztuže v požadované kvalitě, stříhání, řezání, ohýbání a spojování do všech požadovaných tvarů (vč. armakošů) a uložení s požadovaným zajištěním polohy a krytí výztuže betonem, - veškeré svary nebo jiné spoje výztuže, - pomocné konstrukce a práce pro osazení a upevnění výztuže, - zednické výpomoci pro montáž betonářské výztuže, - úpravy výztuže pro osazení doplňkových konstrukcí, - ochranu výztuže do doby jejího zabetonování, - úpravy výztuže pro zřízení železobetonových kloubů, kotevních prvků, závěsných ok a doplňkových konstrukcí, - veškerá opatření pro zajištění soudržnosti výztuže a betonu, - vodivé propojení výztuže, které je součástí ochrany konstrukce proti vlivům bludných proudů, vyvedení do měřících skříní nebo míst pro měření bludných proudů (vlastní měřící skříně se uvádějí položkami SD 74), - povrchovou antikorozní úpravu výztuže, - separaci výztuže, - osazení měřících zařízení a úpravy pro ně, - osazení měřících skříní nebo míst pro měření bludných proudů. Položka nezahrnuje: - x
P | 19 | 333325 |  | MOSTNÍ OPĚRY A KŘÍDLA ZE ŽELEZOVÉHO BETONU DO C30/37 | M3 | 3.99 | 0 | 0 |  | 0 | 3
PP |  |  |  | nadbetonávka křídel C30/37-XF4+XD3 komplet vč.bednění, povrchové úpravy, zřízení podélných i příčných pracovních a dilatačních spar
VV |  |  |  | "opěra 1:""(4,92+4,36)*0,4*0,53" "opěra 2:""(3,66+5,87)*0,4*0,53" "A+B"
TS |  |  |  | Položka zahrnuje: - dodání čerstvého betonu (betonové směsi) požadované kvality, jeho uložení do požadovaného tvaru při jakékoliv hustotě výztuže, konzistenci čerstvého betonu a způsobu hutnění, ošetření a ochranu betonu, - zhotovení nepropustného, mrazuvzdorného betonu a betonu požadované trvanlivosti a vlastností, užití potřebných přísad a technologií výroby betonu, - zřízení pracovních a dilatačních spar, včetně potřebných úprav, výplně, vložek, opracování, očištění a ošetření, - bednění požadovaných konstr. (i ztracené) s úpravou dle požadované kvality povrchu betonu, včetně odbedňovacích a odskružovacích prostředků, nátěrů zabraňujících soudržnosti betonu a bednění, - podpěrné konstr. (skruže) a lešení všech druhů pro bednění, vč. ochranných a bezpečnostních opatření a základů těchto konstrukcí a lešení, - vytvoření kotevních čel, kapes, nálitků a sedel, zřízení všech požadovaných otvorů, výklenků, prostupů, dutin, drážek a pod., vč. ztížení práce a úprav kolem nich, - úpravy pro osazení výztuže, doplňkových konstrukcí a vybavení, - úpravy povrchu pro položení požadované izolace, povlaků a nátěrů, případně vyspravení, - ztížení práce u kabelových a injektážních trubek a ostatních zařízení osazovaných do betonu, - konstrukce betonových kloubů, upevnění kotevních prvků a doplňkových konstrukcí, - nátěry zabraňující soudržnost betonu a bednění, - výplň, těsnění a tmelení spar a spojů, - opatření povrchů betonu izolací proti zemní vlhkosti v částech, kde přijdou do styku se zeminou nebo kamenivem, - případné zřízení spojovací vrstvy u základů, - úpravy pro osazení zařízení ochrany konstrukce proti vlivu bludných proudů, Položka nezahrnuje: - dodání a osazení výztuže
P | 20 | 333365 |  | VÝZTUŽ MOSTNÍCH OPĚR A KŘÍDEL Z OCELI 10505, B500B | T | 0.64 | 0 | 0 |  | 0 | 3
PP |  |  |  | výztuž nadbetonávky křídel
VV |  |  |  | "křídla : ""3,99*0,16"
TS |  |  |  | Položka zahrnuje: - veškerý materiál, výrobky a polotovary, včetně mimostaveništní a vnitrostaveništní dopravy (rovněž přesuny), včetně naložení a složení, případně s uložením - dodání betonářské výztuže v požadované kvalitě, stříhání, řezání, ohýbání a spojování do všech požadovaných tvarů (vč. armakošů) a uložení s požadovaným zajištěním polohy a krytí výztuže betonem, - veškeré svary nebo jiné spoje výztuže, - pomocné konstrukce a práce pro osazení a upevnění výztuže, - zednické výpomoci pro montáž betonářské výztuže, - úpravy výztuže pro osazení doplňkových konstrukcí, - ochranu výztuže do doby jejího zabetonování, - úpravy výztuže pro zřízení železobetonových kloubů, kotevních prvků, závěsných ok a doplňkových konstrukcí, - veškerá opatření pro zajištění soudržnosti výztuže a betonu, - vodivé propojení výztuže, které je součástí ochrany konstrukce proti vlivům bludných proudů, vyvedení do měřících skříní nebo míst pro měření bludných proudů (vlastní měřící skříně se uvádějí položkami SD 74), - povrchovou antikorozní úpravu výztuže, - separaci výztuže, - osazení měřících zařízení a úpravy pro ně, - osazení měřících skříní nebo míst pro měření bludných proudů. Položka nezahrnuje: - x
SD |  | 4 |  | Vodorovné konstrukce |  |  |  | 0
P | 21 | 421325 |  | MOSTNÍ NOSNÉ DESKOVÉ KONSTRUKCE ZE ŽELEZOBETONU C30/37 | M3 | 21.36 | 0 | 0 |  | 0 | 3
PP |  |  |  | Spřažená mostovková deska a koncové příčníky C30/37-XF2+XD1 včetně bednění výstavba po polovinách
VV |  |  |  | "mostovková deska:""2,006*8,0" "koncový příčník:""0,55*0,5*9,65*2" "A+B"
TS |  |  |  | Položka zahrnuje: - dodání čerstvého betonu (betonové směsi) požadované kvality, jeho uložení do požadovaného tvaru při jakékoliv hustotě výztuže, konzistenci čerstvého betonu a způsobu hutnění, ošetření a ochranu betonu, - zhotovení nepropustného, mrazuvzdorného betonu a betonu požadované trvanlivosti a vlastností, užití potřebných přísad a technologií výroby betonu, - zřízení pracovních a dilatačních spar, včetně potřebných úprav, výplně, vložek, opracování, očištění a ošetření, - bednění požadovaných konstr. (i ztracené) s úpravou dle požadované kvality povrchu betonu, včetně odbedňovacích a odskružovacích prostředků, nátěrů zabraňujících soudržnosti betonu a bednění, - podpěrné konstr. (skruže) a lešení všech druhů pro bednění, vč. ochranných a bezpečnostních opatření a základů těchto konstrukcí a lešení, - vytvoření kotevních čel, kapes, nálitků a sedel, zřízení všech požadovaných otvorů, výklenků, prostupů, dutin, drážek a pod., vč. ztížení práce a úprav kolem nich, - úpravy pro osazení výztuže, doplňkových konstrukcí a vybavení, - úpravy povrchu pro položení požadované izolace, povlaků a nátěrů, případně vyspravení, - ztížení práce u kabelových a injektážních trubek a ostatních zařízení osazovaných do betonu, - konstrukce betonových kloubů, upevnění kotevních prvků a doplňkových konstrukcí, - nátěry zabraňující soudržnost betonu a bednění, - výplň, těsnění a tmelení spar a spojů, - opatření povrchů betonu izolací proti zemní vlhkosti v částech, kde přijdou do styku se zeminou nebo kamenivem, - případné zřízení spojovací vrstvy u základů, - úpravy pro osazení zařízení ochrany konstrukce proti vlivu bludných proudů, Položka nezahrnuje: - dodání a osazení výztuže
P | 22 | 421365 |  | VÝZTUŽ MOSTNÍ DESKOVÉ KONSTRUKCE Z OCELI 10505 | T | 3.53 | 0 | 0 |  | 0 | 3
PP
VV |  |  |  | "mostovková deska:""16,05*0,15" "koncový příčník:""5,32*0,21" "A+B"
TS |  |  |  | Položka zahrnuje: - veškerý materiál, výrobky a polotovary, včetně mimostaveništní a vnitrostaveništní dopravy (rovněž přesuny), včetně naložení a složení, případně s uložením - dodání betonářské výztuže v požadované kvalitě, stříhání, řezání, ohýbání a spojování do všech požadovaných tvarů (vč. armakošů) a uložení s požadovaným zajištěním polohy a krytí výztuže betonem, - veškeré svary nebo jiné spoje výztuže, - pomocné konstrukce a práce pro osazení a upevnění výztuže, - zednické výpomoci pro montáž betonářské výztuže, - úpravy výztuže pro osazení doplňkových konstrukcí, - ochranu výztuže do doby jejího zabetonování, - úpravy výztuže pro zřízení železobetonových kloubů, kotevních prvků, závěsných ok a doplňkových konstrukcí, - veškerá opatření pro zajištění soudržnosti výztuže a betonu, - vodivé propojení výztuže, které je součástí ochrany konstrukce proti vlivům bludných proudů, vyvedení do měřících skříní nebo míst pro měření bludných proudů (vlastní měřící skříně se uvádějí položkami SD 74), - povrchovou antikorozní úpravu výztuže, - separaci výztuže, - osazení měřících zařízení a úpravy pro ně, - osazení měřících skříní nebo míst pro měření bludných proudů. Položka nezahrnuje: - x
P | 23 | 45131A |  | PODKLADNÍ A VÝPLŇOVÉ VRSTVY Z PROSTÉHO BETONU C20/25 | M3 | 2.99 | 0 | 0 |  | 0 | 3
PP |  |  |  | podkladní beton pod kamennou přídlažbu za křídly a podél křídel kompletní provedení
VV |  |  |  | "opěra 1 :""(5,12+4,57)*0,15" "opěra 2 :""(4,69+5,59)*0,15" "A+B"
TS |  |  |  | Položka zahrnuje: - dodání čerstvého betonu (betonové směsi) požadované kvality, jeho uložení do požadovaného tvaru při jakékoliv hustotě výztuže, konzistenci čerstvého betonu a způsobu hutnění, ošetření a ochranu betonu, - zhotovení nepropustného, mrazuvzdorného betonu a betonu požadované trvanlivosti a vlastností, užití potřebných přísad a technologií výroby betonu, - zřízení pracovních a dilatačních spar, včetně potřebných úprav, výplně, vložek, opracování, očištění a ošetření, - bednění požadovaných konstr. (i ztracené) s úpravou dle požadované kvality povrchu betonu, včetně odbedňovacích a odskružovacích prostředků, nátěrů zabraňujících soudržnosti betonu a bednění, - podpěrné konstr. (skruže) a lešení všech druhů pro bednění, vč. ochranných a bezpečnostních opatření a základů těchto konstrukcí a lešení, - vytvoření kotevních čel, kapes, nálitků a sedel, zřízení všech požadovaných otvorů, výklenků, prostupů, dutin, drážek a pod., vč. ztížení práce a úprav kolem nich, - úpravy pro osazení výztuže, doplňkových konstrukcí a vybavení, - úpravy povrchu pro položení požadované izolace, povlaků a nátěrů, případně vyspravení, - ztížení práce u kabelových a injektážních trubek a ostatních zařízení osazovaných do betonu, - konstrukce betonových kloubů, upevnění kotevních prvků a doplňkových konstrukcí, - nátěry zabraňující soudržnost betonu a bednění, - výplň, těsnění a tmelení spar a spojů, - opatření povrchů betonu izolací proti zemní vlhkosti v částech, kde přijdou do styku se zeminou nebo kamenivem, - případné zřízení spojovací vrstvy u základů, - úpravy pro osazení zařízení ochrany konstrukce proti vlivu bludných proudů, Položka nezahrnuje: - x
P | 24 | 45157 |  | PODKLADNÍ A VÝPLŇOVÉ VRSTVY Z KAMENIVA TĚŽENÉHO | M3 | 6.7 | 0 | 0 |  | 0 | 3
PP |  |  |  | geokompozitní drenážní materiál - plošná drenáž za rubem opěr štěrkopískový obsyp HDPE folie tl.150+150mm vč. výběru a dodání vhodného materiálu do násypu (poplatek, zemník, příp. meziskládka), zřízení a úpravy tvaru pro vytvoření
VV |  |  |  | "opěra 1:""0,93*12,0*0,3" "opěra 2:""0,93*12,0*0,3" "A+B"
TS |  |  |  | Položka zahrnuje: - dodávku předepsaného kameniva - mimostaveništní a vnitrostaveništní dopravu a jeho uložení - není-li v zadávací dokumentaci uvedeno jinak, jedná se o nakupovaný materiál Položka nezahrnuje: - x
P | 25 | 45860 |  | VÝPLŇ ZA OPĚRAMI A ZDMI Z MEZEROVITÉHO BETONU | M3 | 12.72 | 0 | 0 |  | 0 | 3
PP |  |  |  | přechodový klín výstavba po polovinách
VV |  |  |  | "0,72*8,83*2"
TS |  |  |  | Položka zahrnuje: - dodávku mezerovitého betonu a jeho uložení se zhutněním - včetně mimostaveništní a vnitrostaveništní dopravy (rovněž přesuny) Položka nezahrnuje: - x
P | 26 | 465512 |  | DLAŽBY Z LOMOVÉHO KAMENE NA MC | M3 | 4 | 0 | 0 |  | 0 | 3
PP |  |  |  | přídlažba za křídly a podél křídel tl. 200 mm kompletní provedení dlažby vč. položení do bet.lože, spárování na XF4, těsnění, tmelení podkladní beton viz pol. 45131A
VV |  |  |  | "opěra 1:""(5,12+4,57)*0,2" "opěra 2:""(4,69+5,59)*0,2" "A+B"
TS |  |  |  | Položka zahrnuje: - nutné zemní práce (svahování, úpravu pláně a pod.) - zřízení spojovací vrstvy - zřízení lože dlažby z cementové malty předepsané kvality a předepsané tloušťky - dodávku a položení dlažby z lomového kamene do předepsaného tvaru - spárování, těsnění, tmelení a vyplnění spar MC případně s vyklínováním - úprava povrchu pro odvedení srážkové vody Položka nezahrnuje: - podklad pod dlažbu, vykazuje se samostatně položkami SD 45
SD |  | 5 |  | Komunikace |  |  |  | 0
P | 27 | 572214 |  | SPOJOVACÍ POSTŘIK Z MODIFIK EMULZE DO 0,5KG/M2 | M2 | 159.12 | 0 | 0 |  | 0 | 3
PP |  |  |  | PS-E mezi vrstvami vozovky
VV |  |  |  | "vozovka :"9,0*8,84*2 = 159,120 [A]
TS |  |  |  | Položka zahrnuje: - dodání všech předepsaných materiálů pro postřiky v předepsaném množství - provedení dle předepsaného technologického předpisu - zřízení vrstvy bez rozlišení šířky, pokládání vrstvy po etapách - úpravu napojení, ukončení Položka nezahrnuje: - x
P | 28 | 57475 |  | VOZOVKOVÉ VÝZTUŽNÉ VRSTVY Z GEOMŘÍŽOVINY | M2 | 88.4 | 0 | 0 |  | 0 | 3
PP |  |  |  | Vyztužení vozovky geomříží nad mostním závěrem; do 400g/m2
VV |  |  |  | "vozovka : "5,0*8,84*2 = 88,400 [A]
TS |  |  |  | Položka zahrnuje: - dodání geomříže v požadované kvalitě a v množství včetně přesahů (přesahy započteny v jednotkové ceně) - očištění podkladu - pokládka geomříže dle předepsaného technologického předpisu Položka nezahrnuje: - x
P | 29 | 574B44 |  | ASFALTOVÝ BETON PRO OBRUSNÉ VRSTVY MODIFIK ACO 11+ TL. 50MM | M2 | 70.56 | 0 | 0 |  | 0 | 3
PP |  |  |  | po polovinách
VV |  |  |  | 9,0*7,84 = 70,560 [A]
TS |  |  |  | Položka zahrnuje: - dodání směsi v požadované kvalitě - očištění podkladu - uložení směsi dle předepsaného technologického předpisu, zhutnění vrstvy v předepsané tloušťce - zřízení vrstvy bez rozlišení šířky, pokládání vrstvy po etapách, včetně pracovních spar a spojů - úpravu napojení, ukončení podél obrubníků, dilatačních zařízení, odvodňovacích proužků, odvodňovačů, vpustí, šachet a pod. Položka nezahrnuje: - postřiky, nátěry - těsnění podél obrubníků, dilatačních zařízení, odvodňovacích proužků, odvodňovačů, vpustí, šachet a pod.
P | 30 | 574D46 |  | ASFALTOVÝ BETON PRO LOŽNÍ VRSTVY MODIFIK ACL 16+, 16S TL. 50MM | M2 | 70.56 | 0 | 0 |  | 0 | 3
PP |  |  |  | po polovinách ACL 16+
VV |  |  |  | 9,0*7,84 = 70,560 [A]
TS |  |  |  | Položka zahrnuje: - dodání směsi v požadované kvalitě - očištění podkladu - uložení směsi dle předepsaného technologického předpisu, zhutnění vrstvy v předepsané tloušťce - zřízení vrstvy bez rozlišení šířky, pokládání vrstvy po etapách, včetně pracovních spar a spojů - úpravu napojení, ukončení podél obrubníků, dilatačních zařízení, odvodňovacích proužků, odvodňovačů, vpustí, šachet a pod. Položka nezahrnuje: - postřiky, nátěry - těsnění podél obrubníků, dilatačních zařízení, odvodňovacích proužků, odvodňovačů, vpustí, šachet a pod.
P | 31 | 575E03 |  | LITÝ ASFALT MA II (KŘIŽ, PARKOVIŠTĚ, ZASTÁVKY) 11 MODIFIK | M3 | 0.64 | 0 | 0 |  | 0 | 3
PP |  |  |  | vozovka - litý asfalt tl. 50 mm
VV |  |  |  | "(15,3+13,7)*0,44*0,05"
TS |  |  |  | Položka zahrnuje: - dodání směsi v požadované kvalitě - očištění podkladu - uložení směsi dle předepsaného technologického předpisu, zhutnění vrstvy v předepsané tloušťce - zřízení vrstvy bez rozlišení šířky, pokládání vrstvy po etapách, včetně pracovních spar a spojů - úpravu napojení, ukončení podél obrubníků, dilatačních zařízení, odvodňovacích proužků, odvodňovačů, vpustí, šachet a pod. Položka nezahrnuje: - postřiky, nátěry - těsnění podél obrubníků, dilatačních zařízení, odvodňovacích proužků, odvodňovačů, vpustí, šachet a pod.
P | 32 | 575E53 |  | LITÝ ASFALT MA II (KŘIŽ, PARKOVIŠTĚ, ZASTÁVKY) 11 TL. 40MM MODIFIK | M2 | 22.15 | 0 | 0 |  | 0 | 3
PP |  |  |  | odvodňovací proužek
VV |  |  |  | 15,3+13,7*0,5 = 22,150 [A]
TS |  |  |  | Položka zahrnuje: - dodání směsi v požadované kvalitě - očištění podkladu - uložení směsi dle předepsaného technologického předpisu, zhutnění vrstvy v předepsané tloušťce - zřízení vrstvy bez rozlišení šířky, pokládání vrstvy po etapách, včetně pracovních spar a spojů - úpravu napojení, ukončení podél obrubníků, dilatačních zařízení, odvodňovacích proužků, odvodňovačů, vpustí, šachet a pod. Položka nezahrnuje: - postřiky, nátěry - těsnění podél obrubníků, dilatačních zařízení, odvodňovacích proužků, odvodňovačů, vpustí, šachet a pod.
P | 33 | 575F43 |  | LITÝ ASFALT MA IV (OCHRANA MOSTNÍ IZOLACE) 11 TL. 35MM MODIFIK | M2 | 76.32 | 0 | 0 |  | 0 | 3
PP |  |  |  | vč. úpravy napojení, ukončení podél obrubníků, dilatačních zařízení, odvodňovacích proužků, odvodňovačů atd. vč. dodání veškerého materiálu, vše dle PD, TKP
VV |  |  |  | "vozovka - po polovinách : "9,0*8,48 = 76,320 [A]
TS |  |  |  | Položka zahrnuje: - dodání směsi v požadované kvalitě - očištění podkladu - uložení směsi dle předepsaného technologického předpisu, zhutnění vrstvy v předepsané tloušťce - zřízení vrstvy bez rozlišení šířky, pokládání vrstvy po etapách, včetně pracovních spar a spojů - úpravu napojení, ukončení podél obrubníků, dilatačních zařízení, odvodňovacích proužků, odvodňovačů, vpustí, šachet a pod. Položka nezahrnuje: - postřiky, nátěry - těsnění podél obrubníků, dilatačních zařízení, odvodňovacích proužků, odvodňovačů, vpustí, šachet a pod.
SD |  | 6 |  | Úpravy povrchů, podlahy, výplně otvorů |  |  |  | 0
P | 34 | 626111 |  | REPROFILACE PODHLEDŮ, SVISLÝCH PLOCH SANAČNÍ MALTOU JEDNOVRST TL 10MM | M2 | 127.61 | 0 | 0 |  | 0 | 3
PP
VV |  |  |  | "opěry :"41,0 = 41,000 [A] "křída:"28,71 = 28,710 [B] "NK spodek (s inhibitory koroze) : "57,9 = 57,900 [C] A+B+C = 127,610 [D]
TS |  |  |  | Položka zahrnuje: - dodávku veškerého materiálu potřebného pro předepsanou úpravu v předepsané kvalitě - nutné vyspravení podkladu, případně zatření spar zdiva - položení vrstvy v předepsané tloušťce - potřebná lešení a podpěrné konstrukce Položka nezahrnuje: - x
P | 35 | 626113 |  | REPROFILACE PODHLEDŮ, SVISLÝCH PLOCH SANAČNÍ MALTOU JEDNOVRST TL 30MM | M2 | 13.6 | 0 | 0 |  | 0 | 3
PP |  |  |  | Reprofilace jemnou správkovou hmotou v tl. 30 mm s inhibitory koroze
VV |  |  |  | "KN boky a čela (100%) : "5,44+8,16 = 13,600 [A]
TS |  |  |  | Položka zahrnuje: - dodávku veškerého materiálu potřebného pro předepsanou úpravu v předepsané kvalitě - nutné vyspravení podkladu, případně zatření spar zdiva - položení vrstvy v předepsané tloušťce - potřebná lešení a podpěrné konstrukce Položka nezahrnuje: - x
P | 36 | 62631 |  | SPOJOVACÍ MŮSTEK MEZI STARÝM A NOVÝM BETONEM | M2 | 141.21 | 0 | 0 |  | 0 | 3
PP |  |  |  | vč. dodání veškerého materiálu, dopravy, vč. případné úpravy povrchu, vč. lešení, vše dle PD
VV |  |  |  | "opěry:"19,9+21,1 = 41,000 [A] "křídla:"6,83+6,86+5,6+9,42 = 28,710 [B] "nosná spodek a boky:"57,9+5,44+8,16 = 71,500 [C] A+B+C = 141,210 [D]
TS |  |  |  | Položka zahrnuje: - dodávku veškerého materiálu potřebného pro předepsanou úpravu v předepsané kvalitě - nutné vyspravení podkladu, případně zatření spar zdiva - položení vrstvy v předepsané tloušťce - potřebná lešení a podpěrné konstrukce Položka nezahrnuje: - x
P | 37 | 62663 |  | INJEKTÁŽ TRHLIN SILOVĚ SPOJUJÍCÍ | M | 2.18 | 0 | 0 |  | 0 | 3
PP |  |  |  | vč. dodání veškerého materiálu, dopravy, vč. případné úpravy povrchu, vč. lešení, vše dle PD trhliny větší než 0,3 mm
VV |  |  |  | "opěry a křídla - 1% : ""218,41*0,01"
TS |  |  |  | Položka zahrnuje: - dodávku veškerého materiálu potřebného pro předepsanou úpravu v předepsané kvalitě - vyčištění trhliny - provedení vlastní injektáže - potřebná lešení a podpěrné konstrukce Položka nezahrnuje: - x
SD |  | 7 |  | Přidružená stavební výroba |  |  |  | 0
P | 38 | 711132 |  | IZOLACE BĚŽNÝCH KONSTRUKCÍ PROTI VOLNĚ STÉKAJÍCÍ VODĚ ASFALTOVÝMI PÁSY | M2 | 51.25 | 0 | 0 |  | 0 | 3
PP |  |  |  | Alp je součástí položky betonu
VV |  |  |  | "křídla :""(4,92+4,36+3,66+5,87)*0,9" "opěry :""0,93*12,0*2" "Těsnění dilatační spáry rubu mezi opěrou a příčníkem NK/š. 0,5m :""12,0*2*0,5" "A+B+C"
TS |  |  |  | Položka zahrnuje: - dodání předepsaného izolačního materiálu - očištění a ošetření podkladu, zadávací dokumentace může zahrnout i případné vyspravení - zřízení izolace jako kompletního povlaku, případně komplet. soustavy nebo systému podle příslušného technolog. předpisu - zřízení izolace i jednotlivých vrstev po etapách, včetně pracovních spár a spojů - úprava u okrajů, rohů, hran, dilatačních i pracovních spojů, kotev, obrubníků, dilatačních zařízení, odvodnění, otvorů, neizolovaných míst a pod. - zajištění odvodnění povrchu izolace, včetně odvodnění nejnižších míst, pokud dokumentace pro zadání stavby nestanoví jinak - ochrana izolace do doby zřízení definitivní ochranné vrstvy nebo konstrukce - úprava, očištění a ošetření prostoru kolem izolace - provedení požadovaných zkoušek Položka nezahrnuje: - ochranné vrstvy, např. geotextilii
P | 39 | 711432 |  | IZOLACE MOSTOVEK POD ŘÍMSOU ASFALTOVÝMI PÁSY | M2 | 22.08 | 0 | 0 |  | 0 | 3
PP |  |  |  | vč. ochranné vrstvy izolace s hliníkovou vložkou, vč. dodání veškerého materiálu, množství potřebného na přesahy ( není součástí MJ), vč. zřízení, vč. úpravy povrchu podkladu, spoj. a kotv. materiálu, úpravy okrajů, ošetření a očištění podkladu, přípravy a odstranění ochranného nátěru, odvodnění izolace, provedení zkoušek, vše dle PD, TKP
VV |  |  |  | "římsy : "(17,5+19,3)*0,6 = 22,080 [A]
TS |  |  |  | Položka zahrnuje: - dodání předepsaného izolačního materiálu - očištění a ošetření podkladu, zadávací dokumentace může zahrnout i případné vyspravení - zřízení izolace jako kompletního povlaku, případně komplet. soustavy nebo systému podle příslušného technolog. předpisu - zřízení izolace i jednotlivých vrstev po etapách, včetně pracovních spár a spojů - úprava u okrajů, rohů, hran, dilatačních i pracovních spojů, kotev, obrubníků, dilatačních zařízení, odvodnění, otvorů, neizolovaných míst a pod. - zajištění odvodnění povrchu izolace, včetně odvodnění nejnižších míst, pokud dokumentace pro zadání stavby nestanoví jinak - ochrana izolace do doby zřízení definitivní ochranné vrstvy nebo konstrukce - úprava, očištění a ošetření prostoru kolem izolace - provedení požadovaných zkoušek Položka nezahrnuje: - ochranné vrstvy, např. lepenku s hliníkovou vložkou, litý asfalt, asfaltový beton
P | 40 | 711442 |  | IZOLACE MOSTOVEK CELOPLOŠNÁ ASFALTOVÝMI PÁSY S PEČETÍCÍ VRSTVOU | M2 | 86.85 | 0 | 0 |  | 0 | 3
PP |  |  |  | vč. dodání veškerého materiálu, množství potřebného na přesahy ( není součástí MJ), zřízení, úpravy povrchu podkladu, spoj. a kotv. materiálu, úpravy okrajů, vč. posypu, vč. nákladů na elektrojiskrovou zkoušku, vše dle PD, TKP
VV |  |  |  | "nk:"9,0*9,65 = 86,850 [A] "křídla :" "opěry :"
TS |  |  |  | Položka zahrnuje: - izolace rámových konstrukcí (mosty, propusty, kolektory) - dodání předepsaného izolačního materiálu - očištění a ošetření podkladu, zadávací dokumentace může zahrnout i případné vyspravení - zřízení izolace jako kompletního povlaku, případně komplet. soustavy nebo systému podle příslušného technolog. předpisu - zřízení izolace i jednotlivých vrstev po etapách, včetně pracovních spár a spojů - úprava u okrajů, rohů, hran, dilatačních i pracovních spojů, kotev, obrubníků, dilatačních zařízení, odvodnění, otvorů, neizolovaných míst a pod. - zajištění odvodnění povrchu izolace, včetně odvodnění nejnižších míst, pokud dokumentace pro zadání stavby nestanoví jinak - ochrana izolace do doby zřízení definitivní ochranné vrstvy nebo konstrukce - úprava, očištění a ošetření prostoru kolem izolace - provedení požadovaných zkoušek Položka nezahrnuje: - ochranné vrstvy, např. litý asfalt, asfaltový beton
P | 41 | 78321 |  | PROTIKOROZ OCHRANA DOPLŇK OK NÁTĚREM JEDNOVRST | M2 | 22.31 | 0 | 0 |  | 0 | 3
PP |  |  |  | Antikorozní nátěr odkryté výztuže a kotev cca 15 % plochy povrchu
VV |  |  |  | "nosná spodek a boky:""57,9+5,44+8,16" "nosná vrch:""77,2" "A+B" "C*0,15"
TS |  |  |  | Položka zahrnuje: - kompletní povlaky (i různobarevné) - úpravy podkladu (odmaštění, odrezivění, odstranění starých nátěrů a nečistot) a jeho vyspravení - provedení nátěru předepsaným postupem a splnění všech požadavků daných technologickým předpisem Položka nezahrnuje: - x
P | 42 | 78382 |  | NÁTĚRY BETON KONSTR TYP S2 (OS-B) | M2 | 218.41 | 0 | 0 |  | 0 | 3
PP |  |  |  | sjednocující a ochranný nátěr
VV |  |  |  | "opěry a křídla a NK 100 % :"218,41 = 218,410 [A]
TS |  |  |  | Položka zahrnuje: - kompletní povlaky (i různobarevné) - úprava podkladu (odmaštění, odstranění starých nátěrů a nečistot) a jeho vyspravení - provedení nátěru předepsaným postupem a splnění všech požadavků daných technologickým předpisem Položka nezahrnuje: - x
P | 43 | 7838D | R | NÁTĚRY BETONU - KRYSTALIZUJÍCÍ NÁTĚR | M2 | 69.71 | 0 | 0 |  | 0 | 3
PP |  |  |  | Nátěr na bázi sekundární krystalizace (krystalická izolace)
VV |  |  |  | "opěry a křídla 100 % : "41,0+28,71 = 69,710 [A]
TS |  |  |  | Položka zahrnuje: - kompletní povlaky (i různobarevné) - úprava podkladu (odmaštění, odstranění starých nátěrů a nečistot) a jeho vyspravení - provedení nátěru předepsaným postupem a splnění všech požadavků daných technologickým předpisem Položka nezahrnuje: - x
P | 44 | 7838H |  | NÁTĚRY BETON KONSTR ANTIGRAFITI | M2 | 133.05 | 0 | 0 |  | 0 | 3
PP |  |  |  | antigrafiti nátěr pohledových ploch opěr a křídel - vč. očištění a úpravy povrchu podkladu
VV |  |  |  | "opěry:"19,9+21,1 = 41,000 [A] "křídla:"6,83+6,86+5,6+9,42 = 28,710 [B] "nosná spodek a boky:"57,9+5,44 = 63,340 [C] A+B+C = 133,050 [D]
TS |  |  |  | Položka zahrnuje: - kompletní povlaky (i různobarevné) - úprava podkladu (odmaštění, odstranění starých nátěrů a nečistot) a jeho vyspravení - provedení nátěru předepsaným postupem a splnění všech požadavků daných technologickým předpisem Položka nezahrnuje: - x
SD |  | 9 |  | Ostatní konstrukce a práce |  |  |  | 0
P | 45 | 9117C1 |  | SVOD OCEL ZÁBRADEL ÚROVEŇ ZADRŽ H2 - DODÁVKA A MONTÁŽ | M | 42 | 0 | 0 |  | 0 | 3
PP |  |  |  | montáž a osazení svodidla, včetně kotvení do říms dle zadávací dokumentace, t.j. kotevní desky, případné nivelační hmoty pod kotevní desky, kotvy a spojovací materiál, vrty a zálivku se svislou výplní s atypickým ukončením
VV |  |  |  | 20,0+22,0 = 42,000 [A]
TS |  |  |  | Položka zahrnuje: - kompletní dodávku všech dílů certifikovaného ocelového svodidla s předepsanou povrchovou úpravou včetně spojovacích a dilatačních prvků - montáž a osazení svodidla, včetně kotvení dle zadávací dokumentace, t.j. kotevní desky, případné nivelační hmoty pod kotevní desky, kotvy a spojovací materiál, vrty a zálivku - přechod na jiný typ svodidla nebo přes mostní závěr - ochranu proti bludným proudům a vývody pro jejich měření Položka nezahrnuje: - odrazky nebo retroreflexní fólie Způsob měření: - vykazuje se délka svodidla v předepsané výšce, délka náběhů se nezapočítává
P | 46 | 9117C3 |  | SVOD OCEL ZÁBRADEL ÚROVEŇ ZADRŽ H2 - DEMONTÁŽ S PŘESUNEM | M | 38 | 0 | 0 |  | 0 | 3
PP |  |  |  | odstranění ocelových zábradelních svodidel odvoz k druhotnému zpracování
VV |  |  |  | "vlevo a vpravo : "18,0+20,0 = 38,000 [A]
TS |  |  |  | Položka zahrnuje: - demontáž a odstranění zařízení - jeho odvoz na předepsané místo Položka nezahrnuje: - x Způsob měření: - vykazuje se délka svodidla v základní výšce, délka náběhů se nezapočítává
P | 47 | 91281 |  | TLUMIČ NÁRAZU DO ÚROVNĚ ZADRŽENÍ 80 | KPL | 1 | 0 | 0 |  | 0 | 3
PP |  |  |  | délka 4,5 m, 1 ks
TS |  |  |  | Položka zahrnuje: - dodávku kompletního zařízení předepsaného typu, jeho osazení - nutné zemní práce a základové konstrukce - potřebné přechodové díly na okolní svodidlo Položka nezahrnuje: - x
P | 48 | 91345 |  | NIVELAČNÍ ZNAČKY KOVOVÉ | KUS | 4 | 0 | 0 |  | 0 | 3
PP
VV |  |  |  | "čepová nivelační značka : "4 = 4,000 [A]
TS |  |  |  | Položka zahrnuje: - dodání a osazení nivelační značky včetně nutných zemních prací - vnitrostaveništní a mimostaveništní dopravu Položka nezahrnuje: - x
P | 49 | 917223 |  | SILNIČNÍ A CHODNÍKOVÉ OBRUBY Z BETONOVÝCH OBRUBNÍKŮ ŠÍŘ 100MM | M | 36.9 | 0 | 0 |  | 0 | 3
PP |  |  |  | chodníkový obrubník u přídlažby vč. dodání veškerého materiálu, osazení do bet. lože, vč. bet. lože
VV |  |  |  | "opěra 1:"1,0+7,9+1,4+8,3 = 18,600 [A] "opěra 2:"1,0+7,6+0,9+8,8 = 18,300 [B] A+B = 36,900 [C] "osazení do podkladního bet."
TS |  |  |  | Položka zahrnuje: - dodání a pokládku betonových obrubníků o rozměrech předepsaných zadávací dokumentací - betonové lože i boční betonovou opěrku Položka nezahrnuje: - x
P | 50 | 917224 |  | SILNIČNÍ A CHODNÍKOVÉ OBRUBY Z BETONOVÝCH OBRUBNÍKŮ ŠÍŘ 150MM | M | 6 | 0 | 0 |  | 0 | 3
PP |  |  |  | silniční obrubník u přídlažby vč. dodání veškerého materiálu, osazení do bet. lože, vč. bet. lože
VV |  |  |  | "opěra 1:"1,5+1,5 = 3,000 [A] "opěra 2:"1,5+1,5 = 3,000 [B] A+B = 6,000 [C] "osazení do podkladního bet."
TS |  |  |  | Položka zahrnuje: - dodání a pokládku betonových obrubníků o rozměrech předepsaných zadávací dokumentací - betonové lože i boční betonovou opěrku Položka nezahrnuje: - x
P | 51 | 919111 |  | ŘEZÁNÍ ASFALTOVÉHO KRYTU VOZOVEK TL DO 50MM | M | 61.5 | 0 | 0 |  | 0 | 3
PP |  |  |  | řezání dilatační spáry ve vozovce nad MZ
VV |  |  |  | "řezání dilatační spáry ve vozovce nad MZ :"2*11,0 = 22,000 [A] "řezání pracovních spár říms : "1,35*2 = 2,700 [B] "podél říms : "17,5+19,3 = 36,800 [C] A+B+C = 61,500 [D]
TS |  |  |  | Položka zahrnuje: - řezání vozovkové vrstvy v předepsané tloušťce - spotřeba vody Položka nezahrnuje: - x
P | 52 | 931322 |  | TĚSNĚNÍ DILATAČ SPAR ASF ZÁLIVKOU MODIFIK PRŮŘ DO 200MM2 | M | 2.7 | 0 | 0 |  | 0 | 3
PP |  |  |  | Těsnění pracovních spár říms 10x15 mm trvale pružným tmelem odolným UV-vč. očištění před a po provedení, vč. dodání veškerého materiálu, vše dle TKP
VV |  |  |  | 1,35*2 = 2,700 [A]
TS |  |  |  | Položka zahrnuje: - dodávku a osazení předepsaného materiálu - očištění ploch spáry před úpravou - očištění okolí spáry po úpravě Položka nezahrnuje: - těsnící profil
P | 53 | 931324 |  | TĚSNĚNÍ DILATAČ SPAR ASF ZÁLIVKOU MODIFIK PRŮŘ DO 400MM2 | M | 31 | 0 | 0 |  | 0 | 3
PP |  |  |  | Těsnění spáry 10x40 mm podél odvodňovacího proužku ve vozovce trvale pružná zálivka odolná UV
VV |  |  |  | 16,3+14,7 = 31,000 [A]
TS |  |  |  | Položka zahrnuje: - dodávku a osazení předepsaného materiálu - očištění ploch spáry před úpravou - očištění okolí spáry po úpravě Položka nezahrnuje: - těsnící profil
P | 54 | 931327 |  | TĚSNĚNÍ DILATAČ SPAR ASF ZÁLIVKOU MODIFIK PRŮŘ DO 1000MM2 | M | 42.8 | 0 | 0 |  | 0 | 3
PP |  |  |  | Těsnění spáry 20x50 mm trvalé pružná, odolná proti UV záření - vč. očištění před a po provedení, vč. dodání veškerého materiálu, vše dle TKP
VV |  |  |  | "podél obrubníku mezi vozovkou a římsou:"20,5+22,3 = 42,800 [A]
TS |  |  |  | Položka zahrnuje: - dodávku a osazení předepsaného materiálu - očištění ploch spáry před úpravou - očištění okolí spáry po úpravě Položka nezahrnuje: - těsnící profil
P | 55 | 931334 |  | TĚSNĚNÍ DILATAČNÍCH SPAR POLYURETANOVÝM TMELEM PRŮŘEZU DO 400MM2 | M | 5.4 | 0 | 0 |  | 0 | 3
PP |  |  |  | Těsnění dilatačních spár říms 20x20 mm s předtěsněním
VV |  |  |  | "trvale pružným tmelem odolným UV: "1,35*4 = 5,400 [A]
TS |  |  |  | Položka zahrnuje: - dodávku a osazení předepsaného materiálu - očištění ploch spáry před úpravou - očištění okolí spáry po úpravě Položka nezahrnuje: - těsnící profil
P | 56 | 931335 |  | TĚSNĚNÍ DILATAČNÍCH SPAR POLYURETANOVÝM TMELEM PRŮŘEZU DO 600MM2 | M | 22 | 0 | 0 |  | 0 | 3
PP |  |  |  | Těsnění dilatačních spáry 10x50 mm ve vozovce nad MZ
VV |  |  |  | 11,0*2 = 22,000 [A]
TS |  |  |  | Položka zahrnuje: - dodávku a osazení předepsaného materiálu - očištění ploch spáry před úpravou - očištění okolí spáry po úpravě Položka nezahrnuje: - těsnící profil
P | 57 | 93135 |  | TĚSNĚNÍ DILATAČ SPAR PRYŽ PÁSKOU NEBO KRUH PROFILEM | M | 29.4 | 0 | 0 |  | 0 | 3
PP |  |  |  | předtěsnění dilatačních spár říms
VV |  |  |  | "předtěsnění dilatačních spár říms:"1,35*4 = 5,400 [A] "separační vložka dilat.spár rubu mezi opěrou a příčníkem NK:"12,0*2 = 24,000 [B] A+B = 29,400 [C]
TS |  |  |  | Položka zahrnuje: - dodávku a osazení předepsaného materiálu - očištění ploch spáry před úpravou - očištění okolí spáry po úpravě Položka nezahrnuje: - x
P | 58 | 935212 |  | PŘÍKOPOVÉ ŽLABY Z BETON TVÁRNIC ŠÍŘ DO 600MM DO BETONU TL 100MM | M | 18.64 | 0 | 0 |  | 0 | 3
PP |  |  |  | skluz ze žlabových tvárnic vč. dodání veškerého materiálu, dopravy, osazení žlabovek, spárování, úpravy vtoku a výtoku, vše dle PD, TKP vč.dodání a rozprostření lože z předepsaného materiálu v předepsané kvalitěa a tloušťce včetně zemních prací
VV |  |  |  | "opěra 1vlevo :""1,15*6,3" "opěra 2vpravo:""1,15*9,9" "A+B"
TS |  |  |  | Položka zahrnuje: - dodávku a uložení příkopových tvárnic předepsaného rozměru a kvality - dodání a rozprostření lože z předepsaného materiálu v předepsané kvalitěa v předepsané tloušťce - veškerou manipulaci s materiálem, vnitrostaveništní i mimostaveništní dopravu - ukončení, patky, spárování Položka nezahrnuje: - x Způsob měření: - měří se v metrech běžných délky osy žlabu
P | 59 | 936541 |  | MOSTNÍ ODVODŇOVACÍ TRUBKA (POVRCHŮ IZOLACE) Z NEREZ OCELI | KUS | 4 | 0 | 0 |  | 0 | 3
PP |  |  |  | vč. dodání veškerého materiálu, zřízení, zatěsnění, vše dle PD, TKP
VV |  |  |  | "komplet vč. PE trubičky DN 50 dl. 0,65 m: "4 = 4,000 [A]
TS |  |  |  | Položka zahrnuje: - výrobní dokumentaci (včetně technologického předpisu) - dodání kompletní odvodňovací soupravy z předepsaného materiálu, včetně všech montážních a přepravních úprav a zařízení - dodání spojovacího, kotevního a těsnícího materiálu - úprava a příprava úložného prostoru, včetně kotevních prvků, jejich očištění a ošetření - zřízení kompletní odvodňovací soupravy, dle příslušného technologického předpisu, včetně všech výškových a směrových úprav - zřízení odvodňovací soupravy po etapách, včetně pracovních spar a spojů - prodloužení odpadní trouby pod spodní líc nosné konstr. nebo zaústěním odvodňovače do dalšího odvodňovacího zařízení - úprava odvod. soupravy na styku s ostatními konstrukcemi a zařízeními (u obrubníku, podél vozovek, napojení izolací a pod.) - ochrana odvodňovací soupravy do doby provedení definitivního stavu, veškeré provizorní úpravy a opatření - konečné úpravy odvodňovací soupravy jako povrchové povlaky, zálivky, které nejsou součástí jiných konstr., vyčištění, tmelení, těsnění, výplň spar a pod. - úprava, očištění a ošetření prostoru kolem odvodňovací soupravy - opatření odvodňovače znakem výrobce a typovým číslem - provedení odborné prohlídky, je-li požadována Položka nezahrnuje: - x
P | 60 | 938542 |  | OČIŠTĚNÍ BETON KONSTR OTRYSKÁNÍM TLAK VODOU DO 500 BARŮ | M2 | 286.12 | 0 | 0 |  | 0 | 3
PP |  |  |  | Očištění betonu tlakovou vodou tlak 100-500 bar odklizení vzniklého odpadu a likvidace v režii zhotovitele
VV |  |  |  | "opěry a křídla 100 % : "218,41 = 218,410 [A] "Očištění betonu tlakovou vodou tlak 100-500 bar po 28 dnech po nátěru(opěry a kídla 100%): "41,0+26,71 = 67,710 [B] A+B = 286,120 [C]
TS |  |  |  | Položka zahrnuje: - očištění předepsaným způsobem - odklizení vzniklého odpadu Položka nezahrnuje: - x
P | 61 | 938544 |  | OČIŠTĚNÍ BETON KONSTR OTRYSKÁNÍM TLAK VODOU PŘES 1000 BARŮ | M2 | 218.41 | 0 | 0 |  | 0 | 3
PP |  |  |  | Otryskání omítky a degradovaného betonu tlakovou vodou tlak 800-2500 bar a 18-30 l/min vody odklizení vzniklého odpadu a likvidace v režii zhotovitele
VV |  |  |  | "opěry:"19,9+21,1 = 41,000 [A] "křídla :"6,83+6,86+5,6+9,42 = 28,710 [B] "NK spodek a boky :"57,9+5,44+8,16 = 71,500 [C] "NK vrch :"77,2 = 77,200 [D] A+B+C+D = 218,410 [E] "odstranění omítky a degradovaného betonu 100 % plochy "
TS |  |  |  | Položka zahrnuje: - očištění předepsaným způsobem - odklizení vzniklého odpadu Položka nezahrnuje: - x
P | 62 | 93867 |  | OČIŠTĚNÍ OCEL KONSTR BROUŠENÍM | M2 | 22.31 | 0 | 0 |  | 0 | 3
PP |  |  |  | Očištění výztuže a kotev od koroze a betonu (15% plochy) odklizení vzniklého odpadu a likvidace v režii zhotovitele
VV |  |  |  | "NK spodek a boky :""57,9+5,44+8,16" "NK vrch :""77,2" "A+B" "C*0,15"
TS |  |  |  | Položka zahrnuje: - očištění předepsaným způsobem - odklizení vzniklého odpadu Položka nezahrnuje: - x
P | 63 | 966117 |  | BOURÁNÍ KONSTRUKCÍ Z BETON DÍLCŮ S ODVOZEM DO 16KM | M3 | 15.183 | 0 | 0 |  | 0 | 3
PP |  |  |  | demolice po polovinách; naložení, odvoz na skládku a uložení poplatek za skládku viz pol. 014102; odvozová vzdálenost v režii zhotovitele
VV |  |  |  | "betonové římsy a obrubníky vlevo :"17,5*0,65*0,55 = 6,256 [A] " vpravo : "19,3*0,65*0,45 = 5,645 [B] "Demolice betonových koncových příčníků nosné konstrukce:" "opěra 1 :"9,65*0,5*0,34 = 1,641 [C] "opěra 2 :"9,65*0,5*0,34 = 1,641 [D] A+B+C+D = 15,183 [E]
TS |  |  |  | Položka zahrnuje: - rozbourání konstrukce bez ohledu na použitou technologii - veškeré pomocné konstrukce (lešení a pod.) - veškerou manipulaci s vybouranou sutí a hmotami včetně uložení na skládku - veškeré další práce plynoucí z technologického předpisu a z platných předpisů Položka nezahrnuje: - poplatek za skládku, který se vykazuje v položce 0141** (s výjimkou malého množství bouraného materiálu, kde je možné poplatek zahrnout do jednotkové ceny bourání – tento fakt musí být uveden v doplňujícím textu k položce)
P | 64 | 97811 |  | OTLUČENÍ OMÍTKY | M2 | 54.6 | 0 | 0 |  | 0 | 3
PP |  |  |  | Mechanické odstranění omítky a degradovaného betonu; odvozová vzdálenost v režii zhotovitele
VV |  |  |  | "opěry a křídla a NK 25% : ""218,41*0,25"
TS |  |  |  | Položka zahrnuje: - veškerou manipulaci s vybouranou sutí a hmotami včetně uložení na skládku - veškeré další práce plynoucí z technologického předpisu a z platných předpisů Položka nezahrnuje: - poplatek za skládku, který se vykazuje v položce 0141** (s výjimkou malého množství bouraného materiálu, kde je možné poplatek zahrnout do jednotkové ceny bourání – tento fakt musí být uveden v doplňujícím textu k položce)
P | 65 | 97816 |  | ODSEKÁNÍ VRSTVY VYROVNÁVACÍHO BETONU NA MOSTECH | M3 | 11.11 | 0 | 0 |  | 0 | 3
PP |  |  |  | včetně naložení, odvozu a uložení na skládku poplatek za skládku viz pol.014122; odvozová vzdálenost v režii zhotovitele
VV |  |  |  | "vozovka - spádový beton : ""9*8,82*0,14"
TS |  |  |  | Položka zahrnuje: - veškeré práce plynoucí z technologického předpisu a z platných předpisů - veškerou manipulaci s vybouranou sutí a hmotami včetně uložení na skládku Položka nezahrnuje: - poplatek za skládku, který se vykazuje v položce 0141** (s výjimkou malého množství bouraného materiálu, kde je možné poplatek zahrnout do jednotkové ceny bourání – tento fakt musí být uveden v doplňujícím textu k položce)

## SO 801.2
EstiCon |  |  |  | Firma: | [6 empty] | 3
Soupis prací objektu
S | Stavba: | S2308DZS |  | II/379 Lipůvka - Blansko, III. et. - Šebrov - křiž. Olešná |  |  | SO 801.2 | 0 |  | 0 | 2
O | Rozpočet: | SO 801.2 |  | Vegetační úpravy; úsek SO 202 | [5 empty] | 0.15 | 2
Typ | Poř. číslo | Kód položky | Varianta | Název Položky | MJ | Množství | Cena |  | Cenová soustava | 0.21
[7 empty] | Jednotková | Celkem
0 | 1 | 2 | 3 | 4 | 5 | 6 | 7 | 8 | 9
SD |  | 1 |  | zemní práce |  |  |  | 0
P | 1 | 18351 |  | CHEMICKÉ ODPLEVELENÍ | M2 | 96 | 0 | 0 |  | 0 | 3
PP |  |  |  | 4x za rok po dobu 3 let
VV |  |  |  | ": "12,000*8,000 = 96,000 [A]
TS |  |  |  | Položka zahrnuje - celoplošný postřik a chemickou likvidace nežádoucích rostlin nebo jejích částí a zabránění jejich dalšímu růstu na urovnaném volném terénu Položka nezahrnuje: - x
P | 2 | 18461 |  | MULČOVÁNÍ | M2 | 8 | 0 | 0 |  | 0 | 3
PP |  |  |  | plocha 1x1m kolem každého stromu
VV |  |  |  | ": "8,000*1,000 = 8,000 [A]
TS |  |  |  | Položka zahrnuje. - dodání a rozprostření mulčovací kůry nebo štěpky v předepsané tloušťce nebo mulčovací textilie bez ohledu na sklon terénu, stabilizaci mulče proti erozi, přísady proti vznícení mulče - naložení a odvoz odpadu Položka nezahrnuje: - x
P | 3 | 18462 |  | OŠETŘENÍ MULČOVÁNÍ | M2 | 24 | 0 | 0 |  | 0 | 3
PP |  |  |  | 1x ročně po dobu 3 let
VV |  |  |  | ": "3,000*8,000 = 24,000 [A]
TS |  |  |  | Položka zahrnuje: - chemické odplevelení a doplnění chybějícího mulče Položka nezahrnuje: - x
P | 4 | 18472 |  | OŠETŘENÍ DŘEVIN SOLITERNÍCH | KUS | 120 | 0 | 0 |  | 0 | 3
PP |  |  |  | 5x ročně po dobu 3 let
VV |  |  |  | ": "15,000*8,000 = 120,000 [A]
TS |  |  |  | Položka zahrnuje: - odplevelení s nakypřením, vypletí, řezem, hnojením - odstranění poškozených částí dřevin s případným složením odpadu na hromady, naložením na dopravní prostředek, odvozem a složením Položka nezahrnuje: - x
P | 5 | 184B12 |  | VYSAZOVÁNÍ STROMŮ LISTNATÝCH S BALEM OBVOD KMENE DO 10CM, VÝŠ DO 1,7M | KUS | 8 | 0 | 0 |  | 0 | 3
PP |  |  |  | 8ks dřevin - kú Svatá Kateřina
VV |  |  |  | ": "8,000 = 8,000 [A]
TS |  |  |  | Položka zahrnuje: - dodávku projektem předepsaných stromů - hloubení jamek (min. rozměry pro stromy min. 1,5 násobek balu výpěstku) s event. výměnou půdy, s hnojením anorganickým hnojivem a přídavkem organického hnojiva min. 5kg pro stromy - zálivku, kůly, chráničky ke stromům nebo ochrana stromů nátěrem a pod. - položka zahrnuje veškerý materiál, výrobky a polotovary, včetně mimostaveništní a vnitrostaveništní dopravy (rovněž přesuny), včetně naložení a složení, případně s uložením Položka nezahrnuje: - x Způsob měření: - obvod kmene se měří ve výšce 1,00m nad zemí.
P | 6 | 18600 |  | ZALÉVÁNÍ VODOU | M3 | 7.2 | 0 | 0 |  | 0 | 3
PP |  |  |  | 50l/strom 6x/rok po dobu 3let
VV |  |  |  | ": "18,000*8,000*0,050 = 7,200 [A]
TS |  |  |  | Položka zahrnuje - veškerý materiál, výrobky a polotovary, včetně mimostaveništní a vnitrostaveništní dopravy (rovněž přesuny), včetně naložení a složení, případně s uložením Položka nezahrnuje: - x