## POCT analyzátyry
Acidobazické analyzátory
Příloha č. 1 - Technická specifikace
Parametr | Požadovaná min.hodnota | Nabízená hodnota | Poznámka
……………………………………………. (uveďte nabízený typ)
POCT analyzátor : 2 ks
umožňuje měření : | pH,pCO2,pO2,Na,K,Cl,iCa,Gl,Lac,Hct,tHb, COOX-frakce hemoglobinu
automatický QC modul | ANO
měření z kapiláry nebo stříkačky | ANO
připojení do NIS/LIS | ANO
vzdálená správa ( součást dodávky ) | ANO
smluvní doba | 4 roky
veškerý spotřební materiál na 4 roky provozu při předpokládaném počtu vzorků 7500 ( 4000+3500) | ANO
interní tiskárna | ANO
Doplňky:
Pokyny pro vyplnění:
1. Účastník řízení je povinen vyplnit všechna pole ve sloupci "Nabízená hodnota"
2. Účastník řízení do předloženého formuláře u údajů, kde je minimální hodnota stanovena na ANO, doplní ANO-NE, podle vlastností a funkcí nabízeného přístroje (hodnota NE znamená nesplnění požadované vlastnosti přístroje a znamená nesplnění zadávacích podmínek)
3. Účastník řízení do předloženého formuláře u údajů, u nichž je stanovena minimální nebo maximální požadovaná hodnota číselně, doplní do druhého sloupce konkrétní číselnou hodnotu, kterou dosahuje jím nabízené zařízení (nedodržení stanoveného maxima či nesplnění požadovaného minima znamená nesplnění zadávacích podmínek).
4. Pokud má účastník řízení k jím nabízené hodnotě jakoukoliv poznámku či informaci, kterou by chtěl zadavateli sdělit či je dle něj pro zadavatele podstatná, uvede ji do sloupce "Poznámka".