## Pokyny pro vyplnění (hidden)
Pokyny pro vyplnění
Ve všech listech tohoto souboru můžete měnit pouze buňky s modrým pozadím. Jedná se o tyto údaje : - údaje o firmě - jednotkové ceny položek zadané na maximálně dvě desetinná místa

## Stavba
#RTSSTAROZP# | Položkový rozpočet stavby
| Stavba: |  | 17-061 | HODONÍN ISŠ - výměníková stanice a trafo - fasáda
9166771 |  |  | 01-01 | Rekonstrukce obvodového pláště výměníkové stanice
| Objednatel: |  | Integrovaná střední škola Hodonín, příspěvková organizace |  |  |  | IČ: | 00838225
|  |  | Lipová alej 3756/21 |  |  |  | DIČ: | CZ00838225
|  |  | 69501 | Hodonín
| Projektant: | [5 empty] | IČ:
DIČ:
| Zhotovitel: | [5 empty] | IČ:
DIČ:
Vypracoval:
| Rozpis ceny | [6 empty] | Celkem
HSV | HSV | [6 empty] | 0
PSV | PSV | [6 empty] | 0
MON | MON | [6 empty] | 0
VN | VN | [6 empty] | 0
ON | ON | [6 empty] | 0
| Celkem | [6 empty] | 0
Rekapitulace daní
| Základ pro sníženou DPH |  |  | 12 | % | 0 |  |  | CZK
| Snížená DPH |  |  | 12 | % | 0 |  |  | CZK
| Základ pro základní DPH |  |  | 21 | % | 0 |  |  | CZK
| Základní DPH |  |  | 21 | % | 0 |  |  | CZK
| Zaokrouhlení |  |  |  |  | 0 |  |  | CZK
| Cena celkem bez DPH |  |  |  |  | 0 |  |  | CZK
| Cena celkem s DPH |  |  |  |  | 0 |  |  | CZK
| V |  |  |  | dne
|  | Za zhotovitele |  |  |  |  | Za objednatele
Rekapitulace dílčích částí
#CASTI>> | Číslo | Název |  |  | Základ pro sníženou DPH | Základ pro základní DPH | DPH celkem | Cena celkem | %
1 | 17000026 | HODONÍN-ISŠ - výměníková stanice a trafo - fasáda |  |  | 0 | 0 |  | 0
2 | 01 | Oprava fasády kotelny |  |  | 0 | 0 |  | 0
3 | 01-01 | Oprava fasády kotelny |  |  | 0 | 0 |  | 0
| Celkem za stavbu |  |  |  | 0 | 0 | 0 | 0 | 0
Rekapitulace dílů
| Číslo | Název |  |  | Typ dílu |  |  | Celkem | %
| 1 | Zemní práce |  |  | HSV |  |  | 0
| 3 | Svislé a kompletní konstrukce |  |  | HSV |  |  | 0
| 4 | Vodorovné konstrukce |  |  | HSV |  |  | 0
| 5 | Komunikace |  |  | HSV |  |  | 0
| 61 | Úpravy povrchů vnitřní |  |  | HSV |  |  | 0
| 62 | Úpravy povrchů vnější |  |  | HSV |  |  | 0
| 622 | Úpravy povrchů vnější - ETICS |  |  | HSV |  |  | 0
| 8 | Trubní vedení |  |  | HSV |  |  | 0
| 94 | Lešení a stavební výtahy |  |  | HSV |  |  | 0
| 95 | Dokončovací konstrukce na pozemních stavbách |  |  | HSV |  |  | 0
| 96 | Bourání konstrukcí |  |  | HSV |  |  | 0
| 99 | Staveništní přesun hmot |  |  | HSV |  |  | 0
| 764 | Konstrukce klempířské |  |  | PSV |  |  | 0
| 766 | Konstrukce truhlářské |  |  | PSV |  |  | 0
| 781 | Obklady keramické |  |  | PSV |  |  | 0
| 783 | Nátěry |  |  | PSV |  |  | 0
| 784 | Malby |  |  | PSV |  |  | 0
| M21 | Elektromontáže |  |  | MON |  |  | 0
| D96 | Přesuny suti a vybouraných hmot |  |  | PSU |  |  | 0
| VN | Vedlejší náklady |  |  | VN |  |  | 0
| Cena celkem | [6 empty] | 0 | 0
Note on D11: Název
Note on I11: IČO
Note on D12: Ulice
Note on I12: DIČ
Note on D13: PSČ
Note on E13: Místo

## VzorPolozky (hidden)
Položkový rozpočet
S:
O:
R:

## 01-01
Položkový rozpočet | [25 empty] | #TypZaznamu#
S: | 17-061 | HODONÍN ISŠ - výměníková stanice a trafo - fasáda | [23 empty] | STA
O: | [25 empty] | OBJ
R: | 01-01 | Oprava fasády kotelny | [23 empty] | ROZ
C: | 17000026 | HODONÍN-ISŠ - výměníková stanice a trafo - fasáda | [23 empty] | CAS_STR
C: | 01 | Oprava fasády kotelny | [23 empty] | CAS_STA
C: | 01-01 | Oprava fasády kotelny | [23 empty] | CAS_ROZ
# | Číslo položky | Název položky | MJ | Množství | Cena / MJ | Celkem | Dodávka | Dodávka celk. | Montáž | Montáž celk. | DPH | cena s DPH | hmotnost / MJ | hmotnost celk.(t) | dem. hmotnost / MJ | dem. hmotnost celk.(t) | Ceník | Cen. soustava / platnost | Cenová úroveň | Nhod / MJ | Nhod celk. | Dodavatel | Identifikace |  | CenaCelkem pro UzivDil | Typ | ParovaciUID
Díl | 1 | Zemní práce |  |  |  | 0 |  | 0 |  | 0 |  | 0 |  | 0 |  | 16.72 |  |  |  |  | 33.74 |  |  |  |  | DIL
1 | 113106121R00 | Rozebrání dlažeb z betonových dlaždic na sucho | m2 | 26.75 |  | 0 |  | 0 |  | 0 | 21 | 0 | 0 | 0 | 0.138 | 3.69 | 822-1 | RTS 26/I | Indiv | 0.16 | 4.28 |  |  |  |  | POL1_ | 3754A41B-D4D9-4A34-8F85-AF0E066850F8
| okapový chodník : 0,5*(20*2+13,5) |  |  | 26.75 | [21 empty] | VV | 0 | okapový chodník : 0,5*(20*2+13,5)
2 | 139601102R00 | Ruční výkop jam, rýh a šachet v hornině tř. 3 | m3 | 7.7565 |  | 0 |  | 0 |  | 0 | 21 | 0 | 0 | 0 | 1.68 | 13.03 |  | Firemní | Indiv | 3.533 | 27.4 |  |  |  |  | POL1_ | 5CFEFC3F-C3AA-4873-B91B-6A5ECBD3C636
| pod okapový chodník : | [24 empty] | VV | 0 | pod okapový chodník :
| Odkaz na mn. položky pořadí 13 : 26,75000*0,15 |  |  | 4.0125 | [21 empty] | VV | 5 | Odkaz na mn. položky pořadí 13 : 26,75000*0,15
| Odkaz na mn. položky pořadí 5 : 3,74400 |  |  | 3.744 | [21 empty] | VV | 5 | Odkaz na mn. položky pořadí 5 : 3,74400
3 | 174101101R00.1 | Zásyp jam, rýh, šachet se zhutněním, vč. dodávky zeminy | m3 | 1.6606 |  | 0 |  | 0 |  | 0 | 21 | 0 | 0 | 0 | 0 | 0 |  | Firemní | Indiv | 0.202 | 0.34 |  |  |  |  | POL1_ | B37F239E-31CA-43BD-A606-7A92F61EA6BC
| B09 : 2,504*3,316*0,2 |  |  | 1.6606 | [21 empty] | VV | 0 | B09 : 2,504*3,316*0,2
4 | 182001131R00 | Plošná úprava terénu - vytvoření srovnávací roviny | m2 | 11.2433 |  | 0 |  | 0 |  | 0 | 21 | 0 | 0 | 0 | 0 | 0 | 823-1 | RTS 26/I | RTS 26/I | 0.153 | 1.72 |  |  |  |  | POL1_ | 054FAB5B-796F-42BC-83D7-07D98DEF58A2
| Úprava terénu po stavebních pracích (srovnání) : | [24 empty] | VV | 0 | Úprava terénu po stavebních pracích (srovnání) :
| B09 : 2,504*3,316 |  |  | 8.3033 | [21 empty] | VV | 0 | B09 : 2,504*3,316
| B09 : (2,5+0,88+2,5)*0,5 |  |  | 2.94 | [21 empty] | VV | 0 | B09 : (2,5+0,88+2,5)*0,5
Díl | 3 | Svislé a kompletní konstrukce |  |  |  | 0 |  | 0 |  | 0 |  | 0 |  | 11.36 |  | 0 |  |  |  |  | 7.45 |  |  |  |  | DIL
5 | 274313611R00 | Beton základových pasů prostý C 16/20 | m3 | 3.744 |  | 0 |  | 0 |  | 0 | 21 | 0 | 2.525 | 9.45 | 0 | 0 |  | Firemní | Indiv | 0.477 | 1.79 |  |  |  |  | POL1_ | AFFABAD4-BD84-4B4D-B1F2-83E378A78B2E
| základ pod stěnu u rampy : 0,4*0,8*(7,5+1,5) |  |  | 2.88 | [21 empty] | VV | 0 | základ pod stěnu u rampy : 0,4*0,8*(7,5+1,5)
| Koeficient : 0,3 |  |  | 0.864 | [21 empty] | VV | 4 | Koeficient : 0,3
6 | 331271126RT2 | Zdivo pilířů z cihel vápenopískových 290 mm, na maltu cementovou 10 MPa s použitím suché maltové směsi | m3 | 1.0125 |  | 0 |  | 0 |  | 0 | 21 | 0 | 1.886 | 1.91 | 0 | 0 | 801-1 | RTS 26/I | Indiv | 5.586 | 5.66 |  |  |  |  | POL1_ | B707CB31-1B65-4BE1-B855-AB5F15EDD89F
| nová stěna pod rampou : (7,5+1,5)*0,75*0,15 |  |  | 1.0125 | [21 empty] | VV | 0 | nová stěna pod rampou : (7,5+1,5)*0,75*0,15
Díl | 4 | Vodorovné konstrukce |  |  |  | 0 |  | 0 |  | 0 |  | 0 |  | 6.24 |  | 0 |  |  |  |  | 36.66 |  |  |  |  | DIL
7 | 411321414R00 | Stropy deskové ze železobetonu C 25/30 | m3 | 2.0695 |  | 0 |  | 0 |  | 0 | 21 | 0 | 2.5251 | 5.23 | 0 | 0 | 801-1 | RTS 26/I | RTS 26/I | 0.987 | 2.04 |  |  |  |  | POL1_ | 41B3C474-C93D-4D62-B786-8EC5BFA54D0A
| B09 : 2,5*4,139*0,2 |  |  | 2.0695 | [21 empty] | VV | 0 | B09 : 2,5*4,139*0,2
8 | 411351201R00 | Bednění stropů deskových, podepření výšky do 3,5 m, zatížení do 5 kPa | m2 | 10.3475 |  | 0 |  | 0 |  | 0 | 21 | 0 | 0.03384 | 0.35 | 0 | 0 | 801-1 | RTS 26/I | RTS 26/I | 0.897 | 9.28 |  |  |  |  | POL1_ | 019B2930-7A42-4595-8AB7-359B0F444E81
| B09 : 2,5*4,139 |  |  | 10.3475 | [21 empty] | VV | 0 | B09 : 2,5*4,139
9 | 411351202R00 | Odstranění bednění stropů deskových, podepření výšky do 3,5 m, zatížení do 5 kPa | m2 | 10.3475 |  | 0 |  | 0 |  | 0 | 21 | 0 | 0 | 0 | 0 | 0 | 801-1 | RTS 26/I | RTS 26/I | 0.396 | 4.1 |  |  |  |  | POL1_ | 42609303-C170-44C9-AE39-A2B1F03A5FDA
| Odkaz na mn. položky pořadí 8 : 10,34750 |  |  | 10.3475 | [21 empty] | VV | 5 | Odkaz na mn. položky pořadí 8 : 10,34750
10 | 411351801R00 | Bednění čel stropních desek, zřízení | m | 13.278 |  | 0 |  | 0 |  | 0 | 21 | 0 | 0.03046 | 0.4 | 0 | 0 | 801-1 | RTS 26/I | RTS 26/I | 0.87 | 11.55 |  |  |  |  | POL1_ | D002B186-6FC4-406F-9F10-218297F3EA16
| B09 : (2,5+4,139)*2 |  |  | 13.278 | [21 empty] | VV | 0 | B09 : (2,5+4,139)*2
11 | 411351802R00 | Bednění čel stropních desek, odstranění | m | 13.278 |  | 0 |  | 0 |  | 0 | 21 | 0 | 0 | 0 | 0 | 0 | 801-1 | RTS 26/I | RTS 26/I | 0.232 | 3.08 |  |  |  |  | POL1_ | C7C1A36E-16E6-4F2D-B249-42689529FFDF
| Odkaz na mn. položky pořadí 10 : 13,27800 |  |  | 13.278 | [21 empty] | VV | 5 | Odkaz na mn. položky pořadí 10 : 13,27800
12 | 411361821R00 | Výztuž stropů z betonářské oceli B500B (10 505) | t | 0.24834 |  | 0 |  | 0 |  | 0 | 21 | 0 | 1.0328 | 0.26 | 0 | 0 | 801-1 | RTS 26/I | RTS 26/I | 26.616 | 6.61 |  |  |  |  | POL1_ | 52804F6B-62C5-492A-ADE4-BA1633A79CBC
| Odkaz na mn. položky pořadí 7 : 2,06950*0,12 |  |  | 0.24834 | [21 empty] | VV | 5 | Odkaz na mn. položky pořadí 7 : 2,06950*0,12
Díl | 5 | Komunikace |  |  |  | 0 |  | 0 |  | 0 |  | 0 |  | 26.48 |  | 0 |  |  |  |  | 33.59 |  |  |  |  | DIL
13 | 564851111R00 | Podklad ze štěrkodrti po zhutnění tloušťky 15 cm | m2 | 26.75 |  | 0 |  | 0 |  | 0 | 21 | 0 | 0.345 | 9.23 | 0 | 0 |  | Firemní | Indiv | 0.026 | 0.7 |  |  |  |  | POL1_ | 4039C4E3-06E1-44A8-996B-EAADE6982630
| Odkaz na mn. položky pořadí 14 : 26,75000 |  |  | 26.75 | [21 empty] | VV | 5 | Odkaz na mn. položky pořadí 14 : 26,75000
14 | 596811111RV4 | Kladení dlaždic kom.pro pěší, lože z kameniva těž. včetně dlažby betonové vymývané 50/50/6 cm | m2 | 26.75 |  | 0 |  | 0 |  | 0 | 21 | 0 | 0.20633 | 5.52 | 0 | 0 |  | Firemní | Indiv | 0.375 | 10.03 |  |  |  |  | POL1_ | 26779626-070D-4BC0-B313-104EB1F2CCF3
| okapový chodník : 0,5*(13,5+20*2) |  |  | 26.75 | [21 empty] | VV | 0 | okapový chodník : 0,5*(13,5+20*2)
15 | 639571311R00 | Okapový chodník - textilie proti prorůstání 45g/m2 | m2 | 26.75 |  | 0 |  | 0 |  | 0 | 21 | 0 | 8e-05 | 0 | 0 | 0 | 801-1 | RTS 26/I | Indiv | 0.13 | 3.48 |  |  |  |  | POL1_ | 0FEBBB28-9797-4FE2-99B6-DE905F100CF1
| Odkaz na mn. položky pořadí 13 : 26,75000 |  |  | 26.75 | [21 empty] | VV | 5 | Odkaz na mn. položky pořadí 13 : 26,75000
16 | 917862111R00 | Osazení stojatého obrubníku betonového, s boční opěrou, do lože z betonu C 12/15 | m | 55.5 |  | 0 |  | 0 |  | 0 | 21 | 0 | 0.188 | 10.43 | 0 | 0 |  | Firemní | Indiv | 0.272 | 15.1 |  |  |  |  | POL1_ | 4122820A-6900-4BB8-B19A-5B2F07868168
| okapový chodník : (20,5*2+14,5) |  |  | 55.5 | [21 empty] | VV | 0 | okapový chodník : (20,5*2+14,5)
17 | 711823121RT6 | Montáž nopové fólie svisle včetně dodávky fólie | m2 | 26.75 |  | 0 |  | 0 |  | 0 | 21 | 0 | 0.00092 | 0.02 | 0 | 0 |  | Firemní | Indiv | 0.16 | 4.28 |  |  |  |  | POL1_ | 8777059D-01D2-40F9-9BDD-B4238482142F
| obvod budovy : 0,5*(13,5+20*2) |  |  | 26.75 | [21 empty] | VV | 0 | obvod budovy : 0,5*(13,5+20*2)
18 | 59217331R | Obrubník zahradní ABO 12-20 v. 200 x 50 x 1000 mm přírodní | kus | 58.275 |  | 0 |  | 0 |  | 0 | 21 | 0 | 0.022 | 1.28 | 0 | 0 |  | Firemní | Indiv | 0 | 0 |  |  |  |  | POL3_0 | 30A1CCFD-56F6-4784-B37F-474578632298
| Odkaz na mn. položky pořadí 16 : 55,50000 |  |  | 55.5 | [21 empty] | VV | 5 | Odkaz na mn. položky pořadí 16 : 55,50000
| Koeficient : 0,05 |  |  | 2.775 | [21 empty] | VV | 4 | Koeficient : 0,05
Díl | 61 | Úpravy povrchů vnitřní |  |  |  | 0 |  | 0 |  | 0 |  | 0 |  | 0.46 |  | 0 |  |  |  |  | 15.39 |  |  |  |  | DIL
19 | 612425931RT2 | Omítka vnitřní ostění, vápenná, štuková, s použitím suché maltové směsi | m2 | 13 |  | 0 |  | 0 |  | 0 | 21 | 0 | 0.03566 | 0.46 | 0 | 0 | 801-4 | RTS 26/I | RTS 26/I | 1.1842 | 15.39 |  |  |  |  | POL1_ | 62512815-13BE-4063-925A-2022E7C38D8F
| Začátek provozního součtu | [24 empty] | VV
| Oprava ostění po výměně oken,vrat : (4,8+2*1,2)*4 |  |  | 28.8 | [21 empty] | VV | 2 |  | Oprava ostění po výměně oken,vrat : (4,8+2*1,2)*4
| 2,4+2*1,2 |  |  | 4.8 | [21 empty] | VV | 2 |  | 2,4+2*1,2
| (1,8+2*2,5)*3 |  |  | 20.4 | [21 empty] | VV | 2 |  | (1,8+2*2,5)*3
| (1,5+2*2)*2 |  |  | 11 | [21 empty] | VV | 2 |  | (1,5+2*2)*2
| Konec provozního součtu | [24 empty] | VV
| 65*0,2 |  |  | 13 | [21 empty] | VV | 0 | 65*0,2
Díl | 62 | Úpravy povrchů vnější |  |  |  | 0 |  | 0 |  | 0 |  | 0 |  | 10.03 |  | 0 |  |  |  |  | 257.07 |  |  |  |  | DIL
20 | 601021147RT1 | Srovnání ostění hrubou omítkou po výřezu a rozšíření ostění pro zateplení | m | 33.6 |  | 0 |  | 0 |  | 0 | 21 | 0 | 0.00565 | 0.19 | 0 | 0 |  | Firemní | Indiv | 0.32 | 10.75 |  |  |  |  | POL1_1 | 47D73136-2936-4F56-A486-8C83F71EAB14
| ostění : (1,2*2*5) |  |  | 12 | [21 empty] | VV | 0 | ostění : (1,2*2*5)
| nadpraží : (4,8*4+2,4) |  |  | 21.6 | [21 empty] | VV | 0 | nadpraží : (4,8*4+2,4)
21 | 620991121R00 | Zakrývání výplní vnějších otvorů z lešení | m2 | 45.42 |  | 0 |  | 0 |  | 0 | 21 | 0 | 4e-05 | 0 | 0 | 0 | 801-1 | RTS 26/I | Indiv | 0.078 | 3.54 |  |  |  |  | POL1_ | 2679CCF8-7122-4314-B4CD-7FF8C614A08F
| Odkaz na mn. položky pořadí 48 : 45,42000 |  |  | 45.42 | [21 empty] | VV | 5 | Odkaz na mn. položky pořadí 48 : 45,42000
22 | 622323041R00 | Zvýšení přilnavosti stávající stěn, hloubková penetrace | m2 | 360.2175 |  | 0 |  | 0 |  | 0 | 21 | 0 | 0.00035 | 0.13 | 0 | 0 |  | Firemní | Indiv | 0.07 | 25.22 |  |  |  |  | POL1_ | 91ED07E0-225A-4BCF-BF48-355794D7F91C
| Odkaz na mn. položky pořadí 28 : 320,01750 |  |  | 320.0175 | [21 empty] | VV | 5 | Odkaz na mn. položky pořadí 28 : 320,01750
| Odkaz na mn. položky pořadí 72 : 40,20000 |  |  | 40.2 | [21 empty] | VV | 5 | Odkaz na mn. položky pořadí 72 : 40,20000
23 | 622421131R00 | Omítka vnější stěn, MVC, hladká, složitost 1-2 | m2 | 8.4375 |  | 0 |  | 0 |  | 0 | 21 | 0 | 0.04817 | 0.41 | 0 | 0 | 801-1 | RTS 26/I | Indiv | 0.743 | 6.27 |  |  |  |  | POL1_ | 97F84599-EA0A-4DBC-A478-D9A16055D21D
| omítka zdiva u rampy : 0,75*(7,5*1,5) |  |  | 8.4375 | [21 empty] | VV | 0 | omítka zdiva u rampy : 0,75*(7,5*1,5)
24 | 622422311R00 | Oprava vnějších omítek vápen. hladk. II, do 30 % | m2 | 360.2175 |  | 0 |  | 0 |  | 0 | 21 | 0 | 0.02546 | 9.17 | 0 | 0 |  | Firemní | Indiv | 0.3166 | 114.04 |  |  |  |  | POL1_ | E516FE3F-5663-4045-A20A-D10D1846682D
| Odkaz na mn. položky pořadí 22 : 360,21750 |  |  | 360.2175 | [21 empty] | VV | 5 | Odkaz na mn. položky pořadí 22 : 360,21750
25 | 622904112R00 | Očištění fasád tlakovou vodou | m2 | 360.2175 |  | 0 |  | 0 |  | 0 | 21 | 0 | 2e-05 | 0.01 | 0 | 0 |  | Firemní | Indiv | 0.11 | 39.62 |  |  |  |  | POL1_ | F2F5C2C0-74F3-4A27-AE7D-2193EF4F4205
| Odkaz na mn. položky pořadí 22 : 360,21750 |  |  | 360.2175 | [21 empty] | VV | 5 | Odkaz na mn. položky pořadí 22 : 360,21750
26 | 622904212R00 | Očištění organických nečistot z fasád slož.1-2 | m2 | 360.2175 |  | 0 |  | 0 |  | 0 | 21 | 0 | 0.00032 | 0.12 | 0 | 0 |  | Firemní | Indiv | 0.16 | 57.63 |  |  |  |  | POL1_ | 21540A14-21A5-43CB-B15C-7BC43B4BD428
| Odkaz na mn. položky pořadí 22 : 360,21750 |  |  | 360.2175 | [21 empty] | VV | 5 | Odkaz na mn. položky pořadí 22 : 360,21750
27 | 601021147RT2 | Srovnání podparapetního lůžka po výřezu | m | 21.6 |  | 0 |  | 0 |  | 0 | 21 | 0 | 0 | 0 | 0 | 0 |  | Firemní | Indiv | 0 | 0 |  |  |  |  | POL1_ | AC539224-2019-4DC5-9475-6C0592A1F52F
| Odkaz na mn. položky pořadí 65 : 21,60000 |  |  | 21.6 | [21 empty] | VV | 5 | Odkaz na mn. položky pořadí 65 : 21,60000
Díl | 622 | Úpravy povrchů vnější - ETICS |  |  |  | 0 |  | 0 |  | 0 |  | 0 |  | 3.93 |  | 0 |  |  |  |  | 411.3 |  |  |  |  | DIL
28 | 602015187RT7 | Omítka stěn tenkovrstvá silikon zatíraná, zrnitost 2,0 mm | m2 | 320.0175 |  | 0 |  | 0 |  | 0 | 21 | 0 | 0.00347 | 1.11 | 0 | 0 |  | Firemní | Indiv | 0.22401 | 71.69 |  |  |  |  | POL1_ | C84F8497-924C-4796-905B-41B4C662F873
| Odkaz na mn. položky pořadí 30 : 301,50000 |  |  | 301.5 | [21 empty] | VV | 5 | Odkaz na mn. položky pořadí 30 : 301,50000
| Odkaz na mn. položky pořadí 31 : 10,08000 |  |  | 10.08 | [21 empty] | VV | 5 | Odkaz na mn. položky pořadí 31 : 10,08000
| Odkaz na mn. položky pořadí 23 : 8,43750 |  |  | 8.4375 | [21 empty] | VV | 5 | Odkaz na mn. položky pořadí 23 : 8,43750
29 | 602015191R00 | Podkladní nátěr stěn pod tenkovrstvé omítky | m2 | 320.0175 |  | 0 |  | 0 |  | 0 | 21 | 0 | 0.00019 | 0.06 | 0 | 0 |  | Firemní | Indiv | 0.07 | 22.4 |  |  |  |  | POL1_ | F7FF2654-7427-45B3-8020-C2C922FB95B1
| Odkaz na mn. položky pořadí 28 : 320,01750 |  |  | 320.0175 | [21 empty] | VV | 5 | Odkaz na mn. položky pořadí 28 : 320,01750
30 | 622319130RV1 | Zateplovací systém, fasáda, EPS F 50 mm zakončený stěrkou s výztužnou tkaninou | m2 | 301.5 |  | 0 |  | 0 |  | 0 | 21 | 0 | 0.0085 | 2.56 | 0 | 0 |  | Firemní | Indiv | 0.857 | 258.39 |  |  |  |  | POL1_ | 8A57CB8F-DDBF-4226-B2A1-3693E5FFD701
| zateplení fasády : (13,5*2+20*2)*4,5 |  |  | 301.5 | [21 empty] | VV | 0 | zateplení fasády : (13,5*2+20*2)*4,5
31 | 622319153RV1 | Zateplovací systém, ostění, EPS F 30 mm zakončený stěrkou s výztužnou tkaninou | m2 | 10.08 |  | 0 |  | 0 |  | 0 | 21 | 0 | 0.00983 | 0.1 | 0 | 0 |  | Firemní | Indiv | 2.352 | 23.71 |  |  |  |  | POL1_ | AFD84EBE-DC5A-4EBF-95A7-97C56173242F
| ostění : (1,2*2*5)*0,3 |  |  | 3.6 | [21 empty] | VV | 0 | ostění : (1,2*2*5)*0,3
| nadpraží : (4,8*4+2,4)*0,3 |  |  | 6.48 | [21 empty] | VV | 0 | nadpraží : (4,8*4+2,4)*0,3
32 | 622319563R00 | Zateplovací systém, parapet, XPS tl. 30 mm | m2 | 6.48 |  | 0 |  | 0 |  | 0 | 21 | 0 | 0.00902 | 0.06 | 0 | 0 |  | Firemní | Indiv | 1.562 | 10.12 |  |  |  |  | POL1_1 | 8D3BB4EC-5E71-4B3E-B83B-A0C283CBBB8D
| nadpraží : (4,8*4+2,4)*0,3 |  |  | 6.48 | [21 empty] | VV | 0 | nadpraží : (4,8*4+2,4)*0,3
33 | 622319011R00 | Soklová lišta hliník KZS tl. 50 mm | m | 67 |  | 0 |  | 0 |  | 0 | 21 | 0 | 0.00059 | 0.04 | 0 | 0 |  | Firemní | Indiv | 0.2136 | 14.31 |  |  |  |  | POL1_1 | 24C42C7F-1044-46F7-A81C-F0C2D35727F2
| obvod budovy : 20*2+13,5*2 |  |  | 67 | [21 empty] | VV | 0 | obvod budovy : 20*2+13,5*2
34 | 622481291R00 | Montáž výztužné lišty rohové a dilatační | m | 51.6 |  | 0 |  | 0 |  | 0 | 21 | 0 | 0 | 0 | 0 | 0 |  | Firemní | Indiv | 0.1 | 5.16 |  |  |  |  | POL1_1 | 7003F9B7-1E22-4F9A-A5A7-5F063D548D95
| rohy : 4,5*4 |  |  | 18 | [21 empty] | VV | 0 | rohy : 4,5*4
| okna : (1,2*2+4,8)*4 |  |  | 28.8 | [21 empty] | VV | 0 | okna : (1,2*2+4,8)*4
| 1,2*2+2,4 |  |  | 4.8 | [21 empty] | VV | 0 | 1,2*2+2,4
35 | 622481292R00 | Montáž výztužné lišty okenní a podparapetní | m | 55.2 |  | 0 |  | 0 |  | 0 | 21 | 0 | 0 | 0 | 0 | 0 |  | Firemní | Indiv | 0.1 | 5.52 |  |  |  |  | POL1_1 | 2C567915-794E-403F-B0F5-660F58B01541
| obvod oken : 4,8*2*4+1,2*2*5+2,4*2 |  |  | 55.2 | [21 empty] | VV | 0 | obvod oken : 4,8*2*4+1,2*2*5+2,4*2
36 | 28350127R | Lišta okenní začišťovací PVC 10-240 cm | m | 34.272 |  | 0 |  | 0 |  | 0 | 21 | 0 | 0.0001 | 0 | 0 | 0 |  | Firemní | Indiv | 0 | 0 |  |  |  |  | POL3_0 | FAC9A2DA-5415-4768-9014-D395548A0D02
| 4,8*4+1,2*2*5+2,4 |  |  | 33.6 | [21 empty] | VV | 0 | 4,8*4+1,2*2*5+2,4
| Koeficient : 0,02 |  |  | 0.672 | [21 empty] | VV | 4 | Koeficient : 0,02
37 | 28350140R | Profil připojovací parapetní ETICS, l=2000 mm profil parapetní PVC | m | 22.032 |  | 0 |  | 0 |  | 0 | 21 | 0 | 0.00012 | 0 | 0 | 0 |  | Firemní | Indiv | 0 | 0 |  |  |  |  | POL3_0 | 1364B482-DB9B-4518-857D-28B5AB1E3E8A
| délka parapetů : 4,8*4+2,4 |  |  | 21.6 | [21 empty] | VV | 0 | délka parapetů : 4,8*4+2,4
| Koeficient : 0,02 |  |  | 0.432 | [21 empty] | VV | 4 | Koeficient : 0,02
38 | 55392750.AR | Lišta rohová AL s tkaninou 10/10 /2,5 m rohová AL lišta s tkaninou pro zateplení | m | 52.632 |  | 0 |  | 0 |  | 0 | 21 | 0 | 1e-05 | 0 | 0 | 0 |  | Firemní | Indiv | 0 | 0 |  |  |  |  | POL3_0 | D024F660-4E16-4BEF-995B-EBBE80DFEBAB
| Odkaz na mn. položky pořadí 34 : 51,60000 |  |  | 51.6 | [21 empty] | VV | 5 | Odkaz na mn. položky pořadí 34 : 51,60000
| Koeficient : 0,02 |  |  | 1.032 | [21 empty] | VV | 4 | Koeficient : 0,02
Díl | 8 | Trubní vedení |  |  |  | 0 |  | 0 |  | 0 |  | 0 |  | 0.14 |  | 0 |  |  |  |  | 1.36 |  |  |  |  | DIL
39 | 899101111R00 | Osazení poklopu s rámem do 50 kg | kus | 2 |  | 0 |  | 0 |  | 0 | 21 | 0 | 0.00468 | 0.01 | 0 | 0 | 827-1 | RTS 26/I | RTS 26/I | 0.68 | 1.36 |  |  |  |  | POL1_ | EFF5289E-6151-449D-BB4E-A24D87EF3800
| B09 : 2 |  |  | 2 | [21 empty] | VV | 0 | B09 : 2
40 | 552434101R | Poklop šachtový litina | kus | 2 |  | 0 |  | 0 |  | 0 | 21 | 0 | 0.065 | 0.13 | 0 | 0 | SPCM | RTS 26/I | RTS 26/I | 0 | 0 |  |  |  |  | POL3_0 | 506E8737-A8D2-4CD7-A09E-6495BD71D3D7
| Odkaz na mn. položky pořadí 39 : 2,00000 |  |  | 2 | [21 empty] | VV | 5 | Odkaz na mn. položky pořadí 39 : 2,00000
Díl | 94 | Lešení a stavební výtahy |  |  |  | 0 |  | 0 |  | 0 |  | 0 |  | 8.39 |  | 0 |  |  |  |  | 131.6 |  |  |  |  | DIL
41 | 941941041R00 | Montáž lešení leh.řad.s podlahami,š.1,2 m, H 10 m | m2 | 408.7 |  | 0 |  | 0 |  | 0 | 21 | 0 | 0.01838 | 7.51 | 0 | 0 |  | Firemní | Indiv | 0.144 | 58.85 |  |  |  |  | POL1_ | 988AD2EB-1EE2-40D3-9CBF-9FFA65FDE383
| 6,1*(13,5*2+20*2) |  |  | 408.7 | [21 empty] | VV | 0 | 6,1*(13,5*2+20*2)
42 | 941941191R00 | Příplatek za každý měsíc použití lešení k pol.1031 | m2 | 817.4 |  | 0 |  | 0 |  | 0 | 21 | 0 | 0.00093 | 0.76 | 0 | 0 |  | Firemní | Indiv | 0.006 | 4.9 |  |  |  |  | POL1_ | E52886AF-A522-483A-9FF6-1AD6E2400A03
| Odkaz na mn. položky pořadí 41 : 408,70000*2 |  |  | 817.4 | [21 empty] | VV | 5 | Odkaz na mn. položky pořadí 41 : 408,70000*2
43 | 941941831R00 | Demontáž lešení leh.řad.s podlahami,š.1 m, H 10 m | m2 | 408.7 |  | 0 |  | 0 |  | 0 | 21 | 0 | 0 | 0 | 0 | 0 |  | Firemní | Indiv | 0.102 | 41.69 |  |  |  |  | POL1_ | 84B96ECB-E26A-4CE3-9098-225A52002005
| Odkaz na mn. položky pořadí 41 : 408,70000 |  |  | 408.7 | [21 empty] | VV | 5 | Odkaz na mn. položky pořadí 41 : 408,70000
44 | 944944011R00 | Montáž ochranné sítě z umělých vláken | m2 | 408.7 |  | 0 |  | 0 |  | 0 | 21 | 0 | 0 | 0 | 0 | 0 |  | Firemní | Indiv | 0.04 | 16.35 |  |  |  |  | POL1_ | C9AC911F-498E-4636-9868-BD1F8A74A70A
| Odkaz na mn. položky pořadí 41 : 408,70000 |  |  | 408.7 | [21 empty] | VV | 5 | Odkaz na mn. položky pořadí 41 : 408,70000
45 | 944944031R00 | Příplatek za každý měsíc použití sítí k pol. 4011 | m2 | 817.4 |  | 0 |  | 0 |  | 0 | 21 | 0 | 0.00015 | 0.12 | 0 | 0 |  | Firemní | Indiv | 0 | 0 |  |  |  |  | POL1_ | F7374885-EFB8-4906-91AE-071B680E0E0D
| Odkaz na mn. položky pořadí 44 : 408,70000*2 |  |  | 817.4 | [21 empty] | VV | 5 | Odkaz na mn. položky pořadí 44 : 408,70000*2
46 | 944944081R00 | Demontáž ochranné sítě z umělých vláken | m2 | 408.7 |  | 0 |  | 0 |  | 0 | 21 | 0 | 0 | 0 | 0 | 0 |  | Firemní | Indiv | 0.024 | 9.81 |  |  |  |  | POL1_ | 15943839-8854-4D8B-ACE7-111D666C81E9
| Odkaz na mn. položky pořadí 44 : 408,70000 |  |  | 408.7 | [21 empty] | VV | 5 | Odkaz na mn. položky pořadí 44 : 408,70000
Díl | 95 | Dokončovací konstrukce na pozemních stavbách |  |  |  | 0 |  | 0 |  | 0 |  | 0 |  | 0 |  | 0 |  |  |  |  | 36.11 |  |  |  |  | DIL
47 | 900 RT2 | Demontáž drobných prvků na fasádě a střeše - mřížky, hlavice, svítidla, vedení inst.,antény | h | 16 |  | 0 |  | 0 |  | 0 | 21 | 0 | 0 | 0 | 0 | 0 |  | Firemní | Indiv | 1 | 16 |  |  |  |  | POL1_1 | 2483E1D3-A8F1-41DB-B1D2-95F7FB6ECB7D
48 | 952901110R00 | Čištění mytím ploch oken a dveří | m2 | 45.42 |  | 0 |  | 0 |  | 0 | 21 | 0 | 3e-05 | 0 | 0 | 0 |  | Firemní | Indiv | 0.13 | 5.9 |  |  |  |  | POL1_1 | 24DA8E53-BD0C-4F36-8BA4-5F30FF4CE56A
| okna : 1,2*4,8*4 |  |  | 23.04 | [21 empty] | VV | 0 | okna : 1,2*4,8*4
| 1,2*2,4 |  |  | 2.88 | [21 empty] | VV | 0 | 1,2*2,4
| dveře : 1,8*2,5*3 |  |  | 13.5 | [21 empty] | VV | 0 | dveře : 1,8*2,5*3
| 1,5*2*2 |  |  | 6 | [21 empty] | VV | 0 | 1,5*2*2
49 | R03 | Kovové a doplňkové konst, opětovná mtž, úprava kotvení, povrchová úprava | soub | 1 |  | 0 |  | 0 |  | 0 | 21 | 0 | 0 | 0 | 0 | 0 |  | Firemní | Indiv | 0 | 0 |  |  |  |  | POL1_ | 12C6BE94-1E8B-411F-BC34-9F04067B5718
50 | 712881801R00.1 | Zpětné napojení povlakové krytiny střech na klempířské oplechování | m2 | 32.3 |  | 0 |  | 0 |  | 0 | 21 | 0 | 3e-05 | 0 | 0 | 0 |  | Firemní | RTS 26/I | 0.44 | 14.21 |  |  |  |  | POL1_ | EE69894D-B254-472A-8210-86BBDE2EDA49
| (19,25*2+13,05*2)*0,5 |  |  | 32.3 | [21 empty] | VV | 0 | (19,25*2+13,05*2)*0,5
Díl | 96 | Bourání konstrukcí |  |  |  | 0 |  | 0 |  | 0 |  | 0 |  | 0.05 |  | 23.61 |  |  |  |  | 190.76 |  |  |  |  | DIL
51 | 130901121R00 | Bourání konstrukcí z betonu prostého ve vykopávk. | m3 | 2.7 |  | 0 |  | 0 |  | 0 | 21 | 0 | 0 | 0 | 0 | 0 | 800-1 | RTS 26/I | Indiv | 18.216 | 49.18 |  |  |  |  | POL1_ | 76BEBA38-2F60-4D5E-9A1E-15DB9A0770E0
| vybourání základu pod rampou : 0,75*0,4*(7,5+1,5) |  |  | 2.7 | [21 empty] | VV | 0 | vybourání základu pod rampou : 0,75*0,4*(7,5+1,5)
52 | 960111221R00 | Bourání konstrukcí z dílců prefa. betonových a ŽB | m3 | 3.315 |  | 0 |  | 0 |  | 0 | 21 | 0 | 0.00233 | 0.01 | 2.447 | 8.11 | 832-1 | RTS 26/I | RTS 26/I | 7.856 | 26.04 |  |  |  |  | POL1_ | CEC0874B-B217-459A-A9DA-FBC0BE486F0A
| B09 : 2,504*3,316*0,15 |  |  | 1.2455 | [21 empty] | VV | 0 | B09 : 2,504*3,316*0,15
| B09 : 2,5*4,139*0,2 |  |  | 2.0695 | [21 empty] | VV | 0 | B09 : 2,5*4,139*0,2
53 | 962031116R00 | Bourání příček z cihel pálených plných tl. 140 mm | m2 | 6.75 |  | 0 |  | 0 |  | 0 | 21 | 0 | 0.00067 | 0 | 0.319 | 2.15 | 801-3 | RTS 26/I | Indiv | 0.317 | 2.14 |  |  |  |  | POL1_ | D247C720-34AA-4804-9E05-0764FE88E844
| vybourání zdiva pod rampou : 0,75*(7,5+1,5) |  |  | 6.75 | [21 empty] | VV | 0 | vybourání zdiva pod rampou : 0,75*(7,5+1,5)
54 | 962032241R00 | Bourání zdiva z cihel pálených na MC | m3 | 1.7925 |  | 0 |  | 0 |  | 0 | 21 | 0 | 0.00128 | 0 | 1.95 | 3.5 | 801-3 | RTS 26/I | RTS 26/I | 1.701 | 3.05 |  |  |  |  | POL1_ | F7725E55-026C-4739-8392-123BB0C6329D
| B09 : (4,139+4,139+2,5+2,5)*0,45*0,3 |  |  | 1.7925 | [21 empty] | VV | 0 | B09 : (4,139+4,139+2,5+2,5)*0,45*0,3
55 | 968061113R00 | Vyvěšení dřevěných okenních křídel pl. nad 1,5 m2 | kus | 18 |  | 0 |  | 0 |  | 0 | 21 | 0 | 0 | 0 | 0 | 0 |  | Firemní | Indiv | 0.06 | 1.08 |  |  |  |  | POL1_ | 38DCCDE7-D14C-49AA-B778-9553A5D773C4
| 18 |  |  | 18 | [21 empty] | VV | 0 | 18
56 | 968062246R00 | Vybourání dřevěných rámů oken jednoduch. pl. 4 m2 | m2 | 25.92 |  | 0 |  | 0 |  | 0 | 21 | 0 | 0.00092 | 0.02 | 0.027 | 0.7 | 801-3 | RTS 26/I | Indiv | 0.263 | 6.82 |  |  |  |  | POL1_ | 650348B8-E728-415F-A60C-D1AC3EC4D30E
| plochy oken : 4,8*1,2*4+1,2*2,4 |  |  | 25.92 | [21 empty] | VV | 0 | plochy oken : 4,8*1,2*4+1,2*2,4
57 | 968071136R00 | Vyvěšení, zavěšení kovových křídel vrat do 4 m2 | kus | 5 |  | 0 |  | 0 |  | 0 | 21 | 0 | 0 | 0 | 0 | 0 | 801-3 | RTS 26/I | Indiv | 0.28 | 1.4 |  |  |  |  | POL1_ | 9F04F675-F18E-4288-AE02-ACDDFF64D058
58 | 968072456R00 | Vybourání kovových dveřních zárubní pl. nad 2 m2 | m2 | 19.5 |  | 0 |  | 0 |  | 0 | 21 | 0 | 0.001 | 0.02 | 0.063 | 1.23 | 801-3 | RTS 26/I | Indiv | 0.718 | 14 |  |  |  |  | POL1_ | 1D761E40-A073-4CF7-995D-8480B3B2F6DB
| plechové dveře : 1,8*2,5*3 |  |  | 13.5 | [21 empty] | VV | 0 | plechové dveře : 1,8*2,5*3
| 1,5*2*2 |  |  | 6 | [21 empty] | VV | 0 | 1,5*2*2
59 | 978021141R00 | Otlučení omítek stěn do 30 % | m2 | 346.92 |  | 0 |  | 0 |  | 0 | 21 | 0 | 0 | 0 | 0.012 | 4.16 |  | Firemní | Indiv | 0.18 | 62.45 |  |  |  |  | POL1_ | 3ED0ABDE-68A4-4DC2-953A-84F6F5D49375
| Odkaz na mn. položky pořadí 30 : 301,50000 |  |  | 301.5 | [21 empty] | VV | 5 | Odkaz na mn. položky pořadí 30 : 301,50000
| Odkaz na mn. položky pořadí 48 : 45,42000 |  |  | 45.42 | [21 empty] | VV | 5 | Odkaz na mn. položky pořadí 48 : 45,42000
60 | 978059631R00 | Odsekání vnějších obkladů stěn nad 2 m2 | m2 | 40.2 |  | 0 |  | 0 |  | 0 | 21 | 0 | 0 | 0 | 0.089 | 3.58 | 801-3 | RTS 26/I | Indiv | 0.39 | 15.68 |  |  |  |  | POL1_ | DB3CCC5A-E5A5-49E4-A854-D8A2D3AC5BB8
| odsekání soklu : 0,6*(13,5*2+20*2) |  |  | 40.2 | [21 empty] | VV | 0 | odsekání soklu : 0,6*(13,5*2+20*2)
61 | 764410850R00 | Demontáž oplechování parapetů | m | 21.6 |  | 0 |  | 0 |  | 0 | 21 | 0 | 0 | 0 | 0.00135 | 0.03 |  | Firemní | Indiv | 0.092 | 1.99 |  |  |  |  | POL1_ | C465E089-2F6C-4D98-97D7-841BE72CB8C8
| délky parapetů : 4,8*4+2,4 |  |  | 21.6 | [21 empty] | VV | 0 | délky parapetů : 4,8*4+2,4
62 | 764430840R00 | Demontáž oplechování zdí,rš od 330 do 500 mm | m | 67 |  | 0 |  | 0 |  | 0 | 21 | 0 | 0 | 0 | 0.0023 | 0.15 | 800-764 | RTS 26/I | Indiv | 0.1035 | 6.93 |  |  |  |  | POL1_ | CAED2ABA-B21D-4C44-AC28-DB9775D5AA6D
| atika : 13,5*2+20*2 |  |  | 67 | [21 empty] | VV | 0 | atika : 13,5*2+20*2
Díl | 99 | Staveništní přesun hmot |  |  |  | 0 |  | 0 |  | 0 |  | 0 |  | 0 |  | 0 |  |  |  |  | 211.38 |  |  |  |  | DIL
63 | 999281148R00 | Přesun hmot pro opravy a údržbu do v. 12 m,nošením | t | 67.1042 |  | 0 |  | 0 |  | 0 | 21 | 0 | 0 | 0 | 0 | 0 | 801-4 | RTS 26/I | Indiv | 3.15 | 211.38 |  |  |  |  | POL7_1 | A3FA4A43-1475-45B1-8C5D-729959353210
| Hmotnosti z položek s pořadovými čísly : | [24 empty] | VV | 0 | Hmotnosti z položek s pořadovými čísly :
| 5, 6, 7, 8, 10, 12, 13, 14, 15, 16, 17, 18, 19, 20, 21, 22, 23, 24, 25, 26, 28, 29, 30, 31, 32, 33, : | [24 empty] | VV | 0 | 5, 6, 7, 8, 10, 12, 13, 14, 15, 16, 17, 18, 19, 20, 21, 22, 23, 24, 25, 26, 28, 29, 30, 31, 32, 33, :
| 36, 37, 38, 39, 40, 41, 42, 45, 48, 50, 52, 53, 54, 56, 58 : | [24 empty] | VV | 0 | 36, 37, 38, 39, 40, 41, 42, 45, 48, 50, 52, 53, 54, 56, 58 :
| Součet : 67,10423 |  |  | 67.1042 | [21 empty] | VV | 0 | Součet : 67,10423
Díl | 764 | Konstrukce klempířské |  |  |  | 0 |  | 0 |  | 0 |  | 0 |  | 0.33 |  | 0 |  |  |  |  | 53.86 |  |  |  |  | DIL
64 | 764817168RT2 | Oplechování zdí (atik) z lak.Pz plechu, rš 680 mm nalepení Enkolitem | m | 67 |  | 0 |  | 0 |  | 0 | 21 | 0 | 0.00421 | 0.28 | 0 | 0 |  | Firemní | Indiv | 0.54 | 36.18 |  |  |  |  | POL1_ | 9A2F8625-0A7B-4A2C-AF8D-F26F5754339D
| Odkaz na mn. položky pořadí 62 : 67,00000 |  |  | 67 | [21 empty] | VV | 5 | Odkaz na mn. položky pořadí 62 : 67,00000
65 | 764410310RAB | Oplechování parapetů z Al plechu RAL 9006 rš 330 mm | m | 21.6 |  | 0 |  | 0 |  | 0 | 21 | 0 | 0.00242 | 0.05 | 0 | 0 |  | Firemní | Indiv | 0.81856 | 17.68 |  |  |  |  | POL2_ | E110B6CB-F1BD-44D1-949D-1795E32F34A7
| Odkaz na mn. položky pořadí 61 : 21,60000 |  |  | 21.6 | [21 empty] | VV | 5 | Odkaz na mn. položky pořadí 61 : 21,60000
66 | 998764202R00 | Přesun hmot pro klempířské konstrukce, v objektech výšky do 12 m | % |  |  | 0 |  | 0 |  | 0 | 21 | 0 | 0 | 0 | 0 | 0 | 800-764 | RTS 26/I | Indiv | 0 | 0 |  |  |  |  | POL7_7 | EEECD32B-6AA3-4563-9607-C9C77A1C10C3
| Ceny z položek s pořadovými čísly : | [24 empty] | VV | 0 | Ceny z položek s pořadovými čísly :
| 64 : | [24 empty] | VV | 0 | 64 :
| Součet : 607,69000 |  |  | 607.69 | [21 empty] | VV | 0 | Součet : 607,69000
Díl | 766 | Konstrukce truhlářské |  |  |  | 0 |  | 0 |  | 0 |  | 0 |  | 0.3 |  | 0 |  |  |  |  | 6.06 |  |  |  |  | DIL
67 | 766 O01 | D+M plastového okna rozměru 4800x1200mm, bílé, otevíravě sklopné, vč. vnitřního parapetu | kus | 4 |  | 0 |  | 0 |  | 0 | 21 | 0 | 0.03034 | 0.12 | 0 | 0 |  | Firemní | Indiv | 0.60584 | 2.42 |  |  |  |  | POL1_ | FECA243C-34EE-41BB-965D-F532474B6960
68 | 766 O02 | D+M plastového okna rozměru 2400x1200mm, bílé, otevíravě sklopné, vč. vnitřního parapetu | kus | 1 |  | 0 |  | 0 |  | 0 | 21 | 0 | 0.03034 | 0.03 | 0 | 0 |  | Firemní | Indiv | 0.60584 | 0.61 |  |  |  |  | POL1_ | 047A355A-D954-478F-B81B-F6804C22D3B1
69 | 767 D01 | D+M plechových dveří rozměru 1800x2500mm, bez zateplení, vč. nátěru a ocel. zárubně | kus | 3 |  | 0 |  | 0 |  | 0 | 21 | 0 | 0.03034 | 0.09 | 0 | 0 |  | Firemní | Indiv | 0.60584 | 1.82 |  |  |  |  | POL1_ | DCA46EEE-D2C6-4397-AAE0-4D95CA12CE7F
70 | 767 D02 | D+M plechových dveří rozměru 1500x2000mm, bez zateplení, vč. nátěru a ocel. zárubně | kus | 2 |  | 0 |  | 0 |  | 0 | 21 | 0 | 0.03034 | 0.06 | 0 | 0 |  | Firemní | Indiv | 0.60584 | 1.21 |  |  |  |  | POL1_ | 0C3B0C95-41DC-4D79-897F-4206A10C59E0
71 | 998766202R00 | Přesun hmot pro truhlářské konstrukce, v objektech výšky do 12 m | % |  |  | 0 |  | 0 |  | 0 | 21 | 0 | 0 | 0 | 0 | 0 | 800-766 | RTS 26/I | Indiv | 0 | 0 |  |  |  |  | POL7_7 | 0FEF00D2-6EEE-49B4-9752-D3F93D37AFA1
| Ceny z položek s pořadovými čísly : | [24 empty] | VV | 0 | Ceny z položek s pořadovými čísly :
| 67, 68, 69, 70 : | [24 empty] | VV | 0 | 67, 68, 69, 70 :
| Součet : 5649,00000 |  |  | 5649 | [21 empty] | VV | 0 | Součet : 5649,00000
Díl | 781 | Obklady keramické |  |  |  | 0 |  | 0 |  | 0 |  | 0 |  | 3.24 |  | 0 |  |  |  |  | 62.67 |  |  |  |  | DIL
72 | 781732020R00 | Montáž obkladů vnějších cihelných do MC, 25x6,5 cm | m2 | 40.2 |  | 0 |  | 0 |  | 0 | 21 | 0 | 0.05321 | 2.14 | 0 | 0 |  | Firemní | Indiv | 1.559 | 62.67 |  |  |  |  | POL1_ | B5C39469-6B76-4E6C-B313-CB806E4EEBC0
| obklad soklu : 0,6*(13,5*2+20*2) |  |  | 40.2 | [21 empty] | VV | 0 | obklad soklu : 0,6*(13,5*2+20*2)
73 | 59635024R | Pásek obkladový, rozměr 250 x 15 x 65 mm | m2 | 42.21 |  | 0 |  | 0 |  | 0 | 21 | 0 | 0.026 | 1.1 | 0 | 0 |  | Firemní | Indiv | 0 | 0 |  |  |  |  | POL3_0 | 4328B772-A69B-466B-9CA4-627B56788636
| Odkaz na mn. položky pořadí 72 : 40,20000 |  |  | 40.2 | [21 empty] | VV | 5 | Odkaz na mn. položky pořadí 72 : 40,20000
| Koeficient : 0,05 |  |  | 2.01 | [21 empty] | VV | 4 | Koeficient : 0,05
74 | 998781201R00 | Přesun hmot pro obklady keramické, v objektech výšky do 6 m | % |  |  | 0 |  | 0 |  | 0 | 21 | 0 | 0 | 0 | 0 | 0 | 800-771 | RTS 26/I | Indiv | 0 | 0 |  |  |  |  | POL7_7 | 33F3E1E1-E38E-45C5-8B6A-8D837362FB4E
| Ceny z položek s pořadovými čísly : | [24 empty] | VV | 0 | Ceny z položek s pořadovými čísly :
| 72, 73 : | [24 empty] | VV | 0 | 72, 73 :
| Součet : 782,71410 |  |  | 782.7141 | [21 empty] | VV | 0 | Součet : 782,71410
Díl | 783 | Nátěry |  |  |  | 0 |  | 0 |  | 0 |  | 0 |  | 0 |  | 0 |  |  |  |  | 21.76 |  |  |  |  | DIL
75 | 783801812R00 | Odstranění nátěrů z omítek stěn, oškrabáním | m2 | 320.0175 |  | 0 |  | 0 |  | 0 | 21 | 0 | 1e-05 | 0 | 0 | 0 | 800-783 | RTS 26/I | Indiv | 0.068 | 21.76 |  |  |  |  | POL1_ | 5F47CAA4-04F0-4E15-8436-6740AB1D916A
| Odkaz na mn. položky pořadí 28 : 320,01750 |  |  | 320.0175 | [21 empty] | VV | 5 | Odkaz na mn. položky pořadí 28 : 320,01750
Díl | 784 | Malby |  |  |  | 0 |  | 0 |  | 0 |  | 0 |  | 0 |  | 0 |  |  |  |  | 1.74 |  |  |  |  | DIL
76 | 784191201R00 | Penetrace podkladu hloubková 1x | m2 | 13 |  | 0 |  | 0 |  | 0 | 21 | 0 | 7e-05 | 0 | 0 | 0 | 800-784 | RTS 26/I | RTS 26/I | 0.03248 | 0.42 |  |  |  |  | POL1_ | 594969A5-6B04-4C2E-9C27-74F3653F7B6E
| Odkaz na mn. položky pořadí 77 : 13,00000 |  |  | 13 | [21 empty] | VV | 5 | Odkaz na mn. položky pořadí 77 : 13,00000
77 | 784195112R00 | Malba, bílá, bez penetrace, 2 x | m2 | 13 |  | 0 |  | 0 |  | 0 | 21 | 0 | 0.00014 | 0 | 0 | 0 | 800-784 | RTS 26/I | RTS 26/I | 0.10191 | 1.32 |  |  |  |  | POL1_ | D0AAC2EB-36D6-49B5-B0C0-E6E237C8454E
| Odkaz na mn. položky pořadí 19 : 13,00000 |  |  | 13 | [21 empty] | VV | 5 | Odkaz na mn. položky pořadí 19 : 13,00000
Díl | M21 | Elektromontáže |  |  |  | 0 |  | 0 |  | 0 |  | 0 |  | 0 |  | 0 |  |  |  |  | 0 |  |  |  |  | DIL
78 | EL01 | Úpravy hromosvodu, demontáž a zpětná montáž, revize | soub | 1 |  | 0 |  | 0 |  | 0 | 21 | 0 | 0 | 0 | 0 | 0 |  | Firemní | Indiv | 0 | 0 |  |  |  |  | POL1_ | AA94C88D-C132-4417-8C86-4F28B8EF0F18
| 1 |  |  | 1 | [21 empty] | VV | 0 | 1
Díl | D96 | Přesuny suti a vybouraných hmot |  |  |  | 0 |  | 0 |  | 0 |  | 0 |  | 0 |  | 0 |  |  |  |  | 48.69 |  |  |  |  | DIL
79 | 979094211R00 | Nakládání nebo překládání vybourané suti | t | 40.3353 |  | 0 |  | 0 |  | 0 | 21 | 0 | 0 | 0 | 0 | 0 | 824-1 | RTS 26/I | Indiv | 0.265 | 10.69 |  |  |  |  | POL8_9 | BEDBF57E-4CC5-480D-A8A9-5BF2BD10EC7D
| Demontážní hmotnosti z položek s pořadovými čísly : | [24 empty] | VV | 0 | Demontážní hmotnosti z položek s pořadovými čísly :
| 1, 2, 52, 53, 54, 56, 58, 59, 60, 61, 62 : | [24 empty] | VV | 0 | 1, 2, 52, 53, 54, 56, 58, 59, 60, 61, 62 :
| Součet : 40,33532 |  |  | 40.3353 | [21 empty] | VV | 0 | Součet : 40,33532
80 | 979082111R00 | Vnitrostaveništní doprava suti do 10 m | t | 40.3353 |  | 0 |  | 0 |  | 0 | 21 | 0 | 0 | 0 | 0 | 0 | 801-3 | RTS 26/I | Indiv | 0.942 | 38 |  |  |  |  | POL8_9 | 3D248A74-792A-4440-9235-EA38DC1A6967
| Demontážní hmotnosti z položek s pořadovými čísly : | [24 empty] | VV | 0 | Demontážní hmotnosti z položek s pořadovými čísly :
| 1, 2, 52, 53, 54, 56, 58, 59, 60, 61, 62 : | [24 empty] | VV | 0 | 1, 2, 52, 53, 54, 56, 58, 59, 60, 61, 62 :
| Součet : 40,33532 |  |  | 40.3353 | [21 empty] | VV | 0 | Součet : 40,33532
81 | 979981101R00 | Kontejner, přistavení na 24 h, odvoz a likvidace suti | t | 40.3353 |  | 0 |  | 0 |  | 0 | 21 | 0 | 0 | 0 | 0 | 0 | 801-3 | RTS 26/I | Indiv | 0 | 0 |  |  |  |  | POL8_9 | 128103FA-B00A-4D02-B528-BC70AEF22EDE
| Demontážní hmotnosti z položek s pořadovými čísly : | [24 empty] | VV | 0 | Demontážní hmotnosti z položek s pořadovými čísly :
| 1, 2, 52, 53, 54, 56, 58, 59, 60, 61, 62 : | [24 empty] | VV | 0 | 1, 2, 52, 53, 54, 56, 58, 59, 60, 61, 62 :
| Součet : 40,33532 |  |  | 40.3353 | [21 empty] | VV | 0 | Součet : 40,33532
82 | 979990107R00 | Poplatek za uložení suti - směs betonu, cihel, dřeva, skupina odpadu 170904 | t | 28.7281 |  | 0 |  | 0 |  | 0 | 21 | 0 | 0 | 0 | 0 | 0 | 801-3 | RTS 26/I | Indiv | 0 | 0 |  |  |  |  | POL1_9 | C95ABC42-4C5C-497A-A52F-B709F4024B83
| Odkaz na dem. hmot. položky pořadí 1 : 3,69150 |  |  | 3.6915 | [21 empty] | VV | 7 | Odkaz na dem. hmot. položky pořadí 1 : 3,69150
| Odkaz na dem. hmot. položky pořadí 2 : 13,03092 |  |  | 13.0309 | [21 empty] | VV | 7 | Odkaz na dem. hmot. položky pořadí 2 : 13,03092
| Odkaz na dem. hmot. položky pořadí 53 : 2,15325 |  |  | 2.1532 | [21 empty] | VV | 7 | Odkaz na dem. hmot. položky pořadí 53 : 2,15325
| Odkaz na dem. hmot. položky pořadí 56 : 0,69984 |  |  | 0.69984 | [21 empty] | VV | 7 | Odkaz na dem. hmot. položky pořadí 56 : 0,69984
| Odkaz na dem. hmot. položky pořadí 58 : 1,22850 |  |  | 1.2285 | [21 empty] | VV | 7 | Odkaz na dem. hmot. položky pořadí 58 : 1,22850
| Odkaz na dem. hmot. položky pořadí 59 : 4,16304 |  |  | 4.163 | [21 empty] | VV | 7 | Odkaz na dem. hmot. položky pořadí 59 : 4,16304
| Odkaz na dem. hmot. položky pořadí 60 : 3,57780 |  |  | 3.5778 | [21 empty] | VV | 7 | Odkaz na dem. hmot. položky pořadí 60 : 3,57780
| Odkaz na dem. hmot. položky pořadí 61 : 0,02916 |  |  | 0.02916 | [21 empty] | VV | 7 | Odkaz na dem. hmot. položky pořadí 61 : 0,02916
| Odkaz na dem. hmot. položky pořadí 62 : 0,15410 |  |  | 0.1541 | [21 empty] | VV | 7 | Odkaz na dem. hmot. položky pořadí 62 : 0,15410
83 | 979999997R00 | Poplatek za recyklaci směsi suti betonu, cihel, tašek a keram.výrobků, kusovost do 1600 cm2 (170107) | t | 11.6072 |  | 0 |  | 0 |  | 0 | 21 | 0 | 0 | 0 | 0 | 0 | 801-3 | RTS 26/I | RTS 26/I | 0 | 0 |  |  |  |  | POL1_9 | F478A996-3C5A-41F4-ADA5-7B08E2237F18
| Odkaz na dem. hmot. položky pořadí 52 : 8,11178 |  |  | 8.1118 | [21 empty] | VV | 7 | Odkaz na dem. hmot. položky pořadí 52 : 8,11178
| Odkaz na dem. hmot. položky pořadí 54 : 3,49543 |  |  | 3.4954 | [21 empty] | VV | 7 | Odkaz na dem. hmot. položky pořadí 54 : 3,49543
Díl | VN | Vedlejší náklady |  |  |  | 0 |  | 0 |  | 0 |  | 0 |  | 0 |  | 0 |  |  |  |  | 0 |  |  |  |  | DIL
84 | 005121 R | Zařízení staveniště | Soubor | 1 |  | 0 |  | 0 |  | 0 | 21 | 0 | 0 | 0 | 0 | 0 |  | Firemní | Indiv | 0 | 0 |  |  |  |  | POL99_8 | 0A25FF7C-9306-4AB0-9E5A-119DE10F3E4C
85 | 005211040R | Užívání veřejných ploch a prostranství | Soubor | 1 |  | 0 |  | 0 |  | 0 | 21 | 0 | 0 | 0 | 0 | 0 |  | Firemní | Indiv | 0 | 0 |  |  |  |  | POL99_8 | 175B5637-760B-4BCD-B54B-06A7128545A2
86 | 005211080R | Bezpečnostní a hygienická opatření na staveništi | Soubor | 1 |  | 0 |  | 0 |  | 0 | 21 | 0 | 0 | 0 | 0 | 0 |  | Firemní | Indiv | 0 | 0 |  |  |  |  | POL99_8 | EFB03676-6905-453B-AB13-CEC0E6D6A7E2
[24 empty] | 12 | 21
| Celkem |  |  |  |  | 0 | [17 empty] | 0 | 0 | SUM
Poznámky uchazeče k zadání
POPUZIV
END
Note on S9: Jedná se o informaci, zda se jedná o položku, která je do rozpočtu zadána z cenové soustavy RTS, nebo vlastní.
Note on T9: Jedná se o název CÚ, která je zadána u položky rozpočtu