## Pokyny k vyplnění
Pokyny pro vyplnění
Ve všech listech tohoto souboru můžete měnit pouze buňky s modrým pozadím. Jedná se o tyto údaje : - údaje o firmě - jednotkové ceny položek zadané na maximálně dvě desetinná místa
Záložka SO 01 01 Pol obsahuje stavebí práce Etapy č.1. Rok realizace 2026.
Záložka SO 01 02 Pol obsahuje stavebí práce Etapy č.2. Rok realizace 2027.
V souvislosti se zadáním je nutno počítat s tím, že nabídková cena se vztahuje i na práce v roce 2027.

## Stavba
#RTSROZP# | Soupis stavebních prací, dodávek a služeb
| Stavba: |  | V-02-2026 | Vybudování parkoviště v areálu Domova Plaveč na p.p.č. 3 a 57/1, KÚ Plaveč
| Zadavatel | [5 empty] | IČO:
DIČ:
| Projektant: | [5 empty] | IČO:
DIČ:
| Zhotovitel: | [5 empty] | IČO:
DIČ:
Vypracoval:
| Rozpis ceny | [6 empty] | Celkem
HSV | HSV | [6 empty] | 0
PSV | PSV | [6 empty] | 0
MON | MON | [6 empty] | 0
VN | Vedlejší náklady | [6 empty] | 0
ON | Ostatní náklady | [6 empty] | 0
| Celkem | [6 empty] | 0
Rekapitulace daní
0 | Základ pro sníženou DPH |  |  | 12 | % | 0 |  |  | CZK
0 | Snížená DPH |  |  | 12 | % | 0 |  |  | CZK
0 | Základ pro základní DPH |  |  | 21 | % | 0 |  |  | CZK
0 | Základní DPH |  |  | 21 | % | 0 |  |  | CZK
0 | Zaokrouhlení |  |  |  |  | 0 |  |  | CZK
| Cena celkem bez DPH |  |  |  |  | 0 |  |  | CZK
0 | Cena celkem s DPH |  |  |  |  | 0 |  |  | CZK
|  | v |  |  | dne
|  |  | Za zhotovitele |  |  |  | Za objednatele
Rekapitulace dílčích částí
#CASTI>> | Číslo | Název |  |  | Základ pro sníženou DPH | Základ pro základní DPH | DPH celkem | Cena celkem | %
1 | Stavba |  |  |  | 0 | 0 | 0 | 0
2 |  | Stavební objekt |  |  |  |  | 0
2 | SO 01 | Vybudová parkoviště |  |  | 0 | 0 | 0 | 0
3 | 01 | ASŘ Etapa 1 - zemní práce, opěrné stěny, podkladní vrstvy |  |  | 0 | 0 | 0 | 0
3 | 02 | ASŘ Etapa 2 - ohraničení, povrchy, zábradlí, zatravnění |  |  | 0 | 0 | 0 | 0
| Celkem za stavbu |  |  |  | 0 | 0 | 0 | 0 | 0
#POPS | Popis stavby: V-02-2026 - Vybudování parkoviště v areálu Domova Plaveč na p.p.č. 3 a 57/1, KÚ Plaveč
#POPO | Popis objektu: SO 01 - Vybudová parkoviště
#POPR | Popis rozpočtu: 01 - ASŘ Etapa 1 - zemní práce, opěrné stěny, podkladní vrstvy
#POPR | Popis rozpočtu: 02 - ASŘ Etapa 2 - ohraničení, povrchy, zábradlí, zatravnění
Rekapitulace dílů
| Číslo | Název |  |  | Typ dílu |  |  | Celkem | %
| 1 | Zemní práce |  |  | HSV |  |  | 0
| 2 | Základy a zvláštní zakládání |  |  | HSV |  |  | 0
| 3 | Svislé a kompletní konstrukce |  |  | HSV |  |  | 0
| 5 | Komunikace |  |  | HSV |  |  | 0
| 91 | Doplňující práce na komunikaci |  |  | HSV |  |  | 0
| 95 | Dokončovací konstrukce na pozemních stavbách |  |  | HSV |  |  | 0
| 96 | Bourání konstrukcí |  |  | HSV |  |  | 0
| 99 | Staveništní přesun hmot |  |  | HSV |  |  | 0
| 767 | Konstrukce zámečnické |  |  | PSV |  |  | 0
| D96 | Přesuny suti a vybouraných hmot |  |  | PSU |  |  | 0
| VN | Vedlejší náklady |  |  | VN |  |  | 0
| ON | Ostatní náklady |  |  | ON |  |  | 0
| Cena celkem | [6 empty] | 0 | 0
Note on D11: Název
Note on I11: IČO
Note on D12: Ulice
Note on I12: DIČ
Note on D13: PSČ
Note on E13: Místo

## VzorPolozky (hidden)
Položkový rozpočet
S:
O:
R:

## SO 01 01 Pol
Položkový soupis prací a dodávek | [27 empty] | #TypZaznamu#
S: | V-02-2026 | Vybudování parkoviště v areálu Domova Plaveč na p.p.č. 3 a 57/1, KÚ Plaveč | [25 empty] | STA
O: | SO 01 | Vybudová parkoviště | [22 empty] | STA |  |  | OBJ
R: | 01 | ASŘ Etapa 1 - zemní práce, opěrné stěny, podkladní vrstvy | [25 empty] | ROZ
P.č. | Číslo položky | Název položky | MJ | Množství | Cena / MJ | Celkem | Dodávka | Dodávka celk. | Montáž | Montáž celk. | DPH | Cena s DPH | Hmotnost / MJ | Hmotnost celk.(t) | Dem. hmotnost / MJ | Dem. hmotnost celk.(t) | Ceník | Cen. soustava / platnost | Cenová úroveň | Nhod / MJ | Nhod celk. | Dodavatel | Typ položky | Stav položky
Díl: | 1 | Zemní práce |  |  |  | 0 |  | 0 |  | 0 |  | 0 |  | 0 |  | 0 |  |  |  |  | 234.37 | [6 empty] | DIL
1 | 111201101R00 | Odstranění křovin a stromů o průměru do 10 cm při celkové ploše do 1 000 m2 | m2 | 140.35 |  | 0 |  | 0 |  | 0 | 21 | 0 | 0 | 0 | 0 | 0 | 800-1 | RTS 25/ II | RTS 25/ II | 0.17 | 23.86 |  | Práce | Běžná |  |  |  | POL1_
|  | s odstraněním kořenů a s případným nutným odklizením křovin a stromů na hromady na vzdálenost do 50 m nebo s naložením na dopravní prostředek, do sklonu terénu 1 : 5, | [25 empty] | SPI |  | s odstraněním kořenů a s případným nutným odklizením křovin a stromů na hromady na vzdálenost do 50 m nebo s naložením na dopravní prostředek, do sklonu terénu 1 : 5,
|  | V : (5,0+2,0)*(18,05+2,0) |  | 140.35 | [23 empty] | VV | 0
2 | 112101101R00 | Kácení stromů listnatých o průměru kmene přes 100 do 300 mm | kus | 5 |  | 0 |  | 0 |  | 0 | 21 | 0 | 0 | 0 | 0 | 0 | 800-1 | RTS 25/ II | RTS 25/ II | 0.49 | 2.45 |  | Práce | Běžná |  |  |  | POL1_
|  | s odřezáním kmene a odvětvením, včetně případného odklizení kmene a větví na oddělené hromady na vzdálenost do 50 m nebo s naložením na dopravní prostředek, | [25 empty] | SPI |  | s odřezáním kmene a odvětvením, včetně případného odklizení kmene a větví na oddělené hromady na vzdálenost do 50 m nebo s naložením na dopravní prostředek,
|  | V : 5 |  | 5 | [23 empty] | VV | 0
3 | 112201101R00 | Odstranění pařezů pod úrovní terénu vykopáním o průměru přes 100 do 300 mm | kus | 5 |  | 0 |  | 0 |  | 0 | 21 | 0 | 5e-05 | 0 | 0 | 0 | 800-1 | RTS 25/ II | RTS 25/ II | 0.659 | 3.3 |  | Práce | Běžná |  |  |  | POL1_
|  | s jejich vykopáním nebo vytrháním, s přesekáním kořenů a s případným nutným přemístěním pařezů na hromady do vzdálenosti do 50 m nebo s naložením na dopravní prostředek, | [25 empty] | SPI |  | s jejich vykopáním nebo vytrháním, s přesekáním kořenů a s případným nutným přemístěním pařezů na hromady do vzdálenosti do 50 m nebo s naložením na dopravní prostředek,
|  | Odkaz na mn. položky pořadí 2 : 5,00000 |  | 5 | [23 empty] | VV | 5
4 | 121101101R00 | Sejmutí ornice s přemístěním na vzdálenost do 50 m | m3 | 106.185 |  | 0 |  | 0 |  | 0 | 21 | 0 | 0 | 0 | 0 | 0 | 800-1 | RTS 25/ II | RTS 25/ II | 0.1 | 10.62 |  | Práce | Běžná |  |  |  | POL1_
|  | nebo lesní půdy, s vodorovným přemístěním na hromady v místě upotřebení nebo na dočasné či trvalé skládky se složením | [25 empty] | SPI |  | nebo lesní půdy, s vodorovným přemístěním na hromady v místě upotřebení nebo na dočasné či trvalé skládky se složením
|  | zpevněné plochy : (634,5+22,35)*0,15 |  | 98.5275 | [23 empty] | VV | 0
|  | pruh š. 1,0 m kolem zpev. ploch : (4,0+13,0+3,0+5,0+18,05+5,0+3,0)*1,0*0,15 |  | 7.6575 | [23 empty] | VV | 0
5 | 122201101R00 | Odkopávky a prokopávky nezapažené v hornině 3 do 100 m3 | m3 | 440.0895 |  | 0 |  | 0 |  | 0 | 21 | 0 | 0 | 0 | 0 | 0 | 800-1 | RTS 25/ II | RTS 25/ II | 0.37 | 162.83 |  | Práce | Běžná |  |  |  | POL1_
|  | s přehozením výkopku na vzdálenost do 3 m nebo s naložením na dopravní prostředek, | [25 empty] | SPI
|  | pro dlažbu a podkladní vrstvy (tl. 420 - 1420 mm) : ((634,5+22,35)/2)*0,42 |  | 137.9385 | [23 empty] | VV | 0
|  | ((634,5+22,35)/2)*((0,42+1,42)/2) |  | 302.151 | [23 empty] | VV | 0
6 | 122201109R00 | Odkopávky a prokopávky nezapažené v hornině 3 příplatek k cenám za lepivost horniny | m3 | 66.0134 |  | 0 |  | 0 |  | 0 | 21 | 0 | 0 | 0 | 0 | 0 | 800-1 | RTS 25/ II | RTS 25/ II | 0.06 | 3.96 |  | Práce | Běžná |  |  |  | POL1_
|  | s přehozením výkopku na vzdálenost do 3 m nebo s naložením na dopravní prostředek, | [25 empty] | SPI
|  | Ulpí odhadem 15 % zeminy : | [25 empty] | VV | 0
|  | Odkaz na mn. položky pořadí 5 : 440,08953*0,15 |  | 66.0134 | [23 empty] | VV | 5
7 | 132301110R00 | Hloubení rýh šířky do 60 cm do 50 m3, v hornině 4, hloubení strojně | m3 | 10.6689 |  | 0 |  | 0 |  | 0 | 21 | 0 | 0 | 0 | 0 | 0 | 800-1 | RTS 25/ II | RTS 25/ II | 0.5 | 5.33 |  | Práce | Běžná |  |  |  | POL1_
|  | zapažených i nezapažených s urovnáním dna do předepsaného profilu a spádu, s přehozením výkopku na přilehlém terénu na vzdálenost do 3 m od podélné osy rýhy nebo s naložením výkopku na dopravní prostředek. | [25 empty] | SPI |  | zapažených i nezapažených s urovnáním dna do předepsaného profilu a spádu, s přehozením výkopku na přilehlém terénu na vzdálenost do 3 m od podélné osy rýhy nebo s naložením výkopku na dopravní prostředek.
|  | pro základ opěrné stěny : 0,6*0,6*(3,0+5,6+8,75+0,6+9,3) |  | 9.81 | [23 empty] | VV | 0
|  | pro základ palisád : 0,35*0,3*(4,82+0,18+0,18+3,0) |  | 0.8589 | [23 empty] | VV | 0
8 | 132301119R00 | Hloubení rýh šířky do 60 cm příplatek za lepivost, v hornině 4, | m3 | 1.6003 |  | 0 |  | 0 |  | 0 | 21 | 0 | 0 | 0 | 0 | 0 | 800-1 | RTS 25/ II | RTS 25/ II | 0.6 | 0.96 |  | Práce | Běžná |  |  |  | POL1_
|  | zapažených i nezapažených s urovnáním dna do předepsaného profilu a spádu, s přehozením výkopku na přilehlém terénu na vzdálenost do 3 m od podélné osy rýhy nebo s naložením výkopku na dopravní prostředek. | [25 empty] | SPI |  | zapažených i nezapažených s urovnáním dna do předepsaného profilu a spádu, s přehozením výkopku na přilehlém terénu na vzdálenost do 3 m od podélné osy rýhy nebo s naložením výkopku na dopravní prostředek.
|  | ulpí 15% : | [25 empty] | VV | 0
|  | Odkaz na mn. položky pořadí 7 : 10,66893*0,15 |  | 1.6003 | [23 empty] | VV | 5
9 | 162701105R00 | Vodorovné přemístění výkopku z horniny 1 až 4, na vzdálenost přes 9 000 do 10 000 m | m3 | 549.2859 |  | 0 |  | 0 |  | 0 | 21 | 0 | 0 | 0 | 0 | 0 | 800-1 | RTS 25/ II | RTS 25/ II | 0.01 | 5.49 |  | Práce | Běžná |  |  |  | POL1_
|  | po suchu, bez naložení výkopku, avšak se složením bez rozhrnutí, zpáteční cesta vozidla. | [25 empty] | SPI
|  | odkopávky pro dlažbu a podkladní vrstvy : | [25 empty] | VV | 0
|  | Odkaz na mn. položky pořadí 5 : 440,08950 |  | 440.0895 | [23 empty] | VV | 5
|  | pro základ opěrné stěny a palisád : | [25 empty] | VV | 0
|  | Odkaz na mn. položky pořadí 7 : 10,66890 |  | 10.6689 | [23 empty] | VV | 5
|  | ornice (tl. 0,15 m) : (634,5+22,35)*0,15 |  | 98.5275 | [23 empty] | VV | 0
10 | 162701109R00 | Vodorovné přemístění výkopku příplatek k ceně za každých dalších i započatých 1 000 m přes 10 000 m z horniny 1 až 4 | m3 | 5492.859 |  | 0 |  | 0 |  | 0 | 21 | 0 | 0 | 0 | 0 | 0 | 800-1 | RTS 25/ II | RTS 25/ II | 0 | 0 |  | Práce | Běžná |  |  |  | POL1_
|  | po suchu, bez naložení výkopku, avšak se složením bez rozhrnutí, zpáteční cesta vozidla. | [25 empty] | SPI
|  | dalších 10 km : | [25 empty] | VV | 0
|  | Odkaz na mn. položky pořadí 9 : 549,28590*10 |  | 5492.859 | [23 empty] | VV | 5
11 | 162301401R00 | Vodorovné přemístění větví stromů listnatých, průměru kmene přes 100 do 300 mm, na vzdálenost do 5 000 m | kus | 50 |  | 0 |  | 0 |  | 0 | 21 | 0 | 0 | 0 | 0 | 0 | 800-1 | RTS 25/ II | RTS 25/ II | 0.045 | 2.25 |  | Práce | Běžná |  |  |  | POL1_
|  | s naložením, složením a dopravou, | [25 empty] | SPI
|  | V : 5*10 |  | 50 | [23 empty] | VV | 0
12 | 162301411R00 | Vodorovné přemístění kmenů stromů listnatých, průměru kmene přes 100 do 300 mm, na vzdálenost do 5 000 m | kus | 5 |  | 0 |  | 0 |  | 0 | 21 | 0 | 0 | 0 | 0 | 0 | 800-1 | RTS 25/ II | RTS 25/ II | 0.57 | 2.85 |  | Práce | Běžná |  |  |  | POL1_
|  | s naložením, složením a dopravou, | [25 empty] | SPI
|  | Odkaz na mn. položky pořadí 2 : 5,00000 |  | 5 | [23 empty] | VV | 5
13 | 162301421R00 | Vodorovné přemístění pařezů, průměru kmene přes 100 do 300 mm, na vzdálenost do 5 000 m | kus | 5 |  | 0 |  | 0 |  | 0 | 21 | 0 | 0 | 0 | 0 | 0 | 800-1 | RTS 25/ II | RTS 25/ II | 0.066 | 0.33 |  | Práce | Běžná |  |  |  | POL1_
|  | s naložením, složením a dopravou, | [25 empty] | SPI
|  | Odkaz na mn. položky pořadí 2 : 5,00000 |  | 5 | [23 empty] | VV | 5
14 | 162301501R00 | Vodorovné přemístění křovin nma vzdálenost do 5 000 m | m2 | 140.35 |  | 0 |  | 0 |  | 0 | 21 | 0 | 0 | 0 | 0 | 0 | 800-1 | RTS 25/ II | RTS 25/ II | 0 | 0 |  | Práce | Běžná |  |  |  | POL1_
|  | o průměru kmene do 10 cm na vzdálenost, složení z dopravního porstředku. | [25 empty] | SPI
|  | Odkaz na mn. položky pořadí 1 : 140,35000 |  | 140.35 | [23 empty] | VV | 5
15 | 181101102R00 | Úprava pláně v zářezech v hornině 1 až 4, se zhutněním | m2 | 506.85 |  | 0 |  | 0 |  | 0 | 21 | 0 | 0 | 0 | 0 | 0 | 800-1 | RTS 25/ II | RTS 25/ II | 0.02 | 10.14 |  | Práce | Běžná |  |  |  | POL1_
|  | vyrovnáním výškových rozdílů, ploch vodorovných a ploch do sklonu 1 : 5. | [25 empty] | SPI
|  | zpevněné plochy : 634,5+22,35 |  | 656.85 | [23 empty] | VV | 0
|  | odpočet pruhu nad sklepením : -30,0*5,0 |  | -150 | [23 empty] | VV | 0
16 | 199000001R00 | Poplatky za skládku ornice, | m3 | 98.5275 |  | 0 |  | 0 |  | 0 | 21 | 0 | 0 | 0 | 0 | 0 | 800-1 | RTS 25/ II | RTS 25/ II | 0 | 0 |  | Práce | Běžná |  |  |  | POL1_
|  | ornice (tl. 0,15 m) : (634,5+22,35)*0,15 |  | 98.5275 | [23 empty] | VV | 0
17 | 199000002R00 | Poplatky za skládku horniny 1- 4, skupina 17 05 04 z Katalogu odpadů | m3 | 450.7584 |  | 0 |  | 0 |  | 0 | 21 | 0 | 0 | 0 | 0 | 0 | 800-1 | RTS 25/ II | RTS 25/ II | 0 | 0 |  | Práce | Běžná |  |  |  | POL1_
|  | odkopávky pro dlažbu a podkladní vrstvy : | [25 empty] | VV | 0
|  | Odkaz na mn. položky pořadí 5 : 440,08950 |  | 440.0895 | [23 empty] | VV | 5
|  | pro základ opěrné stěny a palisád : | [25 empty] | VV | 0
|  | Odkaz na mn. položky pořadí 7 : 10,66890 |  | 10.6689 | [23 empty] | VV | 5
Díl: | 2 | Základy a zvláštní zakládání |  |  |  | 0 |  | 0 |  | 0 |  | 0 |  | 27.16 |  | 0 |  |  |  |  | 12.74 | [6 empty] | DIL
18 | 274313311R00 | Beton základových pasů prostý třídy C 8/10 | m3 | 0.8175 |  | 0 |  | 0 |  | 0 | 21 | 0 | 2.525 | 2.06 | 0 | 0 | 801-1 | RTS 25/ II | RTS 25/ II | 0.477 | 0.39 |  | Práce | Běžná |  |  |  | POL1_
|  | Včetně dodávky a uložení betonu a kamene. | [25 empty] | POP
|  | pod základ opěrné stěny : 0,6*0,05*(3,0+5,6+8,75+0,6+9,3) |  | 0.8175 | [23 empty] | VV | 0
19 | 274321311R00 | Beton základových pasů železový třídy C 16/20 | m3 | 9.81 |  | 0 |  | 0 |  | 0 | 21 | 0 | 2.525 | 24.77 | 0 | 0 | 801-1 | RTS 25/ II | RTS 25/ II | 0.48 | 4.71 |  | Práce | Běžná |  |  |  | POL1_
|  | včetně dodávky a uložení betonu, bez výztuže | [25 empty] | SPI
|  | pro základ opěrné stěny : 0,6*0,6*(3,0+5,6+8,75+0,6+9,3) |  | 9.81 | [23 empty] | VV | 0
20 | 274361821R00 | Výztuž a svařované sítě základových pasů výztuž, z oceli 10505, , | t | 0.32483 |  | 0 |  | 0 |  | 0 | 21 | 0 | 1.0249 | 0.33 | 0 | 0 | 821-1 | RTS 25/ II | RTS 25/ II | 23.531 | 7.64 |  | Práce | Běžná |  |  |  | POL1_
|  | svislá : (2*(3,0+5,6+8,75+0,6+9,3)/0,25)*(0,6+0,75)*0,617/1000 |  | 0.18158 | [23 empty] | VV | 0
|  | vodorovná : 6*(3,0+5,6+8,75+0,6+9,3)*0,617/1000 |  | 0.10088 | [23 empty] | VV | 0
|  | Mezisoučet |  | 0.28246 | [23 empty] | VV | 1
|  | stykování 15 % : 0,28246*0,15 |  | 0.04237 | [23 empty] | VV | 0
Díl: | 3 | Svislé a kompletní konstrukce |  |  |  | 0 |  | 0 |  | 0 |  | 0 |  | 27.39 |  | 0 |  |  |  |  | 47.51 | [6 empty] | DIL
21 | 311112330RT4 | Stěny z betonových bednicích tvárnic a betonu šířky 300 mm, zálivka betonem C25/30 | m2 | 34.575 |  | 0 |  | 0 |  | 0 | 21 | 0 | 0.73105 | 25.28 | 0 | 0 | 801-1 | RTS 25/ II | RTS 25/ II | 0.934 | 32.29 |  | Práce | Běžná |  |  |  | POL1_
|  | (ztracené bednění) z betonových tvárnic a zálivka betonem, | [25 empty] | SPI
|  | opěrná stěna : 3,3*1,5+5,0*1,5+4,25*1,5+4,5*1,25+4,5*1,25+4,5*1,0 |  | 34.575 | [23 empty] | VV | 0
22 | 311361821R00 | Výztuž nadzákladových zdí z betonářské oceli 10 505(R) | t | 0.35556 |  | 0 |  | 0 |  | 0 | 21 | 0 | 1.0211 | 0.36 | 0 | 0 | 801-1 | RTS 25/ II | RTS 25/ II | 25.27 | 8.99 |  | Práce | Běžná |  |  |  | POL1_
|  | včetně distančních prvků | [25 empty] | SPI
|  | opěrná stěna : | [25 empty] | VV | 0
|  | svislá : (2*(3,3+5,0+4,25)/0,25)*1,5*0,617/1000 |  | 0.09292 | [23 empty] | VV | 0
|  | (2*(4,5+4,5)/0,25)*1,25*0,617/1000 |  | 0.05553 | [23 empty] | VV | 0
|  | (2*4,5/0,25)*1,0*0,617/1000 |  | 0.02221 | [23 empty] | VV | 0
|  | vodorovná : (2*5)*(3,3+5,0+4,25)*0,617/1000 |  | 0.07743 | [23 empty] | VV | 0
|  | (2*4)*(4,5+4,5)*0,617/1000 |  | 0.04442 | [23 empty] | VV | 0
|  | (2*3)*4,5*0,617/1000 |  | 0.01666 | [23 empty] | VV | 0
|  | Mezisoučet |  | 0.30918 | [23 empty] | VV | 1
|  | stykování 15 % : 0,30918*0,15 |  | 0.04638 | [23 empty] | VV | 0
23 | 345232122RT1 | Stříška na zdivo plotové ze zákrytových desek, délky 800 mm, šířky 400 mm, tloušťky 80 mm | m | 26.05 |  | 0 |  | 0 |  | 0 | 21 | 0 | 0.06727 | 1.75 | 0 | 0 | 801-1 | RTS 25/ II | RTS 25/ II | 0.239 | 6.23 |  | Práce | Běžná |  |  |  | POL1_
|  | s dodávkou zákrytových desek | [25 empty] | SPI
|  | stříška opěrné stěny : 3,3+5,0+4,25+4,5+4,5+4,5 |  | 26.05 | [23 empty] | VV | 0
Díl: | 5 | Komunikace |  |  |  | 0 |  | 0 |  | 0 |  | 0 |  | 680.06 |  | 0 |  |  |  |  | 155.24 | [6 empty] | DIL
24 | 564851111RT4 | Podklad ze štěrkodrti s rozprostřením a zhutněním frakce 0-63 mm, tloušťka po zhutnění 150 mm | m2 | 1970.55 |  | 0 |  | 0 |  | 0 | 21 | 0 | 0.345 | 679.84 | 0 | 0 | 822-1 | RTS 25/ II | RTS 25/ II | 0.03 | 59.12 |  | Práce | Běžná |  |  |  | POL1_
|  | konstrukční vrstvy : 3*(634,5+22,35) |  | 1970.55 | [23 empty] | VV | 0
25 | 568111111R00 | Vyztužení podkladní vrstvy z geotextilie, sklon povrchu do 1:5, role šířky 3 m | m2 | 656.85 |  | 0 |  | 0 |  | 0 | 21 | 0 | 0 | 0 | 0 | 0 | 822-1 | RTS 25/ II | RTS 25/ II | 0.09 | 59.12 |  | Práce | Běžná |  |  |  | POL1_
|  | na zemní pláň : 634,5+22,35 |  | 656.85 | [23 empty] | VV | 0
26 | 913 R00 | Hzs - Stavební dělník | h | 37 |  | 0 |  | 0 |  | 0 | 21 | 0 | 0 | 0 | 0 | 0 | Prav.M | RTS 25/ II | RTS 25/ II | 1 | 37 |  | HZS | Běžná |  |  |  | POL10_
|  | příplatek za ruční hutnění : | [25 empty] | VV | 0
|  | zemní pláň : 8 |  | 8 | [23 empty] | VV | 0
|  | konstrukční vrstvy : 3*8 |  | 24 | [23 empty] | VV | 0
[28 empty] | VV | 0
|  | zakrytí odvětrací komínku vč. dlaždice 500/500/50 mm : 5 |  | 5 | [23 empty] | VV | 0
27 | 69366202R | Geosyntetika typ: geotextilie; netkaná; materiál: PES; tl (2 kPa) = 1,4 mm; plošná hmotnost = 300 g/m2 | m2 | 722.535 |  | 0 |  | 0 |  | 0 | 21 | 0 | 0.0003 | 0.22 | 0 | 0 | SPCM | RTS 25/ II | RTS 25/ II | 0 | 0 |  | Specifikace | Běžná |  |  |  | POL3_
|  | na zemní pláň : | [25 empty] | VV | 0
|  | vč. prořezu 10 % : | [25 empty] | VV | 0
|  | Odkaz na mn. položky pořadí 25 : 656,85000*1,1 |  | 722.535 | [23 empty] | VV | 5
Díl: | 96 | Bourání konstrukcí |  |  |  | 0 |  | 0 |  | 0 |  | 0 |  | 0 |  | 0.63 |  |  |  |  | 4.57 | [6 empty] | DIL
28 | 962032641R00 | Bourání zdiva nadzákladového komínového z jakýchkoliv cihel pálených, šamotových nebo vápenopískových nad střechou, na maltu cementovou | m3 | 0.10125 |  | 0 |  | 0 |  | 0 | 21 | 0 | 0 | 0 | 1.671 | 0.17 | 801-3 | RTS 25/ II | RTS 25/ II | 2.79 | 0.28 |  | Práce | Běžná |  |  |  | POL1_
|  | nebo vybourání otvorů průřezové plochy přes 4 m2 ve zdivu nadzákladovém, včetně pomocného lešení o výšce podlahy do 1900 mm a pro zatížení do 1,5 kPa (150 kg/m2) | [25 empty] | SPI |  | nebo vybourání otvorů průřezové plochy přes 4 m2 ve zdivu nadzákladovém, včetně pomocného lešení o výšce podlahy do 1900 mm a pro zatížení do 1,5 kPa (150 kg/m2)
|  | odvětrací komínek podsklepení : 0,45*0,45*0,5 |  | 0.10125 | [23 empty] | VV | 0
29 | 976047231R00 | Vybourání betonových nebo ŽB dvířek, obrub zdiva, desek krycích desek, ukončujících horní plochu zdiva tloušťky do 100 mm | m | 0.45 |  | 0 |  | 0 |  | 0 | 21 | 0 | 0 | 0 | 0.176 | 0.08 | 801-3 | RTS 25/ II | RTS 25/ II | 0.528 | 0.24 |  | Práce | Běžná |  |  |  | POL1_
|  | komínových a topných dvířek, ventilací apod. plochy do 0,10 m2 | [25 empty] | SPI
|  | odvětrací komínek podsklepení : 0,45 |  | 0.45 | [23 empty] | VV | 0
30 | 762963830R00 | Rozebrání oplocení bez příčníků s dřevěnými sloupky, z drátěné sítě | m | 22.5 |  | 0 |  | 0 |  | 0 | 21 | 0 | 0 | 0 | 0.017 | 0.38 | 800-762 | RTS 25/ II | RTS 25/ II | 0.18 | 4.05 |  | Práce | Běžná |  |  |  | POL1_
|  | se sloupky osové vzdálenosti do 4 m, výšky do 2,5 m osazených do hloubky 1 m | [25 empty] | SPI
|  | V : 22,5 |  | 22.5 | [23 empty] | VV | 0
Díl: | 99 | Staveništní přesun hmot |  |  |  | 0 |  | 0 |  | 0 |  | 0 |  | 0 |  | 0 |  |  |  |  | 286.5 | [6 empty] | DIL
31 | 998223011R00 | Přesun hmot pozemních komunikací, kryt dlážděný jakékoliv délky objektu | t | 734.6156 |  | 0 |  | 0 |  | 0 | 21 | 0 | 0 | 0 | 0 | 0 | 822-1 | RTS 25/ II | RTS 25/ II | 0.39 | 286.5 |  | Přesun hmot | Běžná |  |  |  | POL7_
|  | vodorovně do 200 m | [25 empty] | SPI
Díl: | D96 | Přesuny suti a vybouraných hmot |  |  |  | 0 |  | 0 |  | 0 |  | 0 |  | 0 |  | 0 |  |  |  |  | 0.31 | [6 empty] | DIL
32 | 979081111R00 | Odvoz suti a vybouraných hmot na skládku do 1 km | t | 0.63089 |  | 0 |  | 0 |  | 0 | 21 | 0 | 0 | 0 | 0 | 0 | 801-3 | RTS 25/ II | RTS 25/ II | 0.49 | 0.31 |  | Přesun suti | Běžná |  |  |  | POL8_
|  | Včetně naložení na dopravní prostředek a složení na skládku, bez poplatku za skládku. | [25 empty] | POP
33 | 979081121R00 | Odvoz suti a vybouraných hmot na skládku příplatek za každý další 1 km | t | 11.9869 |  | 0 |  | 0 |  | 0 | 21 | 0 | 0 | 0 | 0 | 0 | 801-3 | RTS 25/ II | RTS 25/ II | 0 | 0 |  | Přesun suti | Běžná |  |  |  | POL8_
34 | 979990107R00 | Poplatek za uložení, směs betonu, cihel a dřeva, , skupina 17 09 04 z Katalogu odpadů | t | 0.63089 |  | 0 |  | 0 |  | 0 | 21 | 0 | 0 | 0 | 0 | 0 | 801-3 | RTS 25/ II | RTS 25/ II | 0 | 0 |  | Přesun suti | Běžná |  |  |  | POL8_
|  | kategorie 17 09 04 smíšené stavební a demoliční odpady | [25 empty] | POP
Díl: | VN | Vedlejší náklady |  |  |  | 0 |  | 0 |  | 0 |  | 0 |  | 0 |  | 0 |  |  |  |  | 0 | [6 empty] | DIL
35 | 005111021R | Vytyčení inženýrských sítí | Soubor | 1 |  | 0 |  | 0 |  | 0 | 21 | 0 | 0 | 0 | 0 | 0 |  | RTS 25/ II | Kalkul | 0 | 0 |  | VRN | Běžná |  |  |  | POL99_8
|  | Zaměření a vytýčení stávajících inženýrských sítí v místě stavby z hlediska jejich ochrany při provádění stavby. | [25 empty] | POP |  | Zaměření a vytýčení stávajících inženýrských sítí v místě stavby z hlediska jejich ochrany při provádění stavby.
36 | 005121010R | Vybudování zařízení staveniště | Soubor | 1 |  | 0 |  | 0 |  | 0 | 21 | 0 | 0 | 0 | 0 | 0 |  | RTS 25/ II | Indiv | 0 | 0 |  | VRN | Běžná |  |  |  | POL99_2
|  | Náklady spojené se zřízením přípojek energií k objektům zařízení staveniště, vybudování případných měřících odběrných míst a zřízení, případná příprava území pro objekty zařízení staveniště a vlastní vybudování objektů zařízení staveniště. | [25 empty] | POP |  | Náklady spojené se zřízením přípojek energií k objektům zařízení staveniště, vybudování případných měřících odběrných míst a zřízení, případná příprava území pro objekty zařízení staveniště a vlastní vybudování objektů zařízení staveniště.
37 | 005121020R | Provoz zařízení staveniště | Soubor | 1 |  | 0 |  | 0 |  | 0 | 21 | 0 | 0 | 0 | 0 | 0 |  | RTS 25/ II | Indiv | 0 | 0 |  | VRN | Běžná |  |  |  | POL99_2
|  | Náklady na vybavení objektů zařízení staveniště, ostraha staveniště, náklady na energie spotřebované dodavatelem v rámci provozu zařízení staveniště, náklady na potřebný úklid v prostorách zařízení staveniště, náklady na nutnou údržbu a opravy na objektech zařízení staveniště a na přípojkách energií. | [25 empty] | POP |  | Náklady na vybavení objektů zařízení staveniště, ostraha staveniště, náklady na energie spotřebované dodavatelem v rámci provozu zařízení staveniště, náklady na potřebný úklid v prostorách zařízení staveniště, náklady na nutnou údržbu a opravy na objektech zařízení staveniště a na přípojkách energií.
38 | 005121030R | Odstranění zařízení staveniště | Soubor | 1 |  | 0 |  | 0 |  | 0 | 21 | 0 | 0 | 0 | 0 | 0 |  | RTS 25/ II | Indiv | 0 | 0 |  | VRN | Běžná |  |  |  | POL99_2
|  | Odstranění objektů zařízení staveniště včetně přípojek energií a jejich odvoz. Položka zahrnuje i náklady na úpravu povrchů po odstranění zařízení staveniště a úklid ploch, na kterých bylo zařízení staveniště provozováno. | [25 empty] | POP |  | Odstranění objektů zařízení staveniště včetně přípojek energií a jejich odvoz. Položka zahrnuje i náklady na úpravu povrchů po odstranění zařízení staveniště a úklid ploch, na kterých bylo zařízení staveniště provozováno.
39 | 005124010R | Koordinační činnost | Soubor | 1 |  | 0 |  | 0 |  | 0 | 21 | 0 | 0 | 0 | 0 | 0 |  | RTS 25/ II | Kalkul | 0 | 0 |  | VRN | Běžná |  |  |  | POL99_8
|  | Koordinace stavebních a technologických dodávek stavby. | [25 empty] | POP
Díl: | ON | Ostatní náklady |  |  |  | 0 |  | 0 |  | 0 |  | 0 |  | 0 |  | 0 |  |  |  |  | 0 | [6 empty] | DIL
40 | 005211080R | Bezpečnostní a hygienická opatření na staveništi | Soubor | 1 |  | 0 |  | 0 |  | 0 | 21 | 0 | 0 | 0 | 0 | 0 |  | RTS 25/ II | Kalkul | 0 | 0 |  | VRN | Běžná |  |  |  | POL99_8
|  | Náklady na ochranu staveniště před vstupem nepovolaných osob, včetně příslušného značení, náklady na osvětlení staveniště, náklady na vypracování potřebné dokumentace pro provoz staveniště z hlediska požární ochrany (požární řád a poplachová směrnice) a z hlediska provozu staveniště (provozně dopravní řád). | [25 empty] | POP |  | Náklady na ochranu staveniště před vstupem nepovolaných osob, včetně příslušného značení, náklady na osvětlení staveniště, náklady na vypracování potřebné dokumentace pro provoz staveniště z hlediska požární ochrany (požární řád a poplachová směrnice) a z hlediska provozu staveniště (provozně dopravní řád).
[26 empty] | 12 | 21 | DPH
| Celkem |  |  |  |  | 0 | [19 empty] | 0 | 0 | SUM
END
Note on S6: Jedná se o informaci, zda se jedná o položku, která je do rozpočtu zadána z cenové soustavy RTS, nebo vlastní.
Note on T6: Jedná se o název CÚ, která je zadána u položky rozpočtu

## SO 01 02 Pol
Položkový soupis prací a dodávek | [27 empty] | #TypZaznamu#
S: | V-02-2026 | Vybudování parkoviště v areálu Domova Plaveč na p.p.č. 3 a 57/1, KÚ Plaveč | [25 empty] | STA
O: | SO 01 | Vybudová parkoviště | [22 empty] | STA |  |  | OBJ
R: | 02 | ASŘ Etapa 2 - ohraničení, povrchy, zábradlí, zatravnění | [25 empty] | ROZ
P.č. | Číslo položky | Název položky | MJ | Množství | Cena / MJ | Celkem | Dodávka | Dodávka celk. | Montáž | Montáž celk. | DPH | Cena s DPH | Hmotnost / MJ | Hmotnost celk.(t) | Dem. hmotnost / MJ | Dem. hmotnost celk.(t) | Ceník | Cen. soustava / platnost | Cenová úroveň | Nhod / MJ | Nhod celk. | Dodavatel | Typ položky | Stav položky
Díl: | 1 | Zemní práce |  |  |  | 0 |  | 0 |  | 0 |  | 0 |  | 0 |  | 0 |  |  |  |  | 12.25 | [6 empty] | DIL
1 | 180402111R00 | Založení trávníku parkový trávník, výsevem, v rovině nebo na svahu do 1:5 | m2 | 51.05 |  | 0 |  | 0 |  | 0 | 21 | 0 | 0 | 0 | 0 | 0 | 823-1 | RTS 25/ II | RTS 25/ II | 0.06 | 3.06 |  | Práce | Běžná |  |  |  | POL1_1
|  | na půdě předem připravené s pokosením, naložením, odvozem odpadu do 20 km a se složením, | [25 empty] | SPI
|  | pruh š. 1,0 m kolem zpev. ploch : (4,0+13,0+3,0+5,0+18,05+5,0+3,0)*1,0 |  | 51.05 | [23 empty] | VV | 0
2 | 181301102R00 | Rozprostření a urovnání ornice v rovině v souvislé ploše do 500 m2, tloušťka vrstvy přes 100 do 150 mm | m2 | 51.05 |  | 0 |  | 0 |  | 0 | 21 | 0 | 0 | 0 | 0 | 0 | 800-1 | RTS 25/ II | RTS 25/ II | 0.18 | 9.19 |  | Práce | Běžná |  |  |  | POL1_
|  | s případným nutným přemístěním hromad nebo dočasných skládek na místo potřeby ze vzdálenosti do 30 m, v rovině nebo ve svahu do 1 : 5, | [25 empty] | SPI |  | s případným nutným přemístěním hromad nebo dočasných skládek na místo potřeby ze vzdálenosti do 30 m, v rovině nebo ve svahu do 1 : 5,
|  | pruh š. 1,0 m kolem zpev. ploch : (4,0+13,0+3,0+5,0+18,05+5,0+3,0)*1,0 |  | 51.05 | [23 empty] | VV | 0
3 | 1-001 | Výsadba dřevin listnatých vč. dodávky vybrané dřeviny, vč. výkopu a zásypu | kus | 2 |  | 0 |  | 0 |  | 0 | 21 | 0 | 0 | 0 | 0 | 0 |  | Vlastní | Kalkul | 0 | 0 |  | Práce | Běžná |  |  |  | POL1_
4 | 00572400R | směs travní parková, pro běžnou zátěž | kg | 1.2763 |  | 0 |  | 0 |  | 0 | 21 | 0 | 0.001 | 0 | 0 | 0 | SPCM | RTS 25/ II | RTS 25/ II | 0 | 0 |  | Specifikace | Běžná |  |  |  | POL3_1
|  | spotřeba á 2,5kg/100m2 : | [25 empty] | VV | 0
|  | pruh š. 1,0 m kolem zpev. ploch : (4,0+13,0+3,0+5,0+18,05+5,0+3,0)*1,0*0,025 |  | 1.2763 | [23 empty] | VV | 0
Díl: | 3 | Svislé a kompletní konstrukce |  |  |  | 0 |  | 0 |  | 0 |  | 0 |  | 3.76 |  | 0 |  |  |  |  | 24.33 | [6 empty] | DIL
5 | 338920022R00 | Osazení betonových palisád šířka do 20 cm, délka do 90 cm | m | 7.92 |  | 0 |  | 0 |  | 0 | 21 | 0 | 0.2625 | 2.08 | 0 | 0 | 823-1 | RTS 25/ II | RTS 25/ II | 3.0726 | 24.33 |  | Práce | Běžná |  |  |  | POL1_
|  | S : 4,95+2,97 |  | 7.92 | [23 empty] | VV | 0
6 | 59228484R | palisáda beton; průřez obdélník; l = 120 mm; š = 165 mm; h = 800 mm; barva šedá | kus | 48 |  | 0 |  | 0 |  | 0 | 21 | 0 | 0.035 | 1.68 | 0 | 0 | SPCM | RTS 25/ II | RTS 25/ II | 0 | 0 |  | Specifikace | Běžná |  |  |  | POL3_
|  | S : 30+18 |  | 48 | [23 empty] | VV | 0
Díl: | 5 | Komunikace |  |  |  | 0 |  | 0 |  | 0 |  | 0 |  | 155.85 |  | 0 |  |  |  |  | 425.21 | [6 empty] | DIL
7 | 596215040R00 | Kladení zámkové dlažby do drtě tloušťka dlažby 80 mm, tloušťka lože 40 mm | m2 | 22.35 |  | 0 |  | 0 |  | 0 | 21 | 0 | 0.0739 | 1.65 | 0 | 0 | 822-1 | RTS 25/ II | RTS 25/ II | 0.48 | 10.73 |  | Práce | Běžná |  |  |  | POL1_
|  | s provedením lože z kameniva drceného, s vyplněním spár, s dvojitým hutněním a se smetením přebytečného materiálu na krajnici. S dodáním hmot pro lože a výplň spár. | [25 empty] | SPI |  | s provedením lože z kameniva drceného, s vyplněním spár, s dvojitým hutněním a se smetením přebytečného materiálu na krajnici. S dodáním hmot pro lože a výplň spár.
|  | stání pro invalidy a sjezd na pozemek : 22,35 |  | 22.35 | [23 empty] | VV | 0
8 | 596291113R00 | Řezání zámkové dlažby tloušťky 80 mm | m | 142.43 |  | 0 |  | 0 |  | 0 | 21 | 0 | 0.00036 | 0.05 | 0 | 0 | 822-1 | RTS 25/ II | RTS 25/ II | 0.43 | 61.24 |  | Práce | Běžná |  |  |  | POL1_
|  | podél zpevněné plochy : 1,12+7,74+19,98+8,8+7,5+13,7+4,0+13,0+3,0+5,0+18,05+5,0+7,74+0,8+6,0 |  | 121.43 | [23 empty] | VV | 0
|  | okolo zámkové dlažby : 2*(3,0+5,25)+4,5 |  | 21 | [23 empty] | VV | 0
9 | 596921114R00 | Kladení vegetačních tvárnic betonových, plocha přes 500 m2 | m2 | 634.5 |  | 0 |  | 0 |  | 0 | 21 | 0 | 0.0315 | 19.99 | 0 | 0 | 822-1 | RTS 25/ II | RTS 25/ II | 0.49 | 310.91 |  | Práce | Běžná |  |  |  | POL1_
|  | zřízení podkladního lože, položení tvárnic. | [25 empty] | SPI
|  | drenážní dlažba : 634,5 |  | 634.5 | [23 empty] | VV | 0
10 | 596921191R00 | Kladení vegetačních tvárnic Příplatek za výplň otvorů vegetačních tvárnic betonových | m3 | 14.1113 |  | 0 |  | 0 |  | 0 | 21 | 0 | 0 | 0 | 0 | 0 | 822-1 | RTS 25/ II | RTS 25/ II | 3 | 42.33 |  | Práce | Běžná |  |  |  | POL1_
|  | zřízení podkladního lože, položení tvárnic. bez dodávky výplnňového materiálu | [25 empty] | SPI
|  | drenážní dlažba : | [25 empty] | VV | 0
|  | podíl výplně 27,8 % plochy, výška 80 mm : 634,5*0,278*0,08 |  | 14.1113 | [23 empty] | VV | 0
11 | 583424802R | Kamenivo přírodní drcené; frakce 4,0 až 8,0 mm | t | 23.9892 |  | 0 |  | 0 |  | 0 | 21 | 0 | 1 | 23.99 | 0 | 0 | SPCM | RTS 25/ II | RTS 25/ II | 0 | 0 |  | Specifikace | Běžná |  |  |  | POL3_
|  | plocha drenážní dlažby : | [25 empty] | VV | 0
|  | 1,7 t/m3 : | [25 empty] | VV | 0
|  | Odkaz na mn. položky pořadí 10 : 14,11128*1,7 |  | 23.9892 | [23 empty] | VV | 5
12 | 592452561R | Dlažba betonová typ: vegetační, čtvercový; dl = 170 mm; š = 170 mm; tl = 80,0 mm; vsakovací s distančníky; povrchová úprava: impregnace; provedení: přírodní | m2 | 729.675 |  | 0 |  | 0 |  | 0 | 21 | 0 | 0.14479 | 105.65 | 0 | 0 | SPCM | RTS 25/ II | RTS 25/ II | 0 | 0 |  | Specifikace | Běžná |  |  |  | POL3_
|  | drenážní dlažba vč. prořezu 15 % : | [25 empty] | VV | 0
|  | Odkaz na mn. položky pořadí 9 : 634,50000*1,15 |  | 729.675 | [23 empty] | VV | 5
13 | 592452620R | Dlažba betonová typ: čtvercový; dl = 200 mm; š = 200 mm; tl = 80,0 mm; povrchová úprava: impregnace; provedení: přírodní | m2 | 25.7025 |  | 0 |  | 0 |  | 0 | 21 | 0 | 0.176 | 4.52 | 0 | 0 | SPCM | RTS 25/ II | RTS 25/ II | 0 | 0 |  | Specifikace | Běžná |  |  |  | POL3_
|  | zámková dlažba vč. prořezu 15 % : | [25 empty] | VV | 0
|  | Odkaz na mn. položky pořadí 7 : 22,35000*1,15 |  | 25.7025 | [23 empty] | VV | 5
Díl: | 91 | Doplňující práce na komunikaci |  |  |  | 0 |  | 0 |  | 0 |  | 0 |  | 18.34 |  | 0 |  |  |  |  | 18.42 | [6 empty] | DIL
14 | 917862111RT7 | Osazení silničního nebo chodníkového obrubníku včetně dodávky betonovéího obrubníku 1000/150/250 mm, stojatého, s boční opěrou z betonu prostého, do lože z betonu prostého C 12/15 | m | 68.23 |  | 0 |  | 0 |  | 0 | 21 | 0 | 0.2688 | 18.34 | 0 | 0 | 822-1 | RTS 25/ II | RTS 25/ II | 0.27 | 18.42 |  | Práce | Běžná |  |  |  | POL1_
|  | S dodáním hmot pro lože tl. 80-100 mm. | [25 empty] | SPI
|  | ohraničení zpevněných ploch : 1,12+8,8+7,5+13,7+4,0+13,0+4,3+0,8 |  | 53.22 | [23 empty] | VV | 0
|  | okolo záhonu se stromem : 5,25+2,9+2,26+4,6 |  | 15.01 | [23 empty] | VV | 0
Díl: | 95 | Dokončovací konstrukce na pozemních stavbách |  |  |  | 0 |  | 0 |  | 0 |  | 0 |  | 0 |  | 0 |  |  |  |  | 14.72 | [6 empty] | DIL
15 | 953981104R00 | Chemické kotvy do betonu, do cihelného zdiva do betonu, hloubky 125 mm, M 16, ampule pro chemickou kotvu | kus | 92 |  | 0 |  | 0 |  | 0 | 21 | 0 | 0 | 0 | 0 | 0 | 801-4 | RTS 25/ II | RTS 25/ II | 0.16 | 14.72 |  | Práce | Běžná |  |  |  | POL1_
|  | kotvení zábradlí do opěrné stěny : 3*4*4 |  | 48 | [23 empty] | VV | 0
|  | 1*4*4 |  | 16 | [23 empty] | VV | 0
|  | 1*4*4 |  | 16 | [23 empty] | VV | 0
|  | 1*3*4 |  | 12 | [23 empty] | VV | 0
Díl: | 99 | Staveništní přesun hmot |  |  |  | 0 |  | 0 |  | 0 |  | 0 |  | 0 |  | 0 |  |  |  |  | 69.4 | [6 empty] | DIL
16 | 998223011R00 | Přesun hmot pozemních komunikací, kryt dlážděný jakékoliv délky objektu | t | 177.9527 |  | 0 |  | 0 |  | 0 | 21 | 0 | 0 | 0 | 0 | 0 | 822-1 | RTS 25/ II | RTS 25/ II | 0.39 | 69.4 |  | Přesun hmot | Běžná |  |  |  | POL7_
|  | vodorovně do 200 m | [25 empty] | SPI
Díl: | 767 | Konstrukce zámečnické |  |  |  | 0 |  | 0 |  | 0 |  | 0 |  | 0.89 |  | 0 |  |  |  |  | 43.97 | [6 empty] | DIL
17 | 767995106R00 | Výroba a montáž atypických kovovových doplňků staveb hmotnosti přes 100 do 250 kg | kg | 845.537 |  | 0 |  | 0 |  | 0 | 21 | 0 | 5e-05 | 0.04 | 0 | 0 | 800-767 | RTS 25/ II | RTS 25/ II | 0.052 | 43.97 |  | Práce | Běžná |  |  |  | POL1_
|  | výplň : | [25 empty] | VV | 0
|  | Odkaz na mn. položky pořadí 19 : 0,38680*1000 |  | 386.802 | [23 empty] | VV | 5
|  | kotevní plech : | [25 empty] | VV | 0
|  | Odkaz na mn. položky pořadí 20 : 0,04062*1000 |  | 40.6238 | [23 empty] | VV | 5
|  | rám + kotevní "L" : | [25 empty] | VV | 0
|  | Odkaz na mn. položky pořadí 21 : 0,41811*1000 |  | 418.1112 | [23 empty] | VV | 5
18 | 767-001 | Žárové zinkování ocelových výrobků | kg | 845.537 |  | 0 |  | 0 |  | 0 | 21 | 0 | 0 | 0 | 0 | 0 |  | Vlastní | Kalkul | 0 | 0 |  | Práce | Běžná |  |  |  | POL1_
|  | žárové zinkování hotového výrobku (tl. min. 85 mikrometru) : | [25 empty] | VV | 0
|  | Odkaz na mn. položky pořadí 17 : 845,53695 |  | 845.537 | [23 empty] | VV | 5
19 | 13210376R | Tyč ocelová válcovaná za tepla průřez: kruhový; značka: S235JR (1.0038); d = 20 mm | t | 0.3868 |  | 0 |  | 0 |  | 0 | 21 | 0 | 1 | 0.39 | 0 | 0 | SPCM | RTS 25/ II | RTS 25/ II | 0 | 0 |  | Specifikace | Běžná |  |  |  | POL3_
|  | zábradlí - výplň : | [25 empty] | VV | 0
|  | Z01 : 3*30*0,9*2,47/1000 |  | 0.20007 | [23 empty] | VV | 0
|  | Z02 : 29*0,9*2,47/1000 |  | 0.06447 | [23 empty] | VV | 0
|  | Z03 : 33*0,9*2,47/1000 |  | 0.07336 | [23 empty] | VV | 0
|  | Z04 : 22*0,9*2,47/1000 |  | 0.04891 | [23 empty] | VV | 0
20 | 13611228R | Výrobek plochý ocelový válcovaný za tepla - plech; hladký; tl = 10,00 mm | t | 0.04062 |  | 0 |  | 0 |  | 0 | 21 | 0 | 1 | 0.04 | 0 | 0 | SPCM | RTS 25/ II | RTS 25/ II | 0 | 0 |  | Specifikace | Běžná |  |  |  | POL3_
|  | patní plechy pro kotvení sloupků do základů : | [25 empty] | VV | 0
|  | Z01 : 3*4*0,15*0,15*78,5/1000 |  | 0.0212 | [23 empty] | VV | 0
|  | Z02 : 4*0,15*0,15*78,5/1000 |  | 0.00707 | [23 empty] | VV | 0
|  | Z03 : 4*0,15*0,15*78,5/1000 |  | 0.00707 | [23 empty] | VV | 0
|  | Z04 : 3*0,15*0,15*78,5/1000 |  | 0.0053 | [23 empty] | VV | 0
21 | 14587264R | Profil ocelový uzavřený průřez: čtvercový; značka: S235JRH (1.0039); B = 50 mm; T = 4,0 mm | t | 0.41811 |  | 0 |  | 0 |  | 0 | 21 | 0 | 1 | 0.42 | 0 | 0 | SPCM | RTS 25/ II | RTS 25/ II | 0 | 0 |  | Specifikace | Běžná |  |  |  | POL3_
|  | zábradlí - rám + kotvení "L" : | [25 empty] | VV | 0
|  | Z01 : 3*((2*(4,5+1,0))+4*(0,3+0,15))*5,616/1000 |  | 0.21565 | [23 empty] | VV | 0
|  | Z02 : ((2*(4,1+1,0))+4*(0,3+0,15))*5,616/1000 |  | 0.06739 | [23 empty] | VV | 0
|  | Z03 : ((2*(5,0+1,0))+4*(0,3+0,15))*5,616/1000 |  | 0.0775 | [23 empty] | VV | 0
|  | Z04 : ((2*(3,45+1,0))+3*(0,3+0,15))*5,616/1000 |  | 0.05756 | [23 empty] | VV | 0
22 | 998767201R00 | Přesun hmot pro kovové stavební doplňk. konstrukce v objektech výšky do 6 m | % |  |  | 0 |  | 0 |  | 0 | 21 | 0 | 0 | 0 | 0 | 0 | 800-767 | RTS 25/ II | RTS 25/ II | 0 | 0 |  | Přesun hmot | Běžná |  |  |  | POL7_
|  | 50 m vodorovně | [25 empty] | SPI
Díl: | VN | Vedlejší náklady |  |  |  | 0 |  | 0 |  | 0 |  | 0 |  | 0 |  | 0 |  |  |  |  | 0 | [6 empty] | DIL
23 | 005121010R | Vybudování zařízení staveniště | Soubor | 1 |  | 0 |  | 0 |  | 0 | 21 | 0 | 0 | 0 | 0 | 0 |  | RTS 25/ II | Indiv | 0 | 0 |  | VRN | Běžná |  |  |  | POL99_2
|  | Náklady spojené se zřízením přípojek energií k objektům zařízení staveniště, vybudování případných měřících odběrných míst a zřízení, případná příprava území pro objekty zařízení staveniště a vlastní vybudování objektů zařízení staveniště. | [25 empty] | POP |  | Náklady spojené se zřízením přípojek energií k objektům zařízení staveniště, vybudování případných měřících odběrných míst a zřízení, případná příprava území pro objekty zařízení staveniště a vlastní vybudování objektů zařízení staveniště.
24 | 005121020R | Provoz zařízení staveniště | Soubor | 1 |  | 0 |  | 0 |  | 0 | 21 | 0 | 0 | 0 | 0 | 0 |  | RTS 25/ II | Indiv | 0 | 0 |  | VRN | Běžná |  |  |  | POL99_2
|  | Náklady na vybavení objektů zařízení staveniště, ostraha staveniště, náklady na energie spotřebované dodavatelem v rámci provozu zařízení staveniště, náklady na potřebný úklid v prostorách zařízení staveniště, náklady na nutnou údržbu a opravy na objektech zařízení staveniště a na přípojkách energií. | [25 empty] | POP |  | Náklady na vybavení objektů zařízení staveniště, ostraha staveniště, náklady na energie spotřebované dodavatelem v rámci provozu zařízení staveniště, náklady na potřebný úklid v prostorách zařízení staveniště, náklady na nutnou údržbu a opravy na objektech zařízení staveniště a na přípojkách energií.
25 | 005121030R | Odstranění zařízení staveniště | Soubor | 1 |  | 0 |  | 0 |  | 0 | 21 | 0 | 0 | 0 | 0 | 0 |  | RTS 25/ II | Indiv | 0 | 0 |  | VRN | Běžná |  |  |  | POL99_2
|  | Odstranění objektů zařízení staveniště včetně přípojek energií a jejich odvoz. Položka zahrnuje i náklady na úpravu povrchů po odstranění zařízení staveniště a úklid ploch, na kterých bylo zařízení staveniště provozováno. | [25 empty] | POP |  | Odstranění objektů zařízení staveniště včetně přípojek energií a jejich odvoz. Položka zahrnuje i náklady na úpravu povrchů po odstranění zařízení staveniště a úklid ploch, na kterých bylo zařízení staveniště provozováno.
26 | 005124010R | Koordinační činnost | Soubor | 1 |  | 0 |  | 0 |  | 0 | 21 | 0 | 0 | 0 | 0 | 0 |  | RTS 25/ II | Kalkul | 0 | 0 |  | VRN | Běžná |  |  |  | POL99_8
|  | Koordinace stavebních a technologických dodávek stavby. | [25 empty] | POP
Díl: | ON | Ostatní náklady |  |  |  | 0 |  | 0 |  | 0 |  | 0 |  | 0 |  | 0 |  |  |  |  | 0 | [6 empty] | DIL
27 | 005211080R | Bezpečnostní a hygienická opatření na staveništi | Soubor | 1 |  | 0 |  | 0 |  | 0 | 21 | 0 | 0 | 0 | 0 | 0 |  | RTS 25/ II | Kalkul | 0 | 0 |  | VRN | Běžná |  |  |  | POL99_8
|  | Náklady na ochranu staveniště před vstupem nepovolaných osob, včetně příslušného značení, náklady na osvětlení staveniště, náklady na vypracování potřebné dokumentace pro provoz staveniště z hlediska požární ochrany (požární řád a poplachová směrnice) a z hlediska provozu staveniště (provozně dopravní řád). | [25 empty] | POP |  | Náklady na ochranu staveniště před vstupem nepovolaných osob, včetně příslušného značení, náklady na osvětlení staveniště, náklady na vypracování potřebné dokumentace pro provoz staveniště z hlediska požární ochrany (požární řád a poplachová směrnice) a z hlediska provozu staveniště (provozně dopravní řád).
28 | 005241010R | Dokumentace skutečného provedení | Soubor | 1 |  | 0 |  | 0 |  | 0 | 21 | 0 | 0 | 0 | 0 | 0 |  | RTS 25/ II | Kalkul | 0 | 0 |  | VRN | Běžná |  |  |  | POL99_8
|  | Náklady na vyhotovení dokumentace skutečného provedení stavby a její předání objednateli v požadované formě a požadovaném počtu. | [25 empty] | POP |  | Náklady na vyhotovení dokumentace skutečného provedení stavby a její předání objednateli v požadované formě a požadovaném počtu.
[26 empty] | 12 | 21 | DPH
| Celkem |  |  |  |  | 0 | [19 empty] | 0 | 0 | SUM
END
Note on S6: Jedná se o informaci, zda se jedná o položku, která je do rozpočtu zadána z cenové soustavy RTS, nebo vlastní.
Note on T6: Jedná se o název CÚ, která je zadána u položky rozpočtu