## Tiskárny
Technická specifikace - Příloha č. 1 Výzvy/Příloha A Smlouvy; VZMR: Pronájem tiskáren
Označení | Popis | Parametry | Splňuje účastníkem nabízené řešení požadavek? Uveďte ANO/NE vč. nabízené hodnoty.
T1 | Technologie tisku | Barevný laserový tisk
| CPU (centrální procesorová jednotka) | min. 4 fyzické jádra CPU, frekvence min. 1,6 Ghz
| funkce | min. kopírka, skener, tisk,odesílání, ukládání
| formát tisku | min. A3 - A6
| rozlišení tisku | min. 1200 DPI
| duplexní tisk | automatický oboustranný
| rychlost tisku (mono) | min. 25 str./min. (A4), mono/barevně
| Doba do vytištění první strany: | 7(A4) / 10(A3) sekund nebo méně (FPOT, měřeno dle ISO/IEC 17991)
| skenování | černobíle/barevně
| optické rozlišení skeneru | min. 600 x 600 DPI
| automatický podavač originálů | ano - s oboustranným skenováním
| automatický podavač originálů kapacita | 150 listů
| rozhraní | min. 1x USB 2.0, min. 1x USB 3.0, Ethernet 1000Base-T + IEEE802.11b/g/n
| paměť | min. 4 GB RAM
| SSD | min. 64 GB
| displej | dotykový, uhlopříčka min. 10"
| Kapacita zásoby papíru | min. 1 100 listů
| spotřební materiál (tonery+válce) | součást dodávky
| minimálná kapacita černého toneru při 5% krytí | 25 000 stran
| minimálná kapacita barevného toneru při 5% krytí | 12 000 stran
| samostatně stojící | podstavec mobilní
| podporované operační systémy | Windows, Linux, OS X
| čtečka karet | ano
T2 | Technologie tisku | barevný laserový tisk
| CPU (centrální procesorová jednotka) | min. 2 fyzické jádra CPU, frekvence min. 1,2 Ghz
| funkce | min. kopírka, skener, tisk,odesílání, ukládání
| formát tisku | min. A4 - A6
| rozlišení tisku | min. 1200 DPI
| duplexní tisk | automatický oboustranný
| rychlost tisku (mono) | min. 45 str./min. pro A4
| Doba do vytištění první strany: | 6 sekund nebo méně (FPOT, měřeno dle ISO/IEC 17991)
| skenování | černobíle/barevně
| optické rozlišení skeneru | min. 600 x 600 DPI
| automatický podavač originálů | ano - s oboustranným skenováním
| automatický podavač originálů kapacita | min. 50 listů
| rozhraní | min. 1x USB 2.0, Ethernet 10BaseT/100BaseTX/ 1000BaseT),
| paměť | min. 1,5 GB RAM
| displej | dotykový, uhlopříčka min. 7"
| Kapacita zásoby papíru | min. 600 listů
| spotřební materiál (tonery+válce) | startovací sada tonerů a zobrazovacích jednotek (válců) součástí dodávky v plné kapacitě, nikoli startovací kazety
| minimálná kapacita černého toneru při 5% krytí | 14 500 stran
| podporované operační systémy | Windows, Linux, OS X
T3 | Technologie tisku | ČB laserový tisk
| CPU (centrální procesorová jednotka) | min. 2 fyzické jádra CPU, frekvence min. 1,2 Ghz
| funkce | tisk
| formát tisku | min. A4 - A6
| rozlišení tisku | min. 1200 DPI
| duplexní tisk | automatický oboustranný
| rychlost tisku (mono) | min. 45 str./min.
| Doba do vytištění první strany: | 6 sekund nebo méně (FPOT, měřeno dle ISO/IEC 17991)
| rozhraní | min. 1x USB 2.0, Ethernet 10BaseT/100BaseTX/ 1000BaseT),
| paměť | min. 512 MB
| Kapacita zásoby papíru | min. 600 listů
| spotřební materiál (tonery+válce) | startovací sada tonerů a zobrazovacích jednotek (válců) součástí dodávky v plné kapacitě, nikoli startovací kazety
| minimálná kapacita černého toneru při 5% krytí | 12 500 stran
| podporované operační systémy | Windows, Linux, OS X
Označení | Název modelu, značka
T1
T2
T3

## SW řešení pro tisk
POŽADAVEK | Splňuje účastníkem nabízené řešení požadavek? Uveďte ANO/NE vč. nabízené hodnoty.
Řešení musí obsahovat webové administrátorské rozhraní dostupné prostřednictvím standardního webového prohlížeče bez nutnosti instalace klientské aplikace.
Administrátorské rozhraní musí umožňovat správu uživatelů, zařízení, tiskových úloh, politik a reportů.
Administrátorské rozhraní musí umožňovat přizpůsobení zobrazení a konfigurace podle role administrátora.
Řešení musí obsahovat uživatelské webové rozhraní umožňující uživatelům zobrazit a spravovat jejich tiskové úlohy.
Uživatel musí mít možnost spravovat pouze své vlastní tiskové úlohy.
Řešení musí umožňovat evidenci a účtování tisků, kopií a skenů.
Systém musí umožňovat rozúčtování tisků podle uživatelů.
Systém musí umožňovat rozúčtování tisků podle zařízení.
Systém musí umožňovat rozúčtování tisků podle organizačních jednotek nebo projektů.
Účtování musí být možné v jednotkách (např. počet stran).
Účtování musí být možné ve finančních jednotkách.
Systém musí umožňovat rozlišení parametrů tisku (barevný/černobílý tisk).
Systém musí umožňovat rozlišení parametrů tisku (jednostranný/oboustranný tisk).
Systém musí umožňovat rozlišení parametrů tisku podle formátu papíru (např. A3, A4).
Řešení musí obsahovat nástroje pro tvorbu a úpravu reportů o tiskových aktivitách.
Systém musí umožňovat export reportů do běžných formátů (např. PDF, CSV nebo XLSX).
Systém musí umožňovat automatické zasílání reportů e-mailem v definovaných intervalech.
Řešení musí podporovat funkci zabezpečeného (odloženého) tisku.
Tiskové úlohy musí být uvolněny až po autorizaci uživatele u tiskového zařízení.
Autorizace uživatele musí být možná pomocí PIN kódu.
Autorizace uživatele musí být možná pomocí identifikační karty.
Řešení musí umožňovat kombinaci více způsobů autentizace (např. karta a PIN).
Uživatel musí mít možnost zobrazit své tiskové úlohy přímo na zařízení.
Uživatel musí mít možnost vytisknout vybranou úlohu přímo na zařízení.
Uživatel musí mít možnost odstranit tiskovou úlohu přímo na zařízení.
Uživatel musí mít možnost znovu vytisknout již odeslanou úlohu bez nutnosti opětovného odeslání ze stanice.
Řešení musí umožňovat jednoduché skenování dokumentů do osobní složky uživatele.
Řešení musí umožňovat skenování dokumentů na e-mail uživatele.
Skenování musí být možné bez nutnosti ručního zadávání e-mailové adresy nebo cílové složky.
Systém musí umožňovat definování tiskových pravidel (print policies).
Systém musí umožňovat zamítnutí tiskové úlohy na základě definovaného pravidla.
Systém musí umožňovat vynucení černobílého tisku na základě definovaného pravidla.
Systém musí umožňovat vynucení oboustranného tisku na základě definovaného pravidla.
Systém musí umožňovat změnu počtu kopií na základě definovaného pravidla.
Systém musí umožňovat přidání vodoznaku do tiskové úlohy.
Řešení musí umožňovat provoz v prostředí infrastruktury zadavatele (on-premise).
Řešení musí podporovat integraci s adresářovou službou (např. Active Directory nebo LDAP).
Komunikace mezi komponentami systému musí být zabezpečena pomocí protokolu HTTPS.
Řešení musí podporovat mobilní tisk z běžných mobilních zařízení.
Řešení musí podporovat embedded aplikace na multifunkčních zařízeních.
Dodavatel musí řešení nainstalovat na prostředcích objednatele a nakonfigurovat do něj všechny tiskárny a to tak, že tiskárny T1 budou umožňovat tisk pouze po identifikaci uživatele u zařízení, tiskárny T2 a T3 budou monitorovány a u tiskáren T2 bude umožněno skenování do centrálního úložiště.
Dodavatel bude po celou dobu udržovat systém v aktuální platné verzi.

## Parametry služby
POŽADAVEK
Uvedení zařízení do plně funkčního a provozuschopného stavu v místě realizace specifikovaných v objednávce, funkční test.
Kompletní zajištění provozu zařízení po celou dobu účinnosti smlouvy včetně dodávky spotřebního materiálu s výjimkou papíru, včetně tonerů, servisního zabezpečení, zaškolení obsluhy, instalace, konfigurace a zalicencování zařízení do systému pro správu
Dojezd servisního technika poskytovatele služby max. do 4 pracovních hodin od nahlášení poruchy v pracovní době zadavatele (emailem, telefonicky); cestovné servisního technika je zahrnuto v nabídkové ceně poskytované služby
Bezúplatné zapůjčení náhradního zařízení s obdobnými technickými parametry po dobu nefunkčnosti stroje, kdy nefunkčnost stroje bude trvat déle než 2 dny od nahlášení závady
Služba vzdáleného monitoringu obsahující automatické hlášení poruch, automatické objednávání docházejícího spotřebního materiálu, automatické hlášení stavu počitadel pro potřeby vyúčtování
Balné a doprava na místo určení a instalace v ceně dodávky.
Zapojení dodávaných zařízení do počítačové infrastruktury zadavatele
Zaškolení min. 3 osob po 4 hodinách a následné konzultace v ceně dodávky
Termín dodání první části: do 10 pracovních dnů od účinnosti smlouvy
Požadovaná záruka na zařízení.
Preventivní prohlídky po dobu záruky zdarma.
Dostupný záruční i pozáruční servis v EU.
Návod k použití a pokyny k údržbě v českém a anglickém jazyce.

## Harmonogram dodání a odběr ks
Typ | Do 10 dnů od účinnosti smlouvy | Garantovaný odběr | Celkem odhad maximálně
T1 | 5 | 9 | 9
T2 | 4 | 8 | 12
T3 | 7 | 14 | 18